## bus_data
BUS_I | BUS_TYPE | Pd | Qd | Gs | Bs | area | Vm | Va | baseKV | zone | Vmax | Vmin
9 | 1 | 0.015512 | 0.0038877 | 0 | 0 | 1 | 0.98239 | -0.33856 | 0.4 | 1 | 1.1 | 0.9
11 | 1 | 0 | 0 | 0 | 0 | 1 | 0.98269 | -0.33275 | 0.4 | 1 | 1.1 | 0.9
12 | 1 | 0 | 0 | 0 | 0 | 1 | 0.98333 | -0.32014 | 0.4 | 1 | 1.1 | 0.9
15 | 1 | 0.004046 | 0.001014 | 0 | 0 | 1 | 0.98348 | -0.31714 | 0.4 | 1 | 1.1 | 0.9
13 | 1 | 0.0019779 | 0.00049571 | 0 | 0 | 1 | 0.98789 | -0.23149 | 0.4 | 1 | 1.1 | 0.9
14 | 1 | 0.00060069 | 0.00015055 | 0 | 0 | 1 | 0.98794 | -0.23047 | 0.4 | 1 | 1.1 | 0.9
24 | 1 | 0.00045134 | 0.00011312 | 0 | 0 | 1 | 0.98796 | -0.23015 | 0.4 | 1 | 1.1 | 0.9
246 | 1 | 0 | 0 | 0 | 0 | 1 | 0.9838 | -0.31097 | 0.4 | 1 | 1.1 | 0.9
16 | 1 | 0.0024854 | 0.00062291 | 0 | 0 | 1 | 0.9978 | -0.041688 | 0.4 | 1 | 1.1 | 0.9
17 | 1 | 0.0011309 | 0.00028343 | 0 | 0 | 1 | 0.9955 | -0.085314 | 0.4 | 1 | 1.1 | 0.9
18 | 1 | 0.0012935 | 0.00032417 | 0 | 0 | 1 | 0.99638 | -0.06846 | 0.4 | 1 | 1.1 | 0.9
242 | 3 | 0.00098616 | 0.00024715 | 0 | 0 | 1 | 1 | 0 | 0.4 | 1 | 1.1 | 0.9
19 | 1 | 0.00094624 | 0.00023715 | 0 | 0 | 1 | 0.99209 | -0.15057 | 0.4 | 1 | 1.1 | 0.9
241 | 1 | 0.0012698 | 0.00031824 | 0 | 0 | 1 | 0.99547 | -0.085932 | 0.4 | 1 | 1.1 | 0.9
20 | 1 | 0.0013157 | 0.00032975 | 0 | 0 | 1 | 0.99491 | -0.096492 | 0.4 | 1 | 1.1 | 0.9
21 | 1 | 0 | 0 | 0 | 0 | 1 | 0.99013 | -0.18812 | 0.4 | 1 | 1.1 | 0.9
220 | 1 | 0.0036059 | 0.00090372 | 0 | 0 | 1 | 0.99055 | -0.17992 | 0.4 | 1 | 1.1 | 0.9
221 | 1 | 0.0029934 | 0.00075021 | 0 | 0 | 1 | 0.98888 | -0.21229 | 0.4 | 1 | 1.1 | 0.9
219 | 1 | 0.00099171 | 0.00024855 | 0 | 0 | 1 | 0.98917 | -0.20672 | 0.4 | 1 | 1.1 | 0.9
22 | 1 | 0.0010715 | 0.00026854 | 0 | 0 | 1 | 0.98798 | -0.2296 | 0.4 | 1 | 1.1 | 0.9
23 | 1 | 0.0011203 | 0.00028078 | 0 | 0 | 1 | 0.98806 | -0.22813 | 0.4 | 1 | 1.1 | 0.9
25 | 1 | 0.0023506 | 0.00058912 | 0 | 0 | 1 | 0.9881 | -0.2273 | 0.4 | 1 | 1.1 | 0.9
26 | 1 | 0.001082 | 0.00027118 | 0 | 0 | 1 | 0.98815 | -0.22643 | 0.4 | 1 | 1.1 | 0.9
249 | 1 | 0.0026181 | 0.00065616 | 0 | 0 | 1 | 0.98839 | -0.22165 | 0.4 | 1 | 1.1 | 0.9
27 | 1 | 0.0011441 | 0.00028674 | 0 | 0 | 1 | 0.97541 | -0.47414 | 0.4 | 1 | 1.1 | 0.9
28 | 1 | 0.0031099 | 0.00077941 | 0 | 0 | 1 | 0.97542 | -0.47384 | 0.4 | 1 | 1.1 | 0.9
265 | 1 | 0.0031352 | 0.00078574 | 0 | 0 | 1 | 0.97543 | -0.47367 | 0.4 | 1 | 1.1 | 0.9
55 | 1 | 0 | 0 | 0 | 0 | 1 | 0.97796 | -0.42494 | 0.4 | 1 | 1.1 | 0.9
56 | 1 | 0 | 0 | 0 | 0 | 1 | 0.97802 | -0.42379 | 0.4 | 1 | 1.1 | 0.9
57 | 1 | 0.0011484 | 0.00028781 | 0 | 0 | 1 | 0.97773 | -0.42949 | 0.4 | 1 | 1.1 | 0.9
104 | 1 | 0.0021172 | 0.00053062 | 0 | 0 | 1 | 0.97848 | -0.41468 | 0.4 | 1 | 1.1 | 0.9
102 | 1 | 0.0014328 | 0.0003591 | 0 | 0 | 1 | 0.97767 | -0.4307 | 0.4 | 1 | 1.1 | 0.9
97 | 1 | 0.0020733 | 0.00051962 | 0 | 0 | 1 | 0.97733 | -0.43742 | 0.4 | 1 | 1.1 | 0.9
98 | 1 | 0.0025573 | 0.00064093 | 0 | 0 | 1 | 0.97736 | -0.43671 | 0.4 | 1 | 1.1 | 0.9
100 | 1 | 0.0012341 | 0.00030929 | 0 | 0 | 1 | 0.97742 | -0.43566 | 0.4 | 1 | 1.1 | 0.9
105 | 1 | 0.0010872 | 0.00027248 | 0 | 0 | 1 | 0.97858 | -0.41276 | 0.4 | 1 | 1.1 | 0.9
106 | 1 | 0.0024359 | 0.00061049 | 0 | 0 | 1 | 0.97897 | -0.40506 | 0.4 | 1 | 1.1 | 0.9
236 | 1 | 0.0043324 | 0.0010858 | 0 | 0 | 1 | 0.97953 | -0.39422 | 0.4 | 1 | 1.1 | 0.9
107 | 1 | 0.0036093 | 0.00090457 | 0 | 0 | 1 | 0.98809 | -0.22751 | 0.4 | 1 | 1.1 | 0.9
114 | 1 | 0 | 0 | 0 | 0 | 1 | 0.98941 | -0.20194 | 0.4 | 1 | 1.1 | 0.9
118 | 1 | 0.0014458 | 0.00036236 | 0 | 0 | 1 | 0.98689 | -0.25086 | 0.4 | 1 | 1.1 | 0.9
108 | 1 | 0 | 0 | 0 | 0 | 1 | 0.98687 | -0.25075 | 0.4 | 1 | 1.1 | 0.9
109 | 1 | 0.0010517 | 0.00026358 | 0 | 0 | 1 | 0.98845 | -0.22021 | 0.4 | 1 | 1.1 | 0.9
110 | 1 | 0.0018082 | 0.00045317 | 0 | 0 | 1 | 0.98443 | -0.2978 | 0.4 | 1 | 1.1 | 0.9
115 | 1 | 0 | 0 | 0 | 0 | 1 | 0.98337 | -0.31835 | 0.4 | 1 | 1.1 | 0.9
222 | 1 | 0.0014188 | 0.00035558 | 0 | 0 | 1 | 0.98922 | -0.20564 | 0.4 | 1 | 1.1 | 0.9
251 | 1 | 0.0015102 | 0.0003785 | 0 | 0 | 1 | 0.98189 | -0.3471 | 0.4 | 1 | 1.1 | 0.9
191 | 1 | 0.00081704 | 0.00020477 | 0 | 0 | 1 | 0.98642 | -0.26003 | 0.4 | 1 | 1.1 | 0.9
192 | 1 | 0 | 0 | 0 | 0 | 1 | 0.98608 | -0.26652 | 0.4 | 1 | 1.1 | 0.9
193 | 1 | 0.00092678 | 0.00023227 | 0 | 0 | 1 | 0.98607 | -0.26673 | 0.4 | 1 | 1.1 | 0.9
194 | 1 | 0.0042107 | 0.0010553 | 0 | 0 | 1 | 0.9855 | -0.27788 | 0.4 | 1 | 1.1 | 0.9
195 | 1 | 0.0024364 | 0.00061061 | 0 | 0 | 1 | 0.98541 | -0.27966 | 0.4 | 1 | 1.1 | 0.9
217 | 1 | 0.0017776 | 0.0004455 | 0 | 0 | 1 | 0.98529 | -0.28201 | 0.4 | 1 | 1.1 | 0.9
208 | 1 | 0.0015808 | 0.00039619 | 0 | 0 | 1 | 0.98514 | -0.28495 | 0.4 | 1 | 1.1 | 0.9
209 | 1 | 0.0016131 | 0.00040428 | 0 | 0 | 1 | 0.98516 | -0.28451 | 0.4 | 1 | 1.1 | 0.9
216 | 1 | 0.0017785 | 0.00044573 | 0 | 0 | 1 | 0.98519 | -0.28392 | 0.4 | 1 | 1.1 | 0.9
218 | 1 | 0.0054731 | 0.0013717 | 0 | 0 | 1 | 0.98769 | -0.23523 | 0.4 | 1 | 1.1 | 0.9
226 | 1 | 0.0056348 | 0.0014122 | 0 | 0 | 1 | 0.98575 | -0.27285 | 0.4 | 1 | 1.1 | 0.9
223 | 1 | 0 | 0 | 0 | 0 | 1 | 0.9877 | -0.23514 | 0.4 | 1 | 1.1 | 0.9
250 | 1 | 0.0012777 | 0.00032022 | 0 | 0 | 1 | 0.98893 | -0.2112 | 0.4 | 1 | 1.1 | 0.9
237 | 1 | 0 | 0 | 0 | 0 | 1 | 0.98752 | -0.23868 | 0.4 | 1 | 1.1 | 0.9
224 | 1 | 0.0045369 | 0.0011371 | 0 | 0 | 1 | 0.98561 | -0.27558 | 0.4 | 1 | 1.1 | 0.9
225 | 1 | 0.0020179 | 0.00050573 | 0 | 0 | 1 | 0.98452 | -0.29665 | 0.4 | 1 | 1.1 | 0.9
227 | 1 | 0.0030783 | 0.0007715 | 0 | 0 | 1 | 0.98327 | -0.32095 | 0.4 | 1 | 1.1 | 0.9
228 | 1 | 0.0036023 | 0.00090282 | 0 | 0 | 1 | 0.98216 | -0.34268 | 0.4 | 1 | 1.1 | 0.9
229 | 1 | 0.0023531 | 0.00058975 | 0 | 0 | 1 | 0.98207 | -0.34435 | 0.4 | 1 | 1.1 | 0.9
230 | 1 | 0.0036189 | 0.00090698 | 0 | 0 | 1 | 0.9814 | -0.35745 | 0.4 | 1 | 1.1 | 0.9
231 | 1 | 0.0012151 | 0.00030454 | 0 | 0 | 1 | 0.98082 | -0.36879 | 0.4 | 1 | 1.1 | 0.9
232 | 1 | 0.0031258 | 0.00078341 | 0 | 0 | 1 | 0.98069 | -0.3715 | 0.4 | 1 | 1.1 | 0.9
233 | 1 | 0.0048884 | 0.0012252 | 0 | 0 | 1 | 0.9803 | -0.37905 | 0.4 | 1 | 1.1 | 0.9
235 | 1 | 0 | 0 | 0 | 0 | 1 | 0.98015 | -0.38191 | 0.4 | 1 | 1.1 | 0.9
234 | 1 | 0.002417 | 0.00060576 | 0 | 0 | 1 | 0.98005 | -0.38404 | 0.4 | 1 | 1.1 | 0.9
238 | 1 | 0.0013063 | 0.00032739 | 0 | 0 | 1 | 0.98664 | -0.25573 | 0.4 | 1 | 1.1 | 0.9
239 | 1 | 0 | 0 | 0 | 0 | 1 | 0.98611 | -0.26591 | 0.4 | 1 | 1.1 | 0.9
240 | 1 | 0.00045802 | 0.00011479 | 0 | 0 | 1 | 0.98588 | -0.27047 | 0.4 | 1 | 1.1 | 0.9
243 | 1 | 0.00076446 | 0.00019159 | 0 | 0 | 1 | 0.98549 | -0.27805 | 0.4 | 1 | 1.1 | 0.9
248 | 1 | 0.00075356 | 0.00018886 | 0 | 0 | 1 | 0.99999 | -0.00010259 | 0.4 | 1 | 1.1 | 0.9
244 | 1 | 0.00087493 | 0.00021928 | 0 | 0 | 1 | 0.98495 | -0.28857 | 0.4 | 1 | 1.1 | 0.9
245 | 1 | 0.0011702 | 0.00029328 | 0 | 0 | 1 | 0.98429 | -0.3015 | 0.4 | 1 | 1.1 | 0.9
247 | 1 | 0.0032427 | 0.0008127 | 0 | 0 | 1 | 0.98378 | -0.31143 | 0.4 | 1 | 1.1 | 0.9
252 | 1 | 0.0012496 | 0.00031317 | 0 | 0 | 1 | 0.98133 | -0.3581 | 0.4 | 1 | 1.1 | 0.9
253 | 1 | 0.0012352 | 0.00030958 | 0 | 0 | 1 | 0.98014 | -0.38122 | 0.4 | 1 | 1.1 | 0.9
254 | 1 | 0 | 0 | 0 | 0 | 1 | 0.97797 | -0.42368 | 0.4 | 1 | 1.1 | 0.9
255 | 1 | 0.0028953 | 0.00072562 | 0 | 0 | 1 | 0.9779 | -0.42504 | 0.4 | 1 | 1.1 | 0.9
256 | 1 | 0.0033506 | 0.00083973 | 0 | 0 | 1 | 0.97742 | -0.43458 | 0.4 | 1 | 1.1 | 0.9
257 | 1 | 0.0030774 | 0.00077127 | 0 | 0 | 1 | 0.97781 | -0.42692 | 0.4 | 1 | 1.1 | 0.9
258 | 1 | 0.0019674 | 0.00049307 | 0 | 0 | 1 | 0.97694 | -0.44386 | 0.4 | 1 | 1.1 | 0.9
259 | 1 | 0.0031268 | 0.00078364 | 0 | 0 | 1 | 0.97774 | -0.42822 | 0.4 | 1 | 1.1 | 0.9
264 | 1 | 0.0020606 | 0.00051643 | 0 | 0 | 1 | 0.97559 | -0.47045 | 0.4 | 1 | 1.1 | 0.9
260 | 1 | 0.0031041 | 0.00077797 | 0 | 0 | 1 | 0.97524 | -0.47741 | 0.4 | 1 | 1.1 | 0.9
261 | 1 | 0.0027525 | 0.00068983 | 0 | 0 | 1 | 0.97524 | -0.47733 | 0.4 | 1 | 1.1 | 0.9
262 | 1 | 0.0074981 | 0.0018792 | 0 | 0 | 1 | 0.97509 | -0.48027 | 0.4 | 1 | 1.1 | 0.9
263 | 1 | 0.0038084 | 0.00095449 | 0 | 0 | 1 | 0.97558 | -0.47072 | 0.4 | 1 | 1.1 | 0.9

## generator_data
GEN_BUS | PG | QG | QMAX | QMIN | VG | MBASE | GEN_STATUS | PMAX | PMIN
242 | 0.19057 | 0.048898 | 10 | -10 | 1 | 100 | 1 | 10 | 0

## branch_data
F_BUS | T_BUS | BR_R | BR_X | BR_B | RATE_A | RATE_B | RATE_C | TAP | SHIFT | BR_STATUS | ANGMIN | ANGMAX | P_in | Q_in | P_out | Q_out
9 | 11 | 1.6196 | 1.0366 | 2.7198e-09 | 0 | 0 | 0 | 0 | 0 | 1 | -90 | 90 | -0.015512 | -0.0038878 | 0.015516 | 0.0038903
11 | 12 | 3.5195 | 2.2525 | 5.9102e-09 | 0 | 0 | 0 | 0 | 0 | 1 | -90 | 90 | -0.015516 | -0.0038903 | 0.015526 | 0.0038957
12 | 15 | 0.84022 | 0.53774 | 1.411e-09 | 0 | 0 | 0 | 0 | 0 | 1 | -90 | 90 | -0.015526 | -0.0038957 | 0.015528 | 0.0038969
15 | 246 | 1.3678 | 0.87539 | 2.2969e-09 | 0 | 0 | 0 | 0 | 0 | 1 | -90 | 90 | -0.019574 | -0.004911 | 0.01958 | 0.0049144
13 | 14 | 2.2413 | 1.4344 | 3.7637e-09 | 0 | 0 | 0 | 0 | 0 | 1 | -90 | 90 | -0.0019779 | -0.00049571 | 0.001978 | 0.0004954
14 | 24 | 0.55493 | 0.35515 | 9.3187e-10 | 0 | 0 | 0 | 0 | 0 | 1 | -90 | 90 | -0.0025787 | -0.00064595 | 0.0025787 | 0.00064589
24 | 22 | 0.79521 | 0.50894 | 1.3354e-09 | 0 | 0 | 0 | 0 | 0 | 1 | -90 | 90 | -0.0030301 | -0.000759 | 0.0030301 | 0.00075893
246 | 247 | 0.62305 | 0.39875 | 1.0463e-09 | 0 | 0 | 0 | 0 | 0 | 1 | -90 | 90 | 0.0032428 | 0.00081265 | -0.0032427 | -0.00081271
246 | 245 | 1.8018 | 1.1531 | 3.0256e-09 | 0 | 0 | 0 | 0 | 0 | 1 | -90 | 90 | -0.022822 | -0.0057271 | 0.022833 | 0.0057334
16 | 17 | 2.0421 | 1.3069 | 3.4292e-09 | 0 | 0 | 0 | 0 | 0 | 1 | -90 | 90 | 0.096399 | 0.024658 | -0.096196 | -0.024528
16 | 18 | 1.3511 | 0.86472 | 2.2689e-09 | 0 | 0 | 0 | 0 | 0 | 1 | -90 | 90 | 0.089564 | 0.022938 | -0.089448 | -0.022864
16 | 242 | 1.0029 | 0.64185 | 3.3682e-09 | 0 | 0 | 0 | 0 | 0 | 1 | -90 | 90 | -0.18845 | -0.048219 | 0.18883 | 0.048462
17 | 19 | 3.1156 | 1.994 | 5.2319e-09 | 0 | 0 | 0 | 0 | 0 | 1 | -90 | 90 | 0.093796 | 0.023927 | -0.093501 | -0.023739
17 | 241 | 2.1607 | 1.3828 | 3.6284e-09 | 0 | 0 | 0 | 0 | 0 | 1 | -90 | 90 | 0.0012698 | 0.0003179 | -0.0012698 | -0.00031824
18 | 20 | 1.4315 | 0.91619 | 2.4039e-09 | 0 | 0 | 0 | 0 | 0 | 1 | -90 | 90 | 0.088155 | 0.02254 | -0.088036 | -0.022464
242 | 248 | 0.61014 | 0.39049 | 1.0246e-09 | 0 | 0 | 0 | 0 | 0 | 1 | -90 | 90 | 0.00075356 | 0.00018876 | -0.00075356 | -0.00018886
19 | 21 | 1.8018 | 1.1532 | 3.0258e-09 | 0 | 0 | 0 | 0 | 0 | 1 | -90 | 90 | 0.092555 | 0.023502 | -0.092388 | -0.023395
20 | 220 | 4.3005 | 2.7523 | 7.2217e-09 | 0 | 0 | 0 | 0 | 0 | 1 | -90 | 90 | 0.08672 | 0.022134 | -0.086372 | -0.021912
21 | 221 | 3.4914 | 2.2345 | 5.8631e-09 | 0 | 0 | 0 | 0 | 0 | 1 | -90 | 90 | 0.030548 | 0.0077213 | -0.030512 | -0.0076992
21 | 219 | 1.3301 | 0.85124 | 2.2335e-09 | 0 | 0 | 0 | 0 | 0 | 1 | -90 | 90 | 0.06184 | 0.015674 | -0.061785 | -0.015639
220 | 114 | 1.1786 | 0.75428 | 1.9791e-09 | 0 | 0 | 0 | 0 | 0 | 1 | -90 | 90 | 0.082766 | 0.021008 | -0.082678 | -0.020953
221 | 223 | 3.6529 | 2.3379 | 6.1343e-09 | 0 | 0 | 0 | 0 | 0 | 1 | -90 | 90 | 0.027519 | 0.006949 | -0.027489 | -0.0069304
219 | 218 | 2.067 | 1.3229 | 3.4711e-09 | 0 | 0 | 0 | 0 | 0 | 1 | -90 | 90 | 0.060793 | 0.01539 | -0.06071 | -0.015338
22 | 23 | 1.5647 | 1.0014 | 2.6276e-09 | 0 | 0 | 0 | 0 | 0 | 1 | -90 | 90 | -0.0041016 | -0.0010275 | 0.0041019 | 0.0010274
23 | 25 | 0.6909 | 0.44218 | 1.1602e-09 | 0 | 0 | 0 | 0 | 0 | 1 | -90 | 90 | -0.0052222 | -0.0013082 | 0.0052224 | 0.0013082
25 | 26 | 0.50305 | 0.32195 | 8.4475e-10 | 0 | 0 | 0 | 0 | 0 | 1 | -90 | 90 | -0.007573 | -0.0018973 | 0.0075734 | 0.0018974
26 | 249 | 2.4182 | 1.5477 | 4.0608e-09 | 0 | 0 | 0 | 0 | 0 | 1 | -90 | 90 | -0.0086554 | -0.0021686 | 0.0086574 | 0.0021695
249 | 250 | 4.0604 | 2.5986 | 6.8185e-09 | 0 | 0 | 0 | 0 | 0 | 1 | -90 | 90 | -0.011275 | -0.0028257 | 0.011281 | 0.0028286
27 | 28 | 1.1272 | 0.72142 | 1.8929e-09 | 0 | 0 | 0 | 0 | 0 | 1 | -90 | 90 | -0.0011441 | -0.00028675 | 0.0011441 | 0.00028658
28 | 265 | 0.17208 | 0.11013 | 2.8897e-10 | 0 | 0 | 0 | 0 | 0 | 1 | -90 | 90 | -0.0042539 | -0.001066 | 0.004254 | 0.001066
265 | 264 | 1.8566 | 1.1882 | 3.1177e-09 | 0 | 0 | 0 | 0 | 0 | 1 | -90 | 90 | -0.007389 | -0.0018518 | 0.0073902 | 0.0018522
55 | 56 | 0.58344 | 0.3734 | 9.7975e-10 | 0 | 0 | 0 | 0 | 0 | 1 | -90 | 90 | -0.0084497 | -0.0021179 | 0.0084502 | 0.0021181
55 | 57 | 2.3064 | 1.4761 | 3.873e-09 | 0 | 0 | 0 | 0 | 0 | 1 | -90 | 90 | 0.0084497 | 0.0021179 | -0.0084479 | -0.0021171
56 | 104 | 4.6219 | 2.958 | 7.7614e-09 | 0 | 0 | 0 | 0 | 0 | 1 | -90 | 90 | -0.0084502 | -0.0021181 | 0.0084539 | 0.0021197
57 | 102 | 0.71485 | 0.4575 | 1.2004e-09 | 0 | 0 | 0 | 0 | 0 | 1 | -90 | 90 | 0.0072995 | 0.0018292 | -0.0072991 | -0.0018291
104 | 105 | 0.78151 | 0.50017 | 1.3124e-09 | 0 | 0 | 0 | 0 | 0 | 1 | -90 | 90 | -0.010571 | -0.0026503 | 0.010572 | 0.0026508
102 | 100 | 3.6156 | 2.314 | 6.0716e-09 | 0 | 0 | 0 | 0 | 0 | 1 | -90 | 90 | 0.0058663 | 0.00147 | -0.0058649 | -0.0014697
97 | 98 | 1.4677 | 0.93933 | 2.4647e-09 | 0 | 0 | 0 | 0 | 0 | 1 | -90 | 90 | -0.0020733 | -0.00051963 | 0.0020733 | 0.00051944
98 | 100 | 0.9741 | 0.62342 | 1.6358e-09 | 0 | 0 | 0 | 0 | 0 | 1 | -90 | 90 | -0.0046306 | -0.0011604 | 0.0046309 | 0.0011604
105 | 106 | 2.836 | 1.815 | 4.7624e-09 | 0 | 0 | 0 | 0 | 0 | 1 | -90 | 90 | -0.011659 | -0.0029233 | 0.011663 | 0.0029255
106 | 236 | 3.3069 | 2.1164 | 5.5531e-09 | 0 | 0 | 0 | 0 | 0 | 1 | -90 | 90 | -0.014099 | -0.003536 | 0.014107 | 0.0035402
236 | 234 | 2.3769 | 1.5212 | 3.9914e-09 | 0 | 0 | 0 | 0 | 0 | 1 | -90 | 90 | -0.018439 | -0.004626 | 0.018448 | 0.0046313
107 | 114 | 5.5466 | 3.5498 | 9.3142e-09 | 0 | 0 | 0 | 0 | 0 | 1 | -90 | 90 | -0.020235 | -0.005083 | 0.02026 | 0.0050979
107 | 118 | 6.1496 | 3.9357 | 1.0327e-08 | 0 | 0 | 0 | 0 | 0 | 1 | -90 | 90 | 0.016626 | 0.0041784 | -0.016607 | -0.0041676
114 | 222 | 1.1614 | 0.74329 | 1.9503e-09 | 0 | 0 | 0 | 0 | 0 | 1 | -90 | 90 | 0.013983 | 0.0035076 | -0.013981 | -0.0035062
114 | 109 | 1.6722 | 1.0702 | 2.8081e-09 | 0 | 0 | 0 | 0 | 0 | 1 | -90 | 90 | 0.048435 | 0.012347 | -0.048393 | -0.01232
118 | 191 | 2.6414 | 1.6905 | 4.4356e-09 | 0 | 0 | 0 | 0 | 0 | 1 | -90 | 90 | 0.015161 | 0.0038053 | -0.015155 | -0.0038014
108 | 109 | 2.8506 | 1.8244 | 4.7868e-09 | 0 | 0 | 0 | 0 | 0 | 1 | -90 | 90 | -0.047271 | -0.012012 | 0.047341 | 0.012057
108 | 110 | 4.3735 | 2.799 | 7.3442e-09 | 0 | 0 | 0 | 0 | 0 | 1 | -90 | 90 | 0.047271 | 0.012013 | -0.047165 | -0.011945
110 | 115 | 1.9801 | 1.2673 | 3.3252e-09 | 0 | 0 | 0 | 0 | 0 | 1 | -90 | 90 | 0.045356 | 0.011492 | -0.045312 | -0.011463
115 | 251 | 2.7625 | 1.768 | 4.639e-09 | 0 | 0 | 0 | 0 | 0 | 1 | -90 | 90 | 0.045312 | 0.011464 | -0.045249 | -0.011424
222 | 250 | 1.9424 | 1.2431 | 3.2618e-09 | 0 | 0 | 0 | 0 | 0 | 1 | -90 | 90 | 0.012562 | 0.0031506 | -0.012559 | -0.0031488
251 | 252 | 1.0914 | 0.69849 | 1.8327e-09 | 0 | 0 | 0 | 0 | 0 | 1 | -90 | 90 | 0.043739 | 0.011046 | -0.043716 | -0.011031
191 | 192 | 1.9763 | 1.2648 | 3.3187e-09 | 0 | 0 | 0 | 0 | 0 | 1 | -90 | 90 | 0.014338 | 0.0035967 | -0.014333 | -0.0035942
192 | 193 | 0.98721 | 0.63181 | 1.6578e-09 | 0 | 0 | 0 | 0 | 0 | 1 | -90 | 90 | 0.00092679 | 0.00023212 | -0.00092678 | -0.00023228
192 | 194 | 3.6918 | 2.3627 | 6.1995e-09 | 0 | 0 | 0 | 0 | 0 | 1 | -90 | 90 | 0.013406 | 0.003362 | -0.013399 | -0.003358
194 | 195 | 0.84065 | 0.53802 | 1.4117e-09 | 0 | 0 | 0 | 0 | 0 | 1 | -90 | 90 | 0.0091884 | 0.0023027 | -0.0091876 | -0.0023023
195 | 217 | 1.5184 | 0.97178 | 2.5498e-09 | 0 | 0 | 0 | 0 | 0 | 1 | -90 | 90 | 0.0067513 | 0.0016917 | -0.0067505 | -0.0016915
217 | 216 | 1.6711 | 1.0695 | 2.8062e-09 | 0 | 0 | 0 | 0 | 0 | 1 | -90 | 90 | 0.0049729 | 0.001246 | -0.0049725 | -0.001246
208 | 209 | 1.2203 | 0.78098 | 2.0492e-09 | 0 | 0 | 0 | 0 | 0 | 1 | -90 | 90 | -0.0015808 | -0.0003962 | 0.0015809 | 0.00039602
209 | 216 | 0.80168 | 0.51308 | 1.3462e-09 | 0 | 0 | 0 | 0 | 0 | 1 | -90 | 90 | -0.0031939 | -0.0008003 | 0.003194 | 0.00080023
218 | 226 | 2.9895 | 1.9133 | 5.0203e-09 | 0 | 0 | 0 | 0 | 0 | 1 | -90 | 90 | 0.055237 | 0.013966 | -0.055138 | -0.013903
226 | 224 | 0.24086 | 0.15415 | 4.0447e-10 | 0 | 0 | 0 | 0 | 0 | 1 | -90 | 90 | 0.049503 | 0.012491 | -0.049496 | -0.012486
223 | 237 | 0.56586 | 0.36215 | 9.5023e-10 | 0 | 0 | 0 | 0 | 0 | 1 | -90 | 90 | 0.027489 | 0.0069304 | -0.027484 | -0.0069275
237 | 238 | 2.7183 | 1.7397 | 4.5647e-09 | 0 | 0 | 0 | 0 | 0 | 1 | -90 | 90 | 0.027484 | 0.0069275 | -0.027462 | -0.0069136
224 | 225 | 2.0479 | 1.3106 | 3.4389e-09 | 0 | 0 | 0 | 0 | 0 | 1 | -90 | 90 | 0.044959 | 0.011349 | -0.044914 | -0.011321
225 | 227 | 2.4679 | 1.5794 | 4.1442e-09 | 0 | 0 | 0 | 0 | 0 | 1 | -90 | 90 | 0.042896 | 0.010815 | -0.042846 | -0.010784
227 | 228 | 2.3727 | 1.5185 | 3.9844e-09 | 0 | 0 | 0 | 0 | 0 | 1 | -90 | 90 | 0.039768 | 0.010012 | -0.039727 | -0.009986
228 | 229 | 0.19983 | 0.12789 | 3.3556e-10 | 0 | 0 | 0 | 0 | 0 | 1 | -90 | 90 | 0.036124 | 0.0090832 | -0.036122 | -0.0090814
229 | 230 | 1.6796 | 1.0749 | 2.8205e-09 | 0 | 0 | 0 | 0 | 0 | 1 | -90 | 90 | 0.033768 | 0.0084917 | -0.033747 | -0.0084784
230 | 231 | 1.6266 | 1.041 | 2.7314e-09 | 0 | 0 | 0 | 0 | 0 | 1 | -90 | 90 | 0.030128 | 0.0075715 | -0.030112 | -0.0075613
231 | 232 | 0.40518 | 0.25931 | 6.804e-10 | 0 | 0 | 0 | 0 | 0 | 1 | -90 | 90 | 0.028897 | 0.0072568 | -0.028893 | -0.0072544
232 | 233 | 1.2647 | 0.80943 | 2.1238e-09 | 0 | 0 | 0 | 0 | 0 | 1 | -90 | 90 | 0.025768 | 0.006471 | -0.025758 | -0.0064653
233 | 235 | 0.5907 | 0.37805 | 9.9195e-10 | 0 | 0 | 0 | 0 | 0 | 1 | -90 | 90 | 0.02087 | 0.0052401 | -0.020867 | -0.0052384
235 | 234 | 0.43928 | 0.28114 | 7.3767e-10 | 0 | 0 | 0 | 0 | 0 | 1 | -90 | 90 | 0.020867 | 0.0052384 | -0.020865 | -0.0052371
238 | 239 | 1.7026 | 1.0897 | 2.8591e-09 | 0 | 0 | 0 | 0 | 0 | 1 | -90 | 90 | 0.026155 | 0.0065862 | -0.026143 | -0.0065784
239 | 240 | 0.76282 | 0.48821 | 1.281e-09 | 0 | 0 | 0 | 0 | 0 | 1 | -90 | 90 | 0.026143 | 0.0065784 | -0.026137 | -0.0065749
240 | 243 | 1.2892 | 0.8251 | 2.1649e-09 | 0 | 0 | 0 | 0 | 0 | 1 | -90 | 90 | 0.025679 | 0.0064601 | -0.02567 | -0.0064543
243 | 244 | 1.8403 | 1.1778 | 3.0903e-09 | 0 | 0 | 0 | 0 | 0 | 1 | -90 | 90 | 0.024905 | 0.0062627 | -0.024893 | -0.006255
244 | 245 | 2.3448 | 1.5007 | 3.9375e-09 | 0 | 0 | 0 | 0 | 0 | 1 | -90 | 90 | 0.024018 | 0.0060358 | -0.024003 | -0.0060267
252 | 253 | 2.3578 | 1.509 | 3.9593e-09 | 0 | 0 | 0 | 0 | 0 | 1 | -90 | 90 | 0.042466 | 0.010718 | -0.042419 | -0.010688
253 | 254 | 4.4462 | 2.8456 | 7.4664e-09 | 0 | 0 | 0 | 0 | 0 | 1 | -90 | 90 | 0.041184 | 0.010379 | -0.041101 | -0.010326
254 | 255 | 0.64031 | 0.4098 | 1.0753e-09 | 0 | 0 | 0 | 0 | 0 | 1 | -90 | 90 | 0.0091006 | 0.0022809 | -0.0091 | -0.0022806
254 | 256 | 1.4617 | 0.93552 | 2.4547e-09 | 0 | 0 | 0 | 0 | 0 | 1 | -90 | 90 | 0.032 | 0.0080452 | -0.031983 | -0.0080348
255 | 257 | 1.3013 | 0.83283 | 2.1852e-09 | 0 | 0 | 0 | 0 | 0 | 1 | -90 | 90 | 0.0062048 | 0.0015549 | -0.0062043 | -0.0015548
256 | 258 | 1.3902 | 0.88975 | 2.3346e-09 | 0 | 0 | 0 | 0 | 0 | 1 | -90 | 90 | 0.028633 | 0.007195 | -0.02862 | -0.0071871
257 | 259 | 1.7731 | 1.1348 | 2.9774e-09 | 0 | 0 | 0 | 0 | 0 | 1 | -90 | 90 | 0.0031269 | 0.0007835 | -0.0031267 | -0.00078366
258 | 264 | 4.268 | 2.7315 | 7.1671e-09 | 0 | 0 | 0 | 0 | 0 | 1 | -90 | 90 | 0.026653 | 0.0066941 | -0.026619 | -0.0066731
264 | 263 | 0.066477 | 0.042545 | 1.1163e-10 | 0 | 0 | 0 | 0 | 0 | 1 | -90 | 90 | 0.017168 | 0.0043045 | -0.017168 | -0.0043044
260 | 261 | 0.031728 | 0.020306 | 5.328e-11 | 0 | 0 | 0 | 0 | 0 | 1 | -90 | 90 | -0.010603 | -0.0026576 | 0.010603 | 0.0026577
260 | 262 | 1.6286 | 1.0423 | 2.7349e-09 | 0 | 0 | 0 | 0 | 0 | 1 | -90 | 90 | 0.007499 | 0.0018797 | -0.007498 | -0.0018793
261 | 263 | 2.111 | 1.351 | 3.5449e-09 | 0 | 0 | 0 | 0 | 0 | 1 | -90 | 90 | -0.013355 | -0.0033475 | 0.01336 | 0.0033499