## bus_data
BUS_I | BUS_TYPE | Pd | Qd | Gs | Bs | area | Vm | Va | baseKV | zone | Vmax | Vmin
25 | 1 | 0.0025438 | 0.00063755 | 0 | 0 | 1 | 0.98575 | -0.27346 | 0.4 | 1 | 1.1 | 0.9
26 | 1 | 0.0030584 | 0.00076651 | 0 | 0 | 1 | 0.98581 | -0.2723 | 0.4 | 1 | 1.1 | 0.9
27 | 1 | 0.00057148 | 0.00014323 | 0 | 0 | 1 | 0.98535 | -0.28108 | 0.4 | 1 | 1.1 | 0.9
36 | 1 | 0 | 0 | 0 | 0 | 1 | 0.98602 | -0.26816 | 0.4 | 1 | 1.1 | 0.9
28 | 1 | 0.0021048 | 0.0005275 | 0 | 0 | 1 | 0.98532 | -0.28171 | 0.4 | 1 | 1.1 | 0.9
44 | 1 | 0 | 0 | 0 | 0 | 1 | 0.9828 | -0.33078 | 0.4 | 1 | 1.1 | 0.9
31 | 1 | 0 | 0 | 0 | 0 | 1 | 0.99231 | -0.14675 | 0.4 | 1 | 1.1 | 0.9
240 | 1 | 0.0028055 | 0.00070311 | 0 | 0 | 1 | 0.9923 | -0.14689 | 0.4 | 1 | 1.1 | 0.9
239 | 1 | 0.0011971 | 0.00030003 | 0 | 0 | 1 | 0.99169 | -0.15853 | 0.4 | 1 | 1.1 | 0.9
203 | 1 | 0.0021924 | 0.00054947 | 0 | 0 | 1 | 0.99577 | -0.080381 | 0.4 | 1 | 1.1 | 0.9
32 | 1 | 0.0021249 | 0.00053255 | 0 | 0 | 1 | 0.98678 | -0.25347 | 0.4 | 1 | 1.1 | 0.9
33 | 1 | 0 | 0 | 0 | 0 | 1 | 0.98681 | -0.25288 | 0.4 | 1 | 1.1 | 0.9
34 | 1 | 0.001599 | 0.00040076 | 0 | 0 | 1 | 0.98673 | -0.25446 | 0.4 | 1 | 1.1 | 0.9
35 | 1 | 0 | 0 | 0 | 0 | 1 | 0.98792 | -0.23136 | 0.4 | 1 | 1.1 | 0.9
38 | 1 | 0 | 0 | 0 | 0 | 1 | 0.98785 | -0.23266 | 0.4 | 1 | 1.1 | 0.9
39 | 1 | 0.0018621 | 0.00046668 | 0 | 0 | 1 | 0.98857 | -0.21873 | 0.4 | 1 | 1.1 | 0.9
37 | 1 | 0.0024874 | 0.00062341 | 0 | 0 | 1 | 0.98788 | -0.23221 | 0.4 | 1 | 1.1 | 0.9
40 | 1 | 0.0024872 | 0.00062335 | 0 | 0 | 1 | 0.98781 | -0.2334 | 0.4 | 1 | 1.1 | 0.9
41 | 1 | 0.0020484 | 0.00051339 | 0 | 0 | 1 | 0.98869 | -0.2165 | 0.4 | 1 | 1.1 | 0.9
237 | 1 | 0.0030307 | 0.00075955 | 0 | 0 | 1 | 0.98963 | -0.19825 | 0.4 | 1 | 1.1 | 0.9
42 | 1 | 0.00091842 | 0.00023018 | 0 | 0 | 1 | 0.98234 | -0.3398 | 0.4 | 1 | 1.1 | 0.9
43 | 1 | 0.0019432 | 0.00048701 | 0 | 0 | 1 | 0.98147 | -0.35676 | 0.4 | 1 | 1.1 | 0.9
45 | 1 | 0.0023796 | 0.00059638 | 0 | 0 | 1 | 0.98092 | -0.36746 | 0.4 | 1 | 1.1 | 0.9
46 | 1 | 0.00099256 | 0.00024876 | 0 | 0 | 1 | 0.98061 | -0.37365 | 0.4 | 1 | 1.1 | 0.9
47 | 1 | 0.0031934 | 0.00080033 | 0 | 0 | 1 | 0.98038 | -0.37815 | 0.4 | 1 | 1.1 | 0.9
48 | 1 | 0.0021722 | 0.0005444 | 0 | 0 | 1 | 0.97986 | -0.38822 | 0.4 | 1 | 1.1 | 0.9
49 | 1 | 0.0011657 | 0.00029215 | 0 | 0 | 1 | 0.97947 | -0.39589 | 0.4 | 1 | 1.1 | 0.9
50 | 1 | 0 | 0 | 0 | 0 | 1 | 0.97922 | -0.40072 | 0.4 | 1 | 1.1 | 0.9
182 | 1 | 0 | 0 | 0 | 0 | 1 | 0.97908 | -0.40355 | 0.4 | 1 | 1.1 | 0.9
180 | 1 | 0.00083468 | 0.00020919 | 0 | 0 | 1 | 0.97731 | -0.4384 | 0.4 | 1 | 1.1 | 0.9
181 | 1 | 0.0015282 | 0.00038301 | 0 | 0 | 1 | 0.97733 | -0.43797 | 0.4 | 1 | 1.1 | 0.9
251 | 1 | 0.00062066 | 0.00015555 | 0 | 0 | 1 | 0.9773 | -0.43856 | 0.4 | 1 | 1.1 | 0.9
190 | 1 | 0.00042553 | 0.00010665 | 0 | 0 | 1 | 0.97754 | -0.43393 | 0.4 | 1 | 1.1 | 0.9
183 | 1 | 0.0012825 | 0.00032142 | 0 | 0 | 1 | 0.97892 | -0.40661 | 0.4 | 1 | 1.1 | 0.9
184 | 1 | 0.0013073 | 0.00032764 | 0 | 0 | 1 | 0.97846 | -0.4157 | 0.4 | 1 | 1.1 | 0.9
185 | 1 | 0.00070133 | 0.00017577 | 0 | 0 | 1 | 0.97816 | -0.42158 | 0.4 | 1 | 1.1 | 0.9
186 | 1 | 0.0011365 | 0.00028484 | 0 | 0 | 1 | 0.97808 | -0.42312 | 0.4 | 1 | 1.1 | 0.9
187 | 1 | 0.00090857 | 0.00022771 | 0 | 0 | 1 | 0.9779 | -0.42676 | 0.4 | 1 | 1.1 | 0.9
188 | 1 | 0.0012033 | 0.00030158 | 0 | 0 | 1 | 0.97771 | -0.43048 | 0.4 | 1 | 1.1 | 0.9
189 | 1 | 0.00057404 | 0.00014387 | 0 | 0 | 1 | 0.9776 | -0.43266 | 0.4 | 1 | 1.1 | 0.9
191 | 1 | 0.0011765 | 0.00029485 | 0 | 0 | 1 | 0.99762 | -0.045791 | 0.4 | 1 | 1.1 | 0.9
192 | 1 | 0.0088023 | 0.0022061 | 0 | 0 | 1 | 0.99716 | -0.054671 | 0.4 | 1 | 1.1 | 0.9
193 | 1 | 0.0010161 | 0.00025466 | 0 | 0 | 1 | 0.99795 | -0.039377 | 0.4 | 1 | 1.1 | 0.9
194 | 1 | 0 | 0 | 0 | 0 | 1 | 0.997 | -0.057743 | 0.4 | 1 | 1.1 | 0.9
195 | 1 | 0 | 0 | 0 | 0 | 1 | 0.99824 | -0.033744 | 0.4 | 1 | 1.1 | 0.9
196 | 1 | 0 | 0 | 0 | 0 | 1 | 0.99691 | -0.059344 | 0.4 | 1 | 1.1 | 0.9
197 | 1 | 0.0013885 | 0.00034799 | 0 | 0 | 1 | 0.99684 | -0.060826 | 0.4 | 1 | 1.1 | 0.9
210 | 1 | 0.0014727 | 0.00036909 | 0 | 0 | 1 | 0.99865 | -0.026008 | 0.4 | 1 | 1.1 | 0.9
212 | 1 | 0.0014873 | 0.00037276 | 0 | 0 | 1 | 0.99821 | -0.034295 | 0.4 | 1 | 1.1 | 0.9
198 | 1 | 0.0032341 | 0.00081055 | 0 | 0 | 1 | 0.99682 | -0.061248 | 0.4 | 1 | 1.1 | 0.9
200 | 1 | 0.002634 | 0.00066014 | 0 | 0 | 1 | 0.99666 | -0.064335 | 0.4 | 1 | 1.1 | 0.9
199 | 1 | 0 | 0 | 0 | 0 | 1 | 0.9966 | -0.065354 | 0.4 | 1 | 1.1 | 0.9
201 | 1 | 0.001708 | 0.00042807 | 0 | 0 | 1 | 0.99655 | -0.066363 | 0.4 | 1 | 1.1 | 0.9
202 | 1 | 0.0019988 | 0.00050095 | 0 | 0 | 1 | 0.99651 | -0.067194 | 0.4 | 1 | 1.1 | 0.9
204 | 1 | 0 | 0 | 0 | 0 | 1 | 0.99678 | -0.061245 | 0.4 | 1 | 1.1 | 0.9
205 | 1 | 0.00086657 | 0.00021718 | 0 | 0 | 1 | 0.99662 | -0.064245 | 0.4 | 1 | 1.1 | 0.9
206 | 1 | 0 | 0 | 0 | 0 | 1 | 0.99817 | -0.034726 | 0.4 | 1 | 1.1 | 0.9
243 | 1 | 0.0052124 | 0.0013064 | 0 | 0 | 1 | 0.99661 | -0.064432 | 0.4 | 1 | 1.1 | 0.9
207 | 3 | 0.0018543 | 0.00046473 | 0 | 0 | 1 | 1 | 0 | 0.4 | 1 | 1.1 | 0.9
208 | 1 | 0 | 0 | 0 | 0 | 1 | 0.99885 | -0.022061 | 0.4 | 1 | 1.1 | 0.9
214 | 1 | 0 | 0 | 0 | 0 | 1 | 0.99795 | -0.039428 | 0.4 | 1 | 1.1 | 0.9
209 | 1 | 0.0010664 | 0.00026727 | 0 | 0 | 1 | 0.99882 | -0.022675 | 0.4 | 1 | 1.1 | 0.9
211 | 1 | 0.0013928 | 0.00034908 | 0 | 0 | 1 | 0.99881 | -0.022769 | 0.4 | 1 | 1.1 | 0.9
213 | 1 | 0.0015599 | 0.00039095 | 0 | 0 | 1 | 0.9979 | -0.040387 | 0.4 | 1 | 1.1 | 0.9
215 | 1 | 0.00066994 | 0.0001679 | 0 | 0 | 1 | 0.99789 | -0.040411 | 0.4 | 1 | 1.1 | 0.9
216 | 1 | 0 | 0 | 0 | 0 | 1 | 0.99716 | -0.05446 | 0.4 | 1 | 1.1 | 0.9
235 | 1 | 0.0022439 | 0.00056237 | 0 | 0 | 1 | 0.99713 | -0.055077 | 0.4 | 1 | 1.1 | 0.9
217 | 1 | 0 | 0 | 0 | 0 | 1 | 0.99709 | -0.055894 | 0.4 | 1 | 1.1 | 0.9
232 | 1 | 0.001316 | 0.00032983 | 0 | 0 | 1 | 0.99631 | -0.071001 | 0.4 | 1 | 1.1 | 0.9
218 | 1 | 0.0016679 | 0.00041801 | 0 | 0 | 1 | 0.99704 | -0.056866 | 0.4 | 1 | 1.1 | 0.9
219 | 1 | 0 | 0 | 0 | 0 | 1 | 0.99692 | -0.059264 | 0.4 | 1 | 1.1 | 0.9
220 | 1 | 0 | 0 | 0 | 0 | 1 | 0.99663 | -0.064773 | 0.4 | 1 | 1.1 | 0.9
221 | 1 | 0.0022302 | 0.00055895 | 0 | 0 | 1 | 0.99674 | -0.062687 | 0.4 | 1 | 1.1 | 0.9
227 | 1 | 0.0014914 | 0.00037378 | 0 | 0 | 1 | 0.99634 | -0.070427 | 0.4 | 1 | 1.1 | 0.9
222 | 1 | 0.0022302 | 0.00055895 | 0 | 0 | 1 | 0.99667 | -0.063957 | 0.4 | 1 | 1.1 | 0.9
223 | 1 | 0.0024235 | 0.00060739 | 0 | 0 | 1 | 0.99606 | -0.075674 | 0.4 | 1 | 1.1 | 0.9
224 | 1 | 0.0014228 | 0.00035659 | 0 | 0 | 1 | 0.9961 | -0.074971 | 0.4 | 1 | 1.1 | 0.9
225 | 1 | 0.0039182 | 0.000982 | 0 | 0 | 1 | 0.99601 | -0.076684 | 0.4 | 1 | 1.1 | 0.9
226 | 1 | 0.0024226 | 0.00060716 | 0 | 0 | 1 | 0.99629 | -0.071302 | 0.4 | 1 | 1.1 | 0.9
228 | 1 | 0.0035183 | 0.00088178 | 0 | 0 | 1 | 0.9949 | -0.098119 | 0.4 | 1 | 1.1 | 0.9
229 | 1 | 0 | 0 | 0 | 0 | 1 | 0.99498 | -0.096606 | 0.4 | 1 | 1.1 | 0.9
230 | 1 | 0 | 0 | 0 | 0 | 1 | 0.99495 | -0.097192 | 0.4 | 1 | 1.1 | 0.9
231 | 1 | 0 | 0 | 0 | 0 | 1 | 0.99516 | -0.093036 | 0.4 | 1 | 1.1 | 0.9
247 | 1 | 0.0013466 | 0.00033749 | 0 | 0 | 1 | 0.99482 | -0.099627 | 0.4 | 1 | 1.1 | 0.9
246 | 1 | 0.001321 | 0.00033107 | 0 | 0 | 1 | 0.99489 | -0.098281 | 0.4 | 1 | 1.1 | 0.9
236 | 1 | 0.0018471 | 0.00046292 | 0 | 0 | 1 | 0.99512 | -0.093851 | 0.4 | 1 | 1.1 | 0.9
234 | 1 | 0.0022889 | 0.00057365 | 0 | 0 | 1 | 0.99523 | -0.091825 | 0.4 | 1 | 1.1 | 0.9
233 | 1 | 0.0022614 | 0.00056676 | 0 | 0 | 1 | 0.99566 | -0.083509 | 0.4 | 1 | 1.1 | 0.9
241 | 1 | 0.0022919 | 0.0005744 | 0 | 0 | 1 | 0.99512 | -0.093918 | 0.4 | 1 | 1.1 | 0.9
238 | 1 | 0.0012974 | 0.00032516 | 0 | 0 | 1 | 0.99111 | -0.16978 | 0.4 | 1 | 1.1 | 0.9
242 | 1 | 0.0014942 | 0.00037448 | 0 | 0 | 1 | 0.99229 | -0.14713 | 0.4 | 1 | 1.1 | 0.9
244 | 1 | 0.0010569 | 0.00026488 | 0 | 0 | 1 | 0.99477 | -0.10065 | 0.4 | 1 | 1.1 | 0.9
245 | 1 | 0 | 0 | 0 | 0 | 1 | 0.99482 | -0.099666 | 0.4 | 1 | 1.1 | 0.9
254 | 1 | 0.0011806 | 0.00029587 | 0 | 0 | 1 | 0.99474 | -0.10126 | 0.4 | 1 | 1.1 | 0.9
248 | 1 | 0.00146 | 0.0003659 | 0 | 0 | 1 | 0.99481 | -0.099969 | 0.4 | 1 | 1.1 | 0.9
252 | 1 | 0.00062066 | 0.00015555 | 0 | 0 | 1 | 0.97729 | -0.43872 | 0.4 | 1 | 1.1 | 0.9

## generator_data
GEN_BUS | PG | QG | QMAX | QMIN | VG | MBASE | GEN_STATUS | PMAX | PMIN
207 | 0.13534 | 0.034299 | 10 | -10 | 1 | 100 | 1 | 10 | 0

## branch_data
F_BUS | T_BUS | BR_R | BR_X | BR_B | RATE_A | RATE_B | RATE_C | TAP | SHIFT | BR_STATUS | ANGMIN | ANGMAX | P_in | Q_in | P_out | Q_out
25 | 26 | 1.9906 | 1.274 | 3.3428e-09 | 0 | 0 | 0 | 0 | 0 | 1 | -90 | 90 | -0.0025438 | -0.00063755 | 0.002544 | 0.00063732
26 | 27 | 1.4383 | 0.92052 | 2.4153e-09 | 0 | 0 | 0 | 0 | 0 | 1 | -90 | 90 | 0.02673 | 0.0067466 | -0.026719 | -0.0067396
26 | 36 | 0.55953 | 0.3581 | 9.396e-10 | 0 | 0 | 0 | 0 | 0 | 1 | -90 | 90 | -0.032332 | -0.0081504 | 0.032339 | 0.0081544
27 | 28 | 1.2857 | 0.82282 | 2.159e-09 | 0 | 0 | 0 | 0 | 0 | 1 | -90 | 90 | 0.0021048 | 0.00052733 | -0.0021047 | -0.0005275
27 | 44 | 9.0149 | 5.7695 | 1.5138e-08 | 0 | 0 | 0 | 0 | 0 | 1 | -90 | 90 | 0.024042 | 0.0060691 | -0.023985 | -0.006034
36 | 34 | 1.854 | 1.1865 | 3.1133e-09 | 0 | 0 | 0 | 0 | 0 | 1 | -90 | 90 | -0.032339 | -0.0081544 | 0.03236 | 0.0081677
44 | 42 | 1.6315 | 1.0442 | 2.7398e-09 | 0 | 0 | 0 | 0 | 0 | 1 | -90 | 90 | 0.023985 | 0.006034 | -0.023975 | -0.0060277
31 | 240 | 0.1391 | 0.089027 | 2.3359e-10 | 0 | 0 | 0 | 0 | 0 | 1 | -90 | 90 | 0.0042997 | 0.0010775 | -0.0042996 | -0.0010775
31 | 239 | 1.0323 | 0.66066 | 1.7335e-09 | 0 | 0 | 0 | 0 | 0 | 1 | -90 | 90 | 0.050724 | 0.012857 | -0.050696 | -0.012839
31 | 203 | 5.3784 | 3.4422 | 9.0318e-09 | 0 | 0 | 0 | 0 | 0 | 1 | -90 | 90 | -0.055024 | -0.013934 | 0.0552 | 0.014046
240 | 242 | 0.72761 | 0.46567 | 1.2219e-09 | 0 | 0 | 0 | 0 | 0 | 1 | -90 | 90 | 0.0014942 | 0.00037437 | -0.0014942 | -0.00037448
239 | 238 | 1.0083 | 0.64529 | 1.6932e-09 | 0 | 0 | 0 | 0 | 0 | 1 | -90 | 90 | 0.049498 | 0.012539 | -0.049472 | -0.012522
203 | 204 | 1.4976 | 0.95847 | 2.5149e-09 | 0 | 0 | 0 | 0 | 0 | 1 | -90 | 90 | -0.057392 | -0.014596 | 0.057445 | 0.014629
32 | 33 | 1.2089 | 0.77372 | 2.0301e-09 | 0 | 0 | 0 | 0 | 0 | 1 | -90 | 90 | -0.0021249 | -0.00053255 | 0.0021249 | 0.00053239
33 | 34 | 0.20395 | 0.13053 | 3.4249e-10 | 0 | 0 | 0 | 0 | 0 | 1 | -90 | 90 | 0.033961 | 0.0085701 | -0.033959 | -0.0085684
33 | 35 | 2.6173 | 1.6751 | 4.3952e-09 | 0 | 0 | 0 | 0 | 0 | 1 | -90 | 90 | -0.036086 | -0.0091024 | 0.036124 | 0.0091258
35 | 38 | 2.2781 | 1.458 | 3.8256e-09 | 0 | 0 | 0 | 0 | 0 | 1 | -90 | 90 | 0.0024874 | 0.00062293 | -0.0024873 | -0.0006232
35 | 39 | 1.3511 | 0.86467 | 2.2688e-09 | 0 | 0 | 0 | 0 | 0 | 1 | -90 | 90 | -0.041099 | -0.010372 | 0.041123 | 0.010388
35 | 37 | 1.4922 | 0.95503 | 2.5059e-09 | 0 | 0 | 0 | 0 | 0 | 1 | -90 | 90 | 0.0024875 | 0.00062323 | -0.0024874 | -0.00062341
38 | 40 | 1.3064 | 0.83607 | 2.1937e-09 | 0 | 0 | 0 | 0 | 0 | 1 | -90 | 90 | 0.0024873 | 0.0006232 | -0.0024872 | -0.00062336
39 | 41 | 0.22819 | 0.14604 | 3.832e-10 | 0 | 0 | 0 | 0 | 0 | 1 | -90 | 90 | -0.042985 | -0.010854 | 0.04299 | 0.010857
41 | 237 | 1.786 | 1.143 | 2.9992e-09 | 0 | 0 | 0 | 0 | 0 | 1 | -90 | 90 | -0.045039 | -0.011371 | 0.045078 | 0.011396
237 | 238 | 2.615 | 1.6736 | 4.3913e-09 | 0 | 0 | 0 | 0 | 0 | 1 | -90 | 90 | -0.048109 | -0.012155 | 0.048174 | 0.012197
42 | 43 | 3.1857 | 2.0388 | 5.3496e-09 | 0 | 0 | 0 | 0 | 0 | 1 | -90 | 90 | 0.023056 | 0.0057975 | -0.023038 | -0.0057861
43 | 45 | 2.1915 | 1.4026 | 3.6801e-09 | 0 | 0 | 0 | 0 | 0 | 1 | -90 | 90 | 0.021095 | 0.0052991 | -0.021084 | -0.0052926
45 | 46 | 1.4288 | 0.9144 | 2.3993e-09 | 0 | 0 | 0 | 0 | 0 | 1 | -90 | 90 | 0.018704 | 0.0046962 | -0.018699 | -0.0046929
46 | 47 | 1.096 | 0.70146 | 1.8405e-09 | 0 | 0 | 0 | 0 | 0 | 1 | -90 | 90 | 0.017706 | 0.0044441 | -0.017702 | -0.0044419
47 | 48 | 2.9933 | 1.9157 | 5.0265e-09 | 0 | 0 | 0 | 0 | 0 | 1 | -90 | 90 | 0.014509 | 0.0036415 | -0.014502 | -0.0036376
48 | 49 | 2.6758 | 1.7125 | 4.4934e-09 | 0 | 0 | 0 | 0 | 0 | 1 | -90 | 90 | 0.01233 | 0.0030932 | -0.012325 | -0.0030907
49 | 50 | 1.8635 | 1.1926 | 3.1293e-09 | 0 | 0 | 0 | 0 | 0 | 1 | -90 | 90 | 0.01116 | 0.0027986 | -0.011157 | -0.0027972
50 | 182 | 1.0906 | 0.698 | 1.8315e-09 | 0 | 0 | 0 | 0 | 0 | 1 | -90 | 90 | 0.011157 | 0.0027972 | -0.011156 | -0.0027964
182 | 183 | 1.1756 | 0.75238 | 1.9741e-09 | 0 | 0 | 0 | 0 | 0 | 1 | -90 | 90 | 0.011156 | 0.0027964 | -0.011154 | -0.0027956
180 | 181 | 2.1971 | 1.4061 | 3.6895e-09 | 0 | 0 | 0 | 0 | 0 | 1 | -90 | 90 | -0.00083467 | -0.0002092 | 0.00083469 | 0.00020885
181 | 251 | 2.0174 | 1.2911 | 3.3877e-09 | 0 | 0 | 0 | 0 | 0 | 1 | -90 | 90 | 0.0012413 | 0.00031064 | -0.0012413 | -0.00031094
181 | 190 | 4.8075 | 3.0768 | 8.0731e-09 | 0 | 0 | 0 | 0 | 0 | 1 | -90 | 90 | -0.0036042 | -0.00090251 | 0.0036049 | 0.00090218
251 | 252 | 1.0945 | 0.70049 | 1.838e-09 | 0 | 0 | 0 | 0 | 0 | 1 | -90 | 90 | 0.00062065 | 0.00015538 | -0.00062065 | -0.00015556
190 | 189 | 1.339 | 0.85696 | 2.2485e-09 | 0 | 0 | 0 | 0 | 0 | 1 | -90 | 90 | -0.0040304 | -0.0010088 | 0.0040307 | 0.0010088
183 | 184 | 3.9554 | 2.5315 | 6.6422e-09 | 0 | 0 | 0 | 0 | 0 | 1 | -90 | 90 | 0.0098716 | 0.0024742 | -0.0098673 | -0.0024721
184 | 185 | 2.9459 | 1.8854 | 4.9469e-09 | 0 | 0 | 0 | 0 | 0 | 1 | -90 | 90 | 0.00856 | 0.0021444 | -0.0085576 | -0.0021434
185 | 186 | 0.83904 | 0.53698 | 1.409e-09 | 0 | 0 | 0 | 0 | 0 | 1 | -90 | 90 | 0.0078563 | 0.0019676 | -0.0078557 | -0.0019673
186 | 187 | 2.3246 | 1.4877 | 3.9036e-09 | 0 | 0 | 0 | 0 | 0 | 1 | -90 | 90 | 0.0067192 | 0.0016825 | -0.0067181 | -0.0016821
187 | 188 | 2.7394 | 1.7532 | 4.6002e-09 | 0 | 0 | 0 | 0 | 0 | 1 | -90 | 90 | 0.0058095 | 0.0014544 | -0.0058085 | -0.0014542
188 | 189 | 2.0337 | 1.3016 | 3.4152e-09 | 0 | 0 | 0 | 0 | 0 | 1 | -90 | 90 | 0.0046052 | 0.0011526 | -0.0046047 | -0.0011526
191 | 192 | 2.0025 | 1.2816 | 3.3628e-09 | 0 | 0 | 0 | 0 | 0 | 1 | -90 | 90 | 0.019779 | 0.0049594 | -0.019771 | -0.0049544
191 | 193 | 1.3663 | 0.8744 | 2.2943e-09 | 0 | 0 | 0 | 0 | 0 | 1 | -90 | 90 | -0.020955 | -0.0052543 | 0.020962 | 0.0052581
192 | 194 | 1.2481 | 0.79881 | 2.096e-09 | 0 | 0 | 0 | 0 | 0 | 1 | -90 | 90 | 0.010968 | 0.0027483 | -0.010967 | -0.0027475
193 | 195 | 1.1451 | 0.73284 | 1.9229e-09 | 0 | 0 | 0 | 0 | 0 | 1 | -90 | 90 | -0.021978 | -0.0055128 | 0.021984 | 0.0055164
194 | 196 | 2.2039 | 1.4105 | 3.701e-09 | 0 | 0 | 0 | 0 | 0 | 1 | -90 | 90 | 0.0032347 | 0.00081009 | -0.0032344 | -0.0008103
194 | 197 | 1.7762 | 1.1368 | 2.9828e-09 | 0 | 0 | 0 | 0 | 0 | 1 | -90 | 90 | 0.007732 | 0.0019374 | -0.0077308 | -0.001937
195 | 210 | 1.4738 | 0.94322 | 2.4749e-09 | 0 | 0 | 0 | 0 | 0 | 1 | -90 | 90 | -0.023471 | -0.0058889 | 0.02348 | 0.0058942
195 | 212 | 1.6559 | 1.0598 | 2.7808e-09 | 0 | 0 | 0 | 0 | 0 | 1 | -90 | 90 | 0.0014874 | 0.0003725 | -0.0014873 | -0.00037276
196 | 198 | 2.6217 | 1.6779 | 4.4026e-09 | 0 | 0 | 0 | 0 | 0 | 1 | -90 | 90 | 0.0032344 | 0.0008103 | -0.0032341 | -0.00081055
197 | 200 | 2.4631 | 1.5764 | 4.1361e-09 | 0 | 0 | 0 | 0 | 0 | 1 | -90 | 90 | 0.0063423 | 0.001589 | -0.0063413 | -0.0015887
210 | 208 | 0.70799 | 0.45311 | 1.1889e-09 | 0 | 0 | 0 | 0 | 0 | 1 | -90 | 90 | -0.024952 | -0.0062633 | 0.024957 | 0.0062662
200 | 199 | 1.2243 | 0.78355 | 2.0559e-09 | 0 | 0 | 0 | 0 | 0 | 1 | -90 | 90 | 0.0037073 | 0.00092859 | -0.0037071 | -0.00092868
199 | 201 | 1.2114 | 0.77532 | 2.0343e-09 | 0 | 0 | 0 | 0 | 0 | 1 | -90 | 90 | 0.0037071 | 0.00092868 | -0.0037069 | -0.00092877
201 | 202 | 1.8502 | 1.1841 | 3.107e-09 | 0 | 0 | 0 | 0 | 0 | 1 | -90 | 90 | 0.0019989 | 0.00050069 | -0.0019988 | -0.00050095
204 | 205 | 2.1977 | 1.4065 | 3.6906e-09 | 0 | 0 | 0 | 0 | 0 | 1 | -90 | 90 | 0.0060799 | 0.0015237 | -0.006079 | -0.0015235
204 | 206 | 1.8793 | 1.2028 | 3.1559e-09 | 0 | 0 | 0 | 0 | 0 | 1 | -90 | 90 | -0.063525 | -0.016153 | 0.063607 | 0.016205
205 | 243 | 0.15933 | 0.10197 | 2.6756e-10 | 0 | 0 | 0 | 0 | 0 | 1 | -90 | 90 | 0.0052125 | 0.0013064 | -0.0052124 | -0.0013064
206 | 207 | 2.4689 | 1.5801 | 4.146e-09 | 0 | 0 | 0 | 0 | 0 | 1 | -90 | 90 | -0.063607 | -0.016205 | 0.063713 | 0.016273
207 | 208 | 3.6063 | 2.308 | 6.0559e-09 | 0 | 0 | 0 | 0 | 0 | 1 | -90 | 90 | 0.027445 | 0.0069002 | -0.027417 | -0.0068823
207 | 214 | 4.1802 | 2.6754 | 7.0197e-09 | 0 | 0 | 0 | 0 | 0 | 1 | -90 | 90 | 0.042328 | 0.010662 | -0.042248 | -0.010611
208 | 209 | 1.1162 | 0.71437 | 1.8744e-09 | 0 | 0 | 0 | 0 | 0 | 1 | -90 | 90 | 0.0024593 | 0.00061616 | -0.0024593 | -0.0006163
214 | 216 | 1.678 | 1.0739 | 2.8178e-09 | 0 | 0 | 0 | 0 | 0 | 1 | -90 | 90 | 0.040018 | 0.010053 | -0.03999 | -0.010035
214 | 213 | 1.9188 | 1.228 | 3.2222e-09 | 0 | 0 | 0 | 0 | 0 | 1 | -90 | 90 | 0.00223 | 0.00055857 | -0.0022299 | -0.00055883
209 | 211 | 0.30322 | 0.19406 | 5.0918e-10 | 0 | 0 | 0 | 0 | 0 | 1 | -90 | 90 | 0.0013929 | 0.00034903 | -0.0013928 | -0.00034908
213 | 215 | 0.16405 | 0.10499 | 2.7548e-10 | 0 | 0 | 0 | 0 | 0 | 1 | -90 | 90 | 0.00066994 | 0.00016787 | -0.00066994 | -0.0001679
216 | 235 | 1.2265 | 0.78495 | 2.0596e-09 | 0 | 0 | 0 | 0 | 0 | 1 | -90 | 90 | 0.0022439 | 0.0005622 | -0.0022439 | -0.00056237
216 | 217 | 0.35883 | 0.22965 | 6.0257e-10 | 0 | 0 | 0 | 0 | 0 | 1 | -90 | 90 | 0.01782 | 0.0044686 | -0.017819 | -0.0044679
216 | 232 | 3.7017 | 2.3691 | 6.2161e-09 | 0 | 0 | 0 | 0 | 0 | 1 | -90 | 90 | 0.019926 | 0.0050038 | -0.01991 | -0.0049943
217 | 218 | 0.24326 | 0.15568 | 4.0849e-10 | 0 | 0 | 0 | 0 | 0 | 1 | -90 | 90 | 0.017819 | 0.0044679 | -0.017818 | -0.0044674
232 | 233 | 2.9931 | 1.9156 | 5.0262e-09 | 0 | 0 | 0 | 0 | 0 | 1 | -90 | 90 | 0.018594 | 0.0046645 | -0.018583 | -0.0046579
218 | 219 | 0.66151 | 0.42336 | 1.1108e-09 | 0 | 0 | 0 | 0 | 0 | 1 | -90 | 90 | 0.01615 | 0.0040494 | -0.016148 | -0.0040484
219 | 220 | 2.1005 | 1.3443 | 3.5273e-09 | 0 | 0 | 0 | 0 | 0 | 1 | -90 | 90 | 0.011687 | 0.0029309 | -0.011684 | -0.0029293
219 | 221 | 3.4172 | 2.187 | 5.7384e-09 | 0 | 0 | 0 | 0 | 0 | 1 | -90 | 90 | 0.0044613 | 0.0011175 | -0.0044606 | -0.0011176
220 | 227 | 2.1543 | 1.3788 | 3.6177e-09 | 0 | 0 | 0 | 0 | 0 | 1 | -90 | 90 | 0.011684 | 0.0029293 | -0.011681 | -0.0029276
221 | 222 | 2.5353 | 1.6226 | 4.2575e-09 | 0 | 0 | 0 | 0 | 0 | 1 | -90 | 90 | 0.0022304 | 0.00055861 | -0.0022302 | -0.00055895
227 | 226 | 0.38226 | 0.24464 | 6.4191e-10 | 0 | 0 | 0 | 0 | 0 | 1 | -90 | 90 | 0.010189 | 0.0025539 | -0.010189 | -0.0025536
223 | 224 | 0.49332 | 0.31572 | 8.2841e-10 | 0 | 0 | 0 | 0 | 0 | 1 | -90 | 90 | -0.0063419 | -0.0015893 | 0.0063421 | 0.0015894
223 | 225 | 1.1463 | 0.73363 | 1.9249e-09 | 0 | 0 | 0 | 0 | 0 | 1 | -90 | 90 | 0.0039184 | 0.00098193 | -0.0039182 | -0.000982
224 | 226 | 2.1014 | 1.3449 | 3.5288e-09 | 0 | 0 | 0 | 0 | 0 | 1 | -90 | 90 | -0.007765 | -0.001946 | 0.0077663 | 0.0019465
228 | 229 | 1.9086 | 1.2215 | 3.205e-09 | 0 | 0 | 0 | 0 | 0 | 1 | -90 | 90 | -0.0035183 | -0.00088178 | 0.0035186 | 0.00088163
229 | 230 | 0.40852 | 0.26145 | 6.8601e-10 | 0 | 0 | 0 | 0 | 0 | 1 | -90 | 90 | 0.006366 | 0.0015936 | -0.0063658 | -0.0015935
229 | 231 | 1.6018 | 1.0252 | 2.6898e-09 | 0 | 0 | 0 | 0 | 0 | 1 | -90 | 90 | -0.0098846 | -0.0024752 | 0.0098862 | 0.002476
230 | 247 | 3.8477 | 2.4625 | 6.4613e-09 | 0 | 0 | 0 | 0 | 0 | 1 | -90 | 90 | 0.0028069 | 0.0007028 | -0.0028066 | -0.00070324
230 | 246 | 1.3566 | 0.86825 | 2.2782e-09 | 0 | 0 | 0 | 0 | 0 | 1 | -90 | 90 | 0.0035589 | 0.00089073 | -0.0035587 | -0.00089084
231 | 236 | 0.87335 | 0.55895 | 1.4666e-09 | 0 | 0 | 0 | 0 | 0 | 1 | -90 | 90 | 0.0041391 | 0.0010373 | -0.004139 | -0.0010373
231 | 234 | 0.38335 | 0.24534 | 6.4375e-10 | 0 | 0 | 0 | 0 | 0 | 1 | -90 | 90 | -0.014025 | -0.0035133 | 0.014026 | 0.0035137
247 | 248 | 1.0373 | 0.66384 | 1.7418e-09 | 0 | 0 | 0 | 0 | 0 | 1 | -90 | 90 | 0.00146 | 0.00036574 | -0.00146 | -0.0003659
246 | 245 | 2.7432 | 1.7556 | 4.6066e-09 | 0 | 0 | 0 | 0 | 0 | 1 | -90 | 90 | 0.0022377 | 0.00055977 | -0.0022376 | -0.00056013
236 | 241 | 0.1312 | 0.083969 | 2.2032e-10 | 0 | 0 | 0 | 0 | 0 | 1 | -90 | 90 | 0.0022919 | 0.00057439 | -0.0022919 | -0.0005744
234 | 233 | 2.2631 | 1.4484 | 3.8004e-09 | 0 | 0 | 0 | 0 | 0 | 1 | -90 | 90 | -0.016315 | -0.0040874 | 0.016322 | 0.0040911
244 | 245 | 1.9422 | 1.243 | 3.2615e-09 | 0 | 0 | 0 | 0 | 0 | 1 | -90 | 90 | -0.0022375 | -0.00056039 | 0.0022376 | 0.00056013
244 | 254 | 2.3163 | 1.4825 | 3.8898e-09 | 0 | 0 | 0 | 0 | 0 | 1 | -90 | 90 | 0.0011806 | 0.00029551 | -0.0011806 | -0.00029587