## bus_data
BUS_I | BUS_TYPE | Pd | Qd | Gs | Bs | area | Vm | Va | baseKV | zone | Vmax | Vmin
1 | 1 | 0.0070702 | 0.001772 | 0 | 0 | 1 | 0.98948 | -0.2014 | 0.4 | 1 | 1.1 | 0.9
2 | 1 | 0.0024123 | 0.00060458 | 0 | 0 | 1 | 0.98966 | -0.19781 | 0.4 | 1 | 1.1 | 0.9
4 | 1 | 0 | 0 | 0 | 0 | 1 | 0.98994 | -0.19238 | 0.4 | 1 | 1.1 | 0.9
5 | 1 | 0.0036178 | 0.00090669 | 0 | 0 | 1 | 0.98984 | -0.19431 | 0.4 | 1 | 1.1 | 0.9
6 | 1 | 0.0022837 | 0.00057234 | 0 | 0 | 1 | 0.99048 | -0.18204 | 0.4 | 1 | 1.1 | 0.9
8 | 1 | 0 | 0 | 0 | 0 | 1 | 0.99063 | -0.17909 | 0.4 | 1 | 1.1 | 0.9
23 | 1 | 0 | 0 | 0 | 0 | 1 | 0.9911 | -0.16998 | 0.4 | 1 | 1.1 | 0.9
27 | 1 | 0.0015681 | 0.00039299 | 0 | 0 | 1 | 0.99108 | -0.17024 | 0.4 | 1 | 1.1 | 0.9
19 | 1 | 0 | 0 | 0 | 0 | 1 | 0.99127 | -0.16661 | 0.4 | 1 | 1.1 | 0.9
9 | 1 | 0.00090622 | 0.00022712 | 0 | 0 | 1 | 0.97178 | -0.54501 | 0.4 | 1 | 1.1 | 0.9
10 | 1 | 0.0010981 | 0.00027522 | 0 | 0 | 1 | 0.97144 | -0.55168 | 0.4 | 1 | 1.1 | 0.9
11 | 1 | 0 | 0 | 0 | 0 | 1 | 0.97204 | -0.53986 | 0.4 | 1 | 1.1 | 0.9
12 | 1 | 0 | 0 | 0 | 0 | 1 | 0.97116 | -0.55727 | 0.4 | 1 | 1.1 | 0.9
13 | 1 | 0 | 0 | 0 | 0 | 1 | 0.97306 | -0.51966 | 0.4 | 1 | 1.1 | 0.9
14 | 1 | 0.0010981 | 0.00027522 | 0 | 0 | 1 | 0.97114 | -0.55761 | 0.4 | 1 | 1.1 | 0.9
15 | 1 | 0.0017972 | 0.00045043 | 0 | 0 | 1 | 0.97073 | -0.56568 | 0.4 | 1 | 1.1 | 0.9
16 | 1 | 0.0012847 | 0.00032196 | 0 | 0 | 1 | 0.97296 | -0.52166 | 0.4 | 1 | 1.1 | 0.9
17 | 1 | 0 | 0 | 0 | 0 | 1 | 0.97335 | -0.51388 | 0.4 | 1 | 1.1 | 0.9
28 | 1 | 0.004717 | 0.0011822 | 0 | 0 | 1 | 0.97048 | -0.57063 | 0.4 | 1 | 1.1 | 0.9
29 | 1 | 0.0020404 | 0.00051136 | 0 | 0 | 1 | 0.97288 | -0.52316 | 0.4 | 1 | 1.1 | 0.9
153 | 1 | 0.0020401 | 0.0005113 | 0 | 0 | 1 | 0.97309 | -0.51901 | 0.4 | 1 | 1.1 | 0.9
150 | 1 | 0.0053478 | 0.0013403 | 0 | 0 | 1 | 0.97432 | -0.49485 | 0.4 | 1 | 1.1 | 0.9
32 | 1 | 0 | 0 | 0 | 0 | 1 | 0.97044 | -0.57137 | 0.4 | 1 | 1.1 | 0.9
30 | 1 | 0.0044037 | 0.0011037 | 0 | 0 | 1 | 0.97283 | -0.52424 | 0.4 | 1 | 1.1 | 0.9
188 | 1 | 0 | 0 | 0 | 0 | 1 | 0.9729 | -0.52279 | 0.4 | 1 | 1.1 | 0.9
148 | 1 | 0.0015505 | 0.0003886 | 0 | 0 | 1 | 0.97453 | -0.49069 | 0.4 | 1 | 1.1 | 0.9
18 | 1 | 0.0043301 | 0.0010852 | 0 | 0 | 1 | 0.99095 | -0.17294 | 0.4 | 1 | 1.1 | 0.9
21 | 1 | 0 | 0 | 0 | 0 | 1 | 0.99124 | -0.16714 | 0.4 | 1 | 1.1 | 0.9
22 | 1 | 0.00092522 | 0.00023188 | 0 | 0 | 1 | 0.99173 | -0.15767 | 0.4 | 1 | 1.1 | 0.9
25 | 1 | 0.0011963 | 0.00029983 | 0 | 0 | 1 | 0.99108 | -0.17033 | 0.4 | 1 | 1.1 | 0.9
26 | 1 | 0.0005448 | 0.00013654 | 0 | 0 | 1 | 0.99211 | -0.1504 | 0.4 | 1 | 1.1 | 0.9
24 | 1 | 0.0012752 | 0.00031961 | 0 | 0 | 1 | 0.98501 | -0.28793 | 0.4 | 1 | 1.1 | 0.9
44 | 1 | 0.029047 | 0.0072798 | 0 | 0 | 1 | 0.98505 | -0.28715 | 0.4 | 1 | 1.1 | 0.9
49 | 1 | 0.0061752 | 0.0015477 | 0 | 0 | 1 | 0.99094 | -0.17306 | 0.4 | 1 | 1.1 | 0.9
146 | 1 | 0 | 0 | 0 | 0 | 1 | 0.99266 | -0.13974 | 0.4 | 1 | 1.1 | 0.9
41 | 1 | 0 | 0 | 0 | 0 | 1 | 0.98526 | -0.28292 | 0.4 | 1 | 1.1 | 0.9
193 | 1 | 0 | 0 | 0 | 0 | 1 | 0.99379 | -0.11795 | 0.4 | 1 | 1.1 | 0.9
47 | 1 | 0.00045465 | 0.00011395 | 0 | 0 | 1 | 0.99095 | -0.1726 | 0.4 | 1 | 1.1 | 0.9
141 | 1 | 0 | 0 | 0 | 0 | 1 | 0.99147 | -0.16279 | 0.4 | 1 | 1.1 | 0.9
31 | 1 | 0.0034312 | 0.00085993 | 0 | 0 | 1 | 0.97037 | -0.57281 | 0.4 | 1 | 1.1 | 0.9
40 | 1 | 0.019992 | 0.0050104 | 0 | 0 | 1 | 0.98509 | -0.2863 | 0.4 | 1 | 1.1 | 0.9
42 | 1 | 0 | 0 | 0 | 0 | 1 | 0.98492 | -0.28958 | 0.4 | 1 | 1.1 | 0.9
43 | 1 | 0 | 0 | 0 | 0 | 1 | 0.98779 | -0.23371 | 0.4 | 1 | 1.1 | 0.9
45 | 1 | 0 | 0 | 0 | 0 | 1 | 0.98428 | -0.30211 | 0.4 | 1 | 1.1 | 0.9
46 | 1 | 0.0087217 | 0.0021859 | 0 | 0 | 1 | 0.98686 | -0.25196 | 0.4 | 1 | 1.1 | 0.9
48 | 1 | 0.018974 | 0.0047552 | 0 | 0 | 1 | 0.98384 | -0.3107 | 0.4 | 1 | 1.1 | 0.9
163 | 1 | 0 | 0 | 0 | 0 | 1 | 0.98664 | -0.25615 | 0.4 | 1 | 1.1 | 0.9
182 | 1 | 0.0076815 | 0.0019252 | 0 | 0 | 1 | 0.98641 | -0.26073 | 0.4 | 1 | 1.1 | 0.9
162 | 1 | 0.0088869 | 0.0022273 | 0 | 0 | 1 | 0.98649 | -0.25907 | 0.4 | 1 | 1.1 | 0.9
111 | 1 | 0.0049234 | 0.0012339 | 0 | 0 | 1 | 0.98218 | -0.34137 | 0.4 | 1 | 1.1 | 0.9
112 | 1 | 0.0075681 | 0.0018967 | 0 | 0 | 1 | 0.98222 | -0.34075 | 0.4 | 1 | 1.1 | 0.9
131 | 1 | 0.0027462 | 0.00068825 | 0 | 0 | 1 | 0.98229 | -0.33934 | 0.4 | 1 | 1.1 | 0.9
132 | 1 | 0 | 0 | 0 | 0 | 1 | 0.98259 | -0.33345 | 0.4 | 1 | 1.1 | 0.9
133 | 1 | 0.0077717 | 0.0019478 | 0 | 0 | 1 | 0.98139 | -0.35681 | 0.4 | 1 | 1.1 | 0.9
134 | 1 | 0 | 0 | 0 | 0 | 1 | 0.98527 | -0.28124 | 0.4 | 1 | 1.1 | 0.9
135 | 1 | 0.026616 | 0.0066707 | 0 | 0 | 1 | 0.98026 | -0.37893 | 0.4 | 1 | 1.1 | 0.9
204 | 1 | 0.0077742 | 0.0019484 | 0 | 0 | 1 | 0.98075 | -0.36942 | 0.4 | 1 | 1.1 | 0.9
167 | 1 | 0 | 0 | 0 | 0 | 1 | 0.98851 | -0.2188 | 0.4 | 1 | 1.1 | 0.9
164 | 1 | 0.0012176 | 0.00030516 | 0 | 0 | 1 | 0.98403 | -0.30533 | 0.4 | 1 | 1.1 | 0.9
206 | 1 | 0.023731 | 0.0059474 | 0 | 0 | 1 | 0.97977 | -0.3886 | 0.4 | 1 | 1.1 | 0.9
181 | 1 | 0.0065703 | 0.0016467 | 0 | 0 | 1 | 0.98009 | -0.38226 | 0.4 | 1 | 1.1 | 0.9
169 | 1 | 0.00549 | 0.0013759 | 0 | 0 | 1 | 0.99188 | -0.15419 | 0.4 | 1 | 1.1 | 0.9
170 | 1 | 0.0086364 | 0.0021645 | 0 | 0 | 1 | 0.98822 | -0.22439 | 0.4 | 1 | 1.1 | 0.9
165 | 1 | 0.0012325 | 0.00030888 | 0 | 0 | 1 | 0.98329 | -0.31956 | 0.4 | 1 | 1.1 | 0.9
207 | 1 | 0.048465 | 0.012146 | 0 | 0 | 1 | 0.97889 | -0.40589 | 0.4 | 1 | 1.1 | 0.9
136 | 1 | 0.002607 | 0.00065337 | 0 | 0 | 1 | 0.99128 | -0.16648 | 0.4 | 1 | 1.1 | 0.9
138 | 1 | 0 | 0 | 0 | 0 | 1 | 0.9913 | -0.16601 | 0.4 | 1 | 1.1 | 0.9
137 | 1 | 0.0027392 | 0.00068652 | 0 | 0 | 1 | 0.97274 | -0.52595 | 0.4 | 1 | 1.1 | 0.9
139 | 1 | 0 | 0 | 0 | 0 | 1 | 0.97278 | -0.52516 | 0.4 | 1 | 1.1 | 0.9
140 | 1 | 0 | 0 | 0 | 0 | 1 | 0.99106 | -0.17064 | 0.4 | 1 | 1.1 | 0.9
142 | 1 | 0.0016057 | 0.00040243 | 0 | 0 | 1 | 0.97274 | -0.52596 | 0.4 | 1 | 1.1 | 0.9
143 | 1 | 0.0028215 | 0.00070714 | 0 | 0 | 1 | 0.97283 | -0.52427 | 0.4 | 1 | 1.1 | 0.9
144 | 1 | 0.00076665 | 0.00019214 | 0 | 0 | 1 | 0.99106 | -0.17081 | 0.4 | 1 | 1.1 | 0.9
145 | 1 | 0.0011545 | 0.00028934 | 0 | 0 | 1 | 0.99088 | -0.17419 | 0.4 | 1 | 1.1 | 0.9
147 | 1 | 0.0038939 | 0.0009759 | 0 | 0 | 1 | 0.99133 | -0.16559 | 0.4 | 1 | 1.1 | 0.9
205 | 1 | 0.0094037 | 0.0023568 | 0 | 0 | 1 | 0.99082 | -0.17535 | 0.4 | 1 | 1.1 | 0.9
208 | 1 | 0.00072773 | 0.00018239 | 0 | 0 | 1 | 0.99126 | -0.16678 | 0.4 | 1 | 1.1 | 0.9
187 | 1 | 0.0022615 | 0.00056678 | 0 | 0 | 1 | 0.97284 | -0.52397 | 0.4 | 1 | 1.1 | 0.9
194 | 1 | 0 | 0 | 0 | 0 | 1 | 0.99425 | -0.10919 | 0.4 | 1 | 1.1 | 0.9
195 | 1 | 0.0016971 | 0.00042533 | 0 | 0 | 1 | 0.99374 | -0.11893 | 0.4 | 1 | 1.1 | 0.9
209 | 1 | 0.0029057 | 0.00072823 | 0 | 0 | 1 | 0.99118 | -0.16843 | 0.4 | 1 | 1.1 | 0.9
149 | 1 | 0.0022036 | 0.00055228 | 0 | 0 | 1 | 0.97477 | -0.48589 | 0.4 | 1 | 1.1 | 0.9
151 | 1 | 0.00193 | 0.00048371 | 0 | 0 | 1 | 0.97518 | -0.47785 | 0.4 | 1 | 1.1 | 0.9
152 | 1 | 0.0044397 | 0.0011127 | 0 | 0 | 1 | 0.97541 | -0.47331 | 0.4 | 1 | 1.1 | 0.9
174 | 1 | 0 | 0 | 0 | 0 | 1 | 0.97636 | -0.4547 | 0.4 | 1 | 1.1 | 0.9
185 | 1 | 0.00090292 | 0.00022629 | 0 | 0 | 1 | 0.97632 | -0.45546 | 0.4 | 1 | 1.1 | 0.9
173 | 1 | 0 | 0 | 0 | 0 | 1 | 0.97792 | -0.42417 | 0.4 | 1 | 1.1 | 0.9
159 | 1 | 0.0036189 | 0.00090698 | 0 | 0 | 1 | 0.98638 | -0.26116 | 0.4 | 1 | 1.1 | 0.9
160 | 1 | 0.0017684 | 0.0004432 | 0 | 0 | 1 | 0.98641 | -0.26058 | 0.4 | 1 | 1.1 | 0.9
161 | 1 | 0.0037144 | 0.00093091 | 0 | 0 | 1 | 0.98634 | -0.26201 | 0.4 | 1 | 1.1 | 0.9
166 | 1 | 0.0010765 | 0.00026979 | 0 | 0 | 1 | 0.98286 | -0.32791 | 0.4 | 1 | 1.1 | 0.9
168 | 1 | 0.0020528 | 0.00051447 | 0 | 0 | 1 | 0.98155 | -0.35342 | 0.4 | 1 | 1.1 | 0.9
171 | 1 | 0.0020787 | 0.00052098 | 0 | 0 | 1 | 0.97948 | -0.39363 | 0.4 | 1 | 1.1 | 0.9
198 | 1 | 0 | 0 | 0 | 0 | 1 | 0.99532 | -0.088618 | 0.4 | 1 | 1.1 | 0.9
192 | 1 | 0 | 0 | 0 | 0 | 1 | 0.98822 | -0.22445 | 0.4 | 1 | 1.1 | 0.9
172 | 1 | 0.0084676 | 0.0021222 | 0 | 0 | 1 | 0.97878 | -0.40728 | 0.4 | 1 | 1.1 | 0.9
197 | 3 | 0.0019125 | 0.00047931 | 0 | 0 | 1 | 1 | 0 | 0.4 | 1 | 1.1 | 0.9
191 | 1 | 0.0009 | 0.00022556 | 0 | 0 | 1 | 0.9882 | -0.22474 | 0.4 | 1 | 1.1 | 0.9
175 | 1 | 0 | 0 | 0 | 0 | 1 | 0.9779 | -0.4245 | 0.4 | 1 | 1.1 | 0.9
196 | 1 | 0.0013744 | 0.00034445 | 0 | 0 | 1 | 0.97782 | -0.42601 | 0.4 | 1 | 1.1 | 0.9
183 | 1 | 0.0006514 | 0.00016326 | 0 | 0 | 1 | 0.9763 | -0.45584 | 0.4 | 1 | 1.1 | 0.9
176 | 1 | 0.015148 | 0.0037963 | 0 | 0 | 1 | 0.97892 | -0.40536 | 0.4 | 1 | 1.1 | 0.9
177 | 1 | 0.0023276 | 0.00058335 | 0 | 0 | 1 | 0.97893 | -0.40502 | 0.4 | 1 | 1.1 | 0.9
179 | 1 | 0.0094528 | 0.0023691 | 0 | 0 | 1 | 0.97974 | -0.38927 | 0.4 | 1 | 1.1 | 0.9
184 | 1 | 0.0014962 | 0.00037499 | 0 | 0 | 1 | 0.9763 | -0.45594 | 0.4 | 1 | 1.1 | 0.9
200 | 1 | 0.0018855 | 0.00047255 | 0 | 0 | 1 | 0.99416 | -0.11093 | 0.4 | 1 | 1.1 | 0.9
210 | 1 | 0.00094607 | 0.00023711 | 0 | 0 | 1 | 0.99415 | -0.11113 | 0.4 | 1 | 1.1 | 0.9
199 | 1 | 0.0010126 | 0.00025379 | 0 | 0 | 1 | 0.99999 | -0.00025607 | 0.4 | 1 | 1.1 | 0.9

## generator_data
GEN_BUS | PG | QG | QMAX | QMIN | VG | MBASE | GEN_STATUS | PMAX | PMIN
197 | 0.41626 | 0.10691 | 10 | -10 | 1 | 100 | 1 | 10 | 0

## branch_data
F_BUS | T_BUS | BR_R | BR_X | BR_B | RATE_A | RATE_B | RATE_C | TAP | SHIFT | BR_STATUS | ANGMIN | ANGMAX | P_in | Q_in | P_out | Q_out
1 | 2 | 2.2265 | 1.4249 | 3.7388e-09 | 0 | 0 | 0 | 0 | 0 | 1 | -90 | 90 | -0.0070702 | -0.001772 | 0.0070714 | 0.0017724
2 | 4 | 2.5153 | 1.6098 | 4.2239e-09 | 0 | 0 | 0 | 0 | 0 | 1 | -90 | 90 | -0.0094837 | -0.002377 | 0.0094862 | 0.0023781
4 | 5 | 2.3454 | 1.501 | 3.9385e-09 | 0 | 0 | 0 | 0 | 0 | 1 | -90 | 90 | 0.0036181 | 0.00090652 | -0.0036177 | -0.0009067
4 | 6 | 3.4687 | 2.22 | 5.8249e-09 | 0 | 0 | 0 | 0 | 0 | 1 | -90 | 90 | -0.013104 | -0.0032846 | 0.013111 | 0.0032882
6 | 8 | 0.84057 | 0.53797 | 1.4115e-09 | 0 | 0 | 0 | 0 | 0 | 1 | -90 | 90 | -0.015394 | -0.0038605 | 0.015397 | 0.0038618
8 | 23 | 2.6058 | 1.6677 | 4.3758e-09 | 0 | 0 | 0 | 0 | 0 | 1 | -90 | 90 | -0.015397 | -0.0038618 | 0.015403 | 0.0038656
23 | 27 | 0.72547 | 0.4643 | 1.2183e-09 | 0 | 0 | 0 | 0 | 0 | 1 | -90 | 90 | 0.0015681 | 0.00039288 | -0.001568 | -0.00039299
23 | 19 | 0.87523 | 0.56015 | 1.4698e-09 | 0 | 0 | 0 | 0 | 0 | 1 | -90 | 90 | -0.016971 | -0.0042585 | 0.016974 | 0.0042601
19 | 21 | 0.31391 | 0.2009 | 5.2713e-10 | 0 | 0 | 0 | 0 | 0 | 1 | -90 | 90 | 0.0073736 | 0.0018481 | -0.0073734 | -0.0018481
19 | 22 | 1.3741 | 0.87941 | 2.3074e-09 | 0 | 0 | 0 | 0 | 0 | 1 | -90 | 90 | -0.028679 | -0.0071933 | 0.028691 | 0.0072009
19 | 18 | 6.4354 | 4.1186 | 1.0807e-08 | 0 | 0 | 0 | 0 | 0 | 1 | -90 | 90 | 0.0043314 | 0.001085 | -0.0043301 | -0.0010852
9 | 10 | 2.3252 | 1.4881 | 3.9047e-09 | 0 | 0 | 0 | 0 | 0 | 1 | -90 | 90 | 0.012154 | 0.0030492 | -0.01215 | -0.0030471
9 | 11 | 1.671 | 1.0695 | 2.8061e-09 | 0 | 0 | 0 | 0 | 0 | 1 | -90 | 90 | -0.013061 | -0.0032763 | 0.013064 | 0.0032781
10 | 12 | 2.1379 | 1.3682 | 3.5901e-09 | 0 | 0 | 0 | 0 | 0 | 1 | -90 | 90 | 0.011052 | 0.0027718 | -0.011049 | -0.0027703
11 | 13 | 6.5584 | 4.1974 | 1.1013e-08 | 0 | 0 | 0 | 0 | 0 | 1 | -90 | 90 | -0.013064 | -0.0032781 | 0.013076 | 0.0032851
12 | 14 | 1.3102 | 0.83851 | 2.2001e-09 | 0 | 0 | 0 | 0 | 0 | 1 | -90 | 90 | 0.0010981 | 0.00027503 | -0.0010981 | -0.00027523
12 | 15 | 3.5735 | 2.287 | 6.0008e-09 | 0 | 0 | 0 | 0 | 0 | 1 | -90 | 90 | 0.0099513 | 0.0024953 | -0.0099473 | -0.0024933
13 | 16 | 1.0956 | 0.70116 | 1.8397e-09 | 0 | 0 | 0 | 0 | 0 | 1 | -90 | 90 | 0.0077299 | 0.0019375 | -0.0077292 | -0.0019372
13 | 17 | 1.1812 | 0.75595 | 1.9835e-09 | 0 | 0 | 0 | 0 | 0 | 1 | -90 | 90 | -0.020806 | -0.0052226 | 0.020812 | 0.005226
15 | 28 | 2.5662 | 1.6423 | 4.3093e-09 | 0 | 0 | 0 | 0 | 0 | 1 | -90 | 90 | 0.0081501 | 0.0020428 | -0.0081482 | -0.002042
16 | 29 | 0.98929 | 0.63315 | 1.6613e-09 | 0 | 0 | 0 | 0 | 0 | 1 | -90 | 90 | 0.0064446 | 0.0016152 | -0.0064441 | -0.0016151
17 | 153 | 1.8996 | 1.2158 | 3.19e-09 | 0 | 0 | 0 | 0 | 0 | 1 | -90 | 90 | 0.011473 | 0.0028761 | -0.01147 | -0.0028746
17 | 150 | 2.5079 | 1.6051 | 4.2115e-09 | 0 | 0 | 0 | 0 | 0 | 1 | -90 | 90 | -0.032285 | -0.0081021 | 0.032315 | 0.0081204
28 | 32 | 0.91193 | 0.58363 | 1.5314e-09 | 0 | 0 | 0 | 0 | 0 | 1 | -90 | 90 | 0.0034314 | 0.00085977 | -0.0034313 | -0.00085984
29 | 30 | 1.0459 | 0.66939 | 1.7564e-09 | 0 | 0 | 0 | 0 | 0 | 1 | -90 | 90 | 0.0044038 | 0.0011037 | -0.0044036 | -0.0011037
153 | 188 | 1.6998 | 1.0879 | 2.8545e-09 | 0 | 0 | 0 | 0 | 0 | 1 | -90 | 90 | 0.0094304 | 0.0023632 | -0.0094287 | -0.0023624
150 | 148 | 0.47044 | 0.30108 | 7.9e-10 | 0 | 0 | 0 | 0 | 0 | 1 | -90 | 90 | -0.037662 | -0.0094607 | 0.03767 | 0.0094654
32 | 31 | 1.7752 | 1.1361 | 2.981e-09 | 0 | 0 | 0 | 0 | 0 | 1 | -90 | 90 | 0.0034313 | 0.00085984 | -0.003431 | -0.00085997
188 | 187 | 2.2195 | 1.4205 | 3.7272e-09 | 0 | 0 | 0 | 0 | 0 | 1 | -90 | 90 | 0.0022616 | 0.00056654 | -0.0022614 | -0.00056681
188 | 143 | 0.87907 | 0.5626 | 1.4762e-09 | 0 | 0 | 0 | 0 | 0 | 1 | -90 | 90 | 0.0071671 | 0.0017959 | -0.0071666 | -0.0017957
148 | 149 | 0.52141 | 0.3337 | 8.7559e-10 | 0 | 0 | 0 | 0 | 0 | 1 | -90 | 90 | -0.03922 | -0.009854 | 0.039229 | 0.0098597
21 | 25 | 1.9071 | 1.2205 | 3.2025e-09 | 0 | 0 | 0 | 0 | 0 | 1 | -90 | 90 | 0.0073734 | 0.0018481 | -0.0073723 | -0.0018477
22 | 26 | 1.0836 | 0.6935 | 1.8196e-09 | 0 | 0 | 0 | 0 | 0 | 1 | -90 | 90 | -0.029616 | -0.0074328 | 0.029627 | 0.0074391
25 | 49 | 1.9469 | 1.246 | 3.2694e-09 | 0 | 0 | 0 | 0 | 0 | 1 | -90 | 90 | 0.006176 | 0.0015478 | -0.0061752 | -0.0015477
26 | 146 | 1.562 | 0.99966 | 2.623e-09 | 0 | 0 | 0 | 0 | 0 | 1 | -90 | 90 | -0.030172 | -0.0075757 | 0.030187 | 0.0075853
24 | 44 | 2.6504 | 1.6962 | 4.4507e-09 | 0 | 0 | 0 | 0 | 0 | 1 | -90 | 90 | -0.0012752 | -0.00031961 | 0.0012753 | 0.00031921
44 | 41 | 0.60719 | 0.3886 | 1.0196e-09 | 0 | 0 | 0 | 0 | 0 | 1 | -90 | 90 | -0.030322 | -0.0075991 | 0.030328 | 0.0076029
146 | 193 | 0.61867 | 0.39595 | 2.0778e-09 | 0 | 0 | 0 | 0 | 0 | 1 | -90 | 90 | -0.15652 | -0.039528 | 0.15668 | 0.039632
146 | 47 | 1.3911 | 0.89029 | 2.336e-09 | 0 | 0 | 0 | 0 | 0 | 1 | -90 | 90 | 0.10484 | 0.026547 | -0.10468 | -0.026441
146 | 141 | 4.7375 | 3.032 | 7.9555e-09 | 0 | 0 | 0 | 0 | 0 | 1 | -90 | 90 | 0.021491 | 0.0053959 | -0.021468 | -0.0053816
41 | 43 | 3.098 | 1.9828 | 5.2025e-09 | 0 | 0 | 0 | 0 | 0 | 1 | -90 | 90 | -0.069322 | -0.017386 | 0.069485 | 0.01749
41 | 40 | 0.37747 | 0.24158 | 6.3387e-10 | 0 | 0 | 0 | 0 | 0 | 1 | -90 | 90 | 0.038994 | 0.0097829 | -0.038987 | -0.0097789
193 | 194 | 0.24651 | 0.15777 | 1.2419e-09 | 0 | 0 | 0 | 0 | 0 | 1 | -90 | 90 | -0.15838 | -0.040057 | 0.15845 | 0.0401
193 | 195 | 2.5586 | 1.6375 | 4.2967e-09 | 0 | 0 | 0 | 0 | 0 | 1 | -90 | 90 | 0.0016972 | 0.00042496 | -0.0016971 | -0.00042533
47 | 43 | 2.5859 | 1.655 | 4.3425e-09 | 0 | 0 | 0 | 0 | 0 | 1 | -90 | 90 | 0.10422 | 0.026328 | -0.10392 | -0.026133
141 | 147 | 1.6378 | 1.0482 | 2.7504e-09 | 0 | 0 | 0 | 0 | 0 | 1 | -90 | 90 | 0.0075287 | 0.0018865 | -0.0075277 | -0.0018862
141 | 138 | 1.0166 | 0.65065 | 1.7072e-09 | 0 | 0 | 0 | 0 | 0 | 1 | -90 | 90 | 0.013939 | 0.003495 | -0.013937 | -0.0034938
40 | 42 | 0.75204 | 0.48131 | 1.2629e-09 | 0 | 0 | 0 | 0 | 0 | 1 | -90 | 90 | 0.018996 | 0.0047685 | -0.018993 | -0.0047667
42 | 45 | 2.8696 | 1.8365 | 4.8188e-09 | 0 | 0 | 0 | 0 | 0 | 1 | -90 | 90 | 0.018993 | 0.0047667 | -0.018981 | -0.0047599
43 | 46 | 2.3195 | 1.4845 | 3.895e-09 | 0 | 0 | 0 | 0 | 0 | 1 | -90 | 90 | 0.034432 | 0.0086438 | -0.034402 | -0.008625
45 | 48 | 1.9645 | 1.2572 | 3.2988e-09 | 0 | 0 | 0 | 0 | 0 | 1 | -90 | 90 | 0.018981 | 0.0047599 | -0.018974 | -0.0047553
46 | 163 | 0.71212 | 0.45575 | 1.1958e-09 | 0 | 0 | 0 | 0 | 0 | 1 | -90 | 90 | 0.02568 | 0.0064392 | -0.025675 | -0.006436
163 | 182 | 2.6 | 1.664 | 4.3662e-09 | 0 | 0 | 0 | 0 | 0 | 1 | -90 | 90 | 0.0076831 | 0.0019258 | -0.0076814 | -0.0019252
163 | 162 | 0.707 | 0.45248 | 1.1872e-09 | 0 | 0 | 0 | 0 | 0 | 1 | -90 | 90 | 0.017992 | 0.0045102 | -0.01799 | -0.0045087
162 | 160 | 0.72351 | 0.46305 | 1.215e-09 | 0 | 0 | 0 | 0 | 0 | 1 | -90 | 90 | 0.0091026 | 0.0022814 | -0.009102 | -0.0022811
111 | 112 | 0.53891 | 0.3449 | 9.0498e-10 | 0 | 0 | 0 | 0 | 0 | 1 | -90 | 90 | -0.0049234 | -0.0012339 | 0.0049235 | 0.001234
112 | 131 | 0.49074 | 0.31407 | 8.2408e-10 | 0 | 0 | 0 | 0 | 0 | 1 | -90 | 90 | -0.012492 | -0.0031307 | 0.012492 | 0.0031312
131 | 132 | 1.6716 | 1.0698 | 2.807e-09 | 0 | 0 | 0 | 0 | 0 | 1 | -90 | 90 | -0.015239 | -0.0038194 | 0.015243 | 0.0038219
132 | 133 | 2.0586 | 1.3175 | 3.4569e-09 | 0 | 0 | 0 | 0 | 0 | 1 | -90 | 90 | 0.049166 | 0.012369 | -0.049111 | -0.012334
132 | 134 | 1.3891 | 0.88902 | 4.6654e-09 | 0 | 0 | 0 | 0 | 0 | 1 | -90 | 90 | -0.16351 | -0.041139 | 0.16392 | 0.0414
132 | 135 | 1.9872 | 1.2718 | 3.337e-09 | 0 | 0 | 0 | 0 | 0 | 1 | -90 | 90 | 0.099099 | 0.024949 | -0.098884 | -0.024811
133 | 204 | 1.3181 | 0.84356 | 2.2134e-09 | 0 | 0 | 0 | 0 | 0 | 1 | -90 | 90 | 0.04134 | 0.010386 | -0.041315 | -0.01037
134 | 167 | 1.178 | 0.75393 | 5.9346e-09 | 0 | 0 | 0 | 0 | 0 | 1 | -90 | 90 | -0.23285 | -0.058925 | 0.23355 | 0.059372
134 | 164 | 1.5329 | 0.98105 | 2.5741e-09 | 0 | 0 | 0 | 0 | 0 | 1 | -90 | 90 | 0.068932 | 0.017525 | -0.068852 | -0.017474
135 | 206 | 0.57653 | 0.36898 | 9.6814e-10 | 0 | 0 | 0 | 0 | 0 | 1 | -90 | 90 | 0.072268 | 0.018141 | -0.072234 | -0.01812
204 | 181 | 1.6524 | 1.0575 | 2.7748e-09 | 0 | 0 | 0 | 0 | 0 | 1 | -90 | 90 | 0.033541 | 0.008422 | -0.03352 | -0.0084091
167 | 169 | 1.1786 | 0.7543 | 5.9376e-09 | 0 | 0 | 0 | 0 | 0 | 1 | -90 | 90 | -0.24309 | -0.061763 | 0.24385 | 0.062248
167 | 170 | 2.5664 | 1.6425 | 4.3097e-09 | 0 | 0 | 0 | 0 | 0 | 1 | -90 | 90 | 0.0095389 | 0.002391 | -0.0095364 | -0.0023898
164 | 165 | 0.92027 | 0.58898 | 1.5454e-09 | 0 | 0 | 0 | 0 | 0 | 1 | -90 | 90 | 0.067634 | 0.017169 | -0.067588 | -0.01714
206 | 207 | 1.5341 | 0.98184 | 2.5762e-09 | 0 | 0 | 0 | 0 | 0 | 1 | -90 | 90 | 0.048504 | 0.012172 | -0.048464 | -0.012147
181 | 179 | 1.1192 | 0.71626 | 1.8794e-09 | 0 | 0 | 0 | 0 | 0 | 1 | -90 | 90 | 0.02695 | 0.0067624 | -0.026941 | -0.0067568
169 | 198 | 1.1775 | 0.75358 | 5.9318e-09 | 0 | 0 | 0 | 0 | 0 | 1 | -90 | 90 | -0.24934 | -0.063623 | 0.25013 | 0.06413
170 | 192 | 0.28957 | 0.18532 | 4.8626e-10 | 0 | 0 | 0 | 0 | 0 | 1 | -90 | 90 | 0.00090001 | 0.00022529 | -0.0009 | -0.00022534
165 | 166 | 0.5493 | 0.35155 | 9.2242e-10 | 0 | 0 | 0 | 0 | 0 | 1 | -90 | 90 | 0.066356 | 0.016831 | -0.066329 | -0.016814
136 | 138 | 0.80734 | 0.5167 | 1.3557e-09 | 0 | 0 | 0 | 0 | 0 | 1 | -90 | 90 | -0.002607 | -0.00065338 | 0.0026071 | 0.00065328
138 | 140 | 1.8022 | 1.1534 | 3.0264e-09 | 0 | 0 | 0 | 0 | 0 | 1 | -90 | 90 | 0.01133 | 0.0028406 | -0.011327 | -0.0028393
137 | 139 | 1.228 | 0.78594 | 2.0622e-09 | 0 | 0 | 0 | 0 | 0 | 1 | -90 | 90 | -0.0027392 | -0.00068655 | 0.0027393 | 0.00068642
139 | 142 | 2.1103 | 1.3506 | 3.5438e-09 | 0 | 0 | 0 | 0 | 0 | 1 | -90 | 90 | 0.0016057 | 0.00040215 | -0.0016057 | -0.00040245
139 | 143 | 0.86707 | 0.55492 | 1.456e-09 | 0 | 0 | 0 | 0 | 0 | 1 | -90 | 90 | -0.004345 | -0.0010886 | 0.0043452 | 0.0010886
140 | 144 | 0.95237 | 0.60952 | 1.5993e-09 | 0 | 0 | 0 | 0 | 0 | 1 | -90 | 90 | 0.00076666 | 0.00019199 | -0.00076665 | -0.00019214
140 | 145 | 1.4801 | 0.94728 | 2.4855e-09 | 0 | 0 | 0 | 0 | 0 | 1 | -90 | 90 | 0.01056 | 0.0026473 | -0.010559 | -0.0026464
145 | 205 | 0.54281 | 0.3474 | 9.1153e-10 | 0 | 0 | 0 | 0 | 0 | 1 | -90 | 90 | 0.0094042 | 0.002357 | -0.0094037 | -0.0023568
147 | 208 | 1.4472 | 0.92624 | 2.4303e-09 | 0 | 0 | 0 | 0 | 0 | 1 | -90 | 90 | 0.0036339 | 0.00091025 | -0.0036336 | -0.00091036
208 | 209 | 2.4954 | 1.597 | 4.1904e-09 | 0 | 0 | 0 | 0 | 0 | 1 | -90 | 90 | 0.0029059 | 0.00072797 | -0.0029057 | -0.00072824
194 | 200 | 2.7308 | 1.7477 | 4.5858e-09 | 0 | 0 | 0 | 0 | 0 | 1 | -90 | 90 | 0.0028318 | 0.00070921 | -0.0028316 | -0.00070951
194 | 198 | 0.56922 | 0.3643 | 2.8676e-09 | 0 | 0 | 0 | 0 | 0 | 1 | -90 | 90 | -0.16128 | -0.040809 | 0.16144 | 0.040911
149 | 151 | 0.82866 | 0.53034 | 1.3915e-09 | 0 | 0 | 0 | 0 | 0 | 1 | -90 | 90 | -0.041433 | -0.010412 | 0.041449 | 0.010422
151 | 152 | 0.4469 | 0.28601 | 7.5046e-10 | 0 | 0 | 0 | 0 | 0 | 1 | -90 | 90 | -0.043379 | -0.010906 | 0.043388 | 0.010912
152 | 174 | 1.6649 | 1.0655 | 2.7958e-09 | 0 | 0 | 0 | 0 | 0 | 1 | -90 | 90 | -0.047828 | -0.012024 | 0.04787 | 0.012051
174 | 185 | 1.0693 | 0.68435 | 1.7957e-09 | 0 | 0 | 0 | 0 | 0 | 1 | -90 | 90 | 0.0030507 | 0.00076433 | -0.0030506 | -0.00076443
174 | 173 | 2.5727 | 1.6465 | 4.3202e-09 | 0 | 0 | 0 | 0 | 0 | 1 | -90 | 90 | -0.050921 | -0.012816 | 0.050995 | 0.012863
185 | 183 | 0.76504 | 0.48962 | 1.2847e-09 | 0 | 0 | 0 | 0 | 0 | 1 | -90 | 90 | 0.0021476 | 0.00053813 | -0.0021476 | -0.00053823
173 | 175 | 1.0291 | 0.65865 | 1.7282e-09 | 0 | 0 | 0 | 0 | 0 | 1 | -90 | 90 | 0.0013745 | 0.00034361 | -0.0013744 | -0.00034376
173 | 172 | 1.389 | 0.88898 | 2.3326e-09 | 0 | 0 | 0 | 0 | 0 | 1 | -90 | 90 | -0.05237 | -0.013206 | 0.052412 | 0.013233
159 | 160 | 0.34845 | 0.22301 | 5.8514e-10 | 0 | 0 | 0 | 0 | 0 | 1 | -90 | 90 | -0.0073334 | -0.0018378 | 0.0073336 | 0.0018379
159 | 161 | 0.99602 | 0.63745 | 1.6726e-09 | 0 | 0 | 0 | 0 | 0 | 1 | -90 | 90 | 0.0037145 | 0.00093085 | -0.0037143 | -0.00093091
166 | 168 | 1.7031 | 1.09 | 2.8599e-09 | 0 | 0 | 0 | 0 | 0 | 1 | -90 | 90 | 0.065253 | 0.016544 | -0.065173 | -0.016493
168 | 171 | 2.7632 | 1.7685 | 4.6402e-09 | 0 | 0 | 0 | 0 | 0 | 1 | -90 | 90 | 0.06312 | 0.015979 | -0.062998 | -0.015902
171 | 172 | 0.96788 | 0.61944 | 1.6253e-09 | 0 | 0 | 0 | 0 | 0 | 1 | -90 | 90 | 0.06092 | 0.015381 | -0.06088 | -0.015355
198 | 197 | 0.9721 | 0.62214 | 4.8972e-09 | 0 | 0 | 0 | 0 | 0 | 1 | -90 | 90 | -0.41157 | -0.10504 | 0.41334 | 0.10617
192 | 191 | 1.4277 | 0.91375 | 2.3975e-09 | 0 | 0 | 0 | 0 | 0 | 1 | -90 | 90 | 0.0009 | 0.00022534 | -0.00089999 | -0.00022556
197 | 199 | 1.1332 | 0.72522 | 1.9029e-09 | 0 | 0 | 0 | 0 | 0 | 1 | -90 | 90 | 0.0010127 | 0.00025361 | -0.0010126 | -0.00025379
175 | 196 | 4.7059 | 3.0118 | 7.9025e-09 | 0 | 0 | 0 | 0 | 0 | 1 | -90 | 90 | 0.0013744 | 0.00034376 | -0.0013743 | -0.00034446
183 | 184 | 0.26102 | 0.16705 | 4.3832e-10 | 0 | 0 | 0 | 0 | 0 | 1 | -90 | 90 | 0.0014962 | 0.00037497 | -0.0014962 | -0.00037501
176 | 177 | 0.096098 | 0.061503 | 1.6137e-10 | 0 | 0 | 0 | 0 | 0 | 1 | -90 | 90 | -0.015147 | -0.0037964 | 0.015148 | 0.0037965
177 | 179 | 3.8765 | 2.481 | 6.5097e-09 | 0 | 0 | 0 | 0 | 0 | 1 | -90 | 90 | -0.017475 | -0.0043799 | 0.017488 | 0.0043877
200 | 210 | 0.94711 | 0.60615 | 1.5905e-09 | 0 | 0 | 0 | 0 | 0 | 1 | -90 | 90 | 0.00094608 | 0.00023696 | -0.00094607 | -0.00023711