## bus_data
BUS_I | BUS_TYPE | Pd | Qd | Gs | Bs | area | Vm | Va | baseKV | zone | Vmax | Vmin
33 | 1 | 0.0038223 | 0.00095795 | 0 | 0 | 1 | 0.97263 | -0.52769 | 0.4 | 1 | 1.1 | 0.9
34 | 1 | 0 | 0 | 0 | 0 | 1 | 0.97268 | -0.52672 | 0.4 | 1 | 1.1 | 0.9
36 | 1 | 0 | 0 | 0 | 0 | 1 | 0.97285 | -0.52334 | 0.4 | 1 | 1.1 | 0.9
38 | 1 | 0 | 0 | 0 | 0 | 1 | 0.973 | -0.5204 | 0.4 | 1 | 1.1 | 0.9
39 | 1 | 0.0018824 | 0.00047177 | 0 | 0 | 1 | 0.97283 | -0.52386 | 0.4 | 1 | 1.1 | 0.9
86 | 1 | 0.0033325 | 0.00083521 | 0 | 0 | 1 | 0.97307 | -0.51912 | 0.4 | 1 | 1.1 | 0.9
50 | 1 | 0.0042285 | 0.0010598 | 0 | 0 | 1 | 0.97364 | -0.50762 | 0.4 | 1 | 1.1 | 0.9
51 | 1 | 0.0020067 | 0.00050291 | 0 | 0 | 1 | 0.97362 | -0.50817 | 0.4 | 1 | 1.1 | 0.9
52 | 1 | 0.0032582 | 0.00081658 | 0 | 0 | 1 | 0.97372 | -0.50623 | 0.4 | 1 | 1.1 | 0.9
54 | 1 | 0 | 0 | 0 | 0 | 1 | 0.9738 | -0.50453 | 0.4 | 1 | 1.1 | 0.9
55 | 1 | 0.0061201 | 0.0015338 | 0 | 0 | 1 | 0.97387 | -0.50325 | 0.4 | 1 | 1.1 | 0.9
56 | 1 | 0.00091193 | 0.00022855 | 0 | 0 | 1 | 0.97322 | -0.51596 | 0.4 | 1 | 1.1 | 0.9
114 | 1 | 0.003848 | 0.00096439 | 0 | 0 | 1 | 0.97425 | -0.49566 | 0.4 | 1 | 1.1 | 0.9
113 | 1 | 0.0011231 | 0.00028147 | 0 | 0 | 1 | 0.97252 | -0.52982 | 0.4 | 1 | 1.1 | 0.9
57 | 1 | 0.0041453 | 0.0010389 | 0 | 0 | 1 | 0.98482 | -0.29052 | 0.4 | 1 | 1.1 | 0.9
58 | 1 | 0.0066907 | 0.0016768 | 0 | 0 | 1 | 0.98492 | -0.28845 | 0.4 | 1 | 1.1 | 0.9
59 | 1 | 0.0028768 | 0.00072099 | 0 | 0 | 1 | 0.98477 | -0.29149 | 0.4 | 1 | 1.1 | 0.9
60 | 1 | 0 | 0 | 0 | 0 | 1 | 0.98502 | -0.2866 | 0.4 | 1 | 1.1 | 0.9
62 | 1 | 0.0018454 | 0.00046249 | 0 | 0 | 1 | 0.98668 | -0.25423 | 0.4 | 1 | 1.1 | 0.9
63 | 1 | 0 | 0 | 0 | 0 | 1 | 0.98419 | -0.30287 | 0.4 | 1 | 1.1 | 0.9
66 | 1 | 0.0036083 | 0.00090434 | 0 | 0 | 1 | 0.98715 | -0.2452 | 0.4 | 1 | 1.1 | 0.9
67 | 1 | 0.001055 | 0.0002644 | 0 | 0 | 1 | 0.98404 | -0.30566 | 0.4 | 1 | 1.1 | 0.9
68 | 1 | 0 | 0 | 0 | 0 | 1 | 0.98395 | -0.30752 | 0.4 | 1 | 1.1 | 0.9
64 | 1 | 0 | 0 | 0 | 0 | 1 | 0.9733 | -0.51449 | 0.4 | 1 | 1.1 | 0.9
85 | 1 | 0.001767 | 0.00044285 | 0 | 0 | 1 | 0.97328 | -0.51486 | 0.4 | 1 | 1.1 | 0.9
87 | 1 | 0.0026486 | 0.0006638 | 0 | 0 | 1 | 0.97347 | -0.51105 | 0.4 | 1 | 1.1 | 0.9
65 | 1 | 0.0042697 | 0.0010701 | 0 | 0 | 1 | 0.99988 | -0.00222 | 0.4 | 1 | 1.1 | 0.9
80 | 1 | 0.00079697 | 0.00019974 | 0 | 0 | 1 | 0.99999 | -0.0002772 | 0.4 | 1 | 1.1 | 0.9
128 | 1 | 0.0036198 | 0.00090721 | 0 | 0 | 1 | 0.98904 | -0.20856 | 0.4 | 1 | 1.1 | 0.9
126 | 1 | 0.00055495 | 0.00013908 | 0 | 0 | 1 | 0.98399 | -0.30669 | 0.4 | 1 | 1.1 | 0.9
190 | 1 | 0.0047429 | 0.0011887 | 0 | 0 | 1 | 0.98383 | -0.30984 | 0.4 | 1 | 1.1 | 0.9
189 | 1 | 0.0012507 | 0.00031347 | 0 | 0 | 1 | 0.98344 | -0.31737 | 0.4 | 1 | 1.1 | 0.9
69 | 1 | 0.0030471 | 0.00076366 | 0 | 0 | 1 | 0.98038 | -0.37558 | 0.4 | 1 | 1.1 | 0.9
70 | 1 | 0.0033865 | 0.00084874 | 0 | 0 | 1 | 0.98042 | -0.3748 | 0.4 | 1 | 1.1 | 0.9
71 | 1 | 0.0043245 | 0.0010838 | 0 | 0 | 1 | 0.98031 | -0.37707 | 0.4 | 1 | 1.1 | 0.9
72 | 1 | 0.0039524 | 0.00099058 | 0 | 0 | 1 | 0.9806 | -0.37134 | 0.4 | 1 | 1.1 | 0.9
73 | 1 | 0.0015391 | 0.00038573 | 0 | 0 | 1 | 0.98031 | -0.3771 | 0.4 | 1 | 1.1 | 0.9
74 | 1 | 0 | 0 | 0 | 0 | 1 | 0.98065 | -0.37025 | 0.4 | 1 | 1.1 | 0.9
109 | 1 | 0.0027568 | 0.00069092 | 0 | 0 | 1 | 0.97956 | -0.39162 | 0.4 | 1 | 1.1 | 0.9
107 | 1 | 0 | 0 | 0 | 0 | 1 | 0.98259 | -0.33253 | 0.4 | 1 | 1.1 | 0.9
76 | 1 | 0.0038093 | 0.00095469 | 0 | 0 | 1 | 0.99763 | -0.044616 | 0.4 | 1 | 1.1 | 0.9
77 | 1 | 0.0037026 | 0.00092795 | 0 | 0 | 1 | 0.99384 | -0.11659 | 0.4 | 1 | 1.1 | 0.9
78 | 3 | 0 | 0 | 0 | 0 | 1 | 1 | 0 | 0.4 | 1 | 1.1 | 0.9
79 | 1 | 0.0037915 | 0.00095025 | 0 | 0 | 1 | 0.99216 | -0.14864 | 0.4 | 1 | 1.1 | 0.9
82 | 1 | 0 | 0 | 0 | 0 | 1 | 0.99051 | -0.18006 | 0.4 | 1 | 1.1 | 0.9
81 | 1 | 0 | 0 | 0 | 0 | 1 | 0.97549 | -0.47131 | 0.4 | 1 | 1.1 | 0.9
83 | 1 | 0.0058561 | 0.0014677 | 0 | 0 | 1 | 0.97538 | -0.47357 | 0.4 | 1 | 1.1 | 0.9
84 | 1 | 0 | 0 | 0 | 0 | 1 | 0.97556 | -0.46999 | 0.4 | 1 | 1.1 | 0.9
94 | 1 | 0 | 0 | 0 | 0 | 1 | 0.989 | -0.2091 | 0.4 | 1 | 1.1 | 0.9
106 | 1 | 0.0014723 | 0.00036901 | 0 | 0 | 1 | 0.97537 | -0.47358 | 0.4 | 1 | 1.1 | 0.9
116 | 1 | 0.0056469 | 0.0014152 | 0 | 0 | 1 | 0.97533 | -0.47453 | 0.4 | 1 | 1.1 | 0.9
120 | 1 | 0 | 0 | 0 | 0 | 1 | 0.97626 | -0.45615 | 0.4 | 1 | 1.1 | 0.9
115 | 1 | 0 | 0 | 0 | 0 | 1 | 0.97325 | -0.51541 | 0.4 | 1 | 1.1 | 0.9
102 | 1 | 0.0014038 | 0.00035184 | 0 | 0 | 1 | 0.97385 | -0.50366 | 0.4 | 1 | 1.1 | 0.9
88 | 1 | 0.0035601 | 0.00089225 | 0 | 0 | 1 | 0.97096 | -0.56073 | 0.4 | 1 | 1.1 | 0.9
89 | 1 | 0.0032868 | 0.00082375 | 0 | 0 | 1 | 0.97095 | -0.56096 | 0.4 | 1 | 1.1 | 0.9
90 | 1 | 0.00066325 | 0.00016623 | 0 | 0 | 1 | 0.97113 | -0.55724 | 0.4 | 1 | 1.1 | 0.9
91 | 1 | 0.001793 | 0.00044936 | 0 | 0 | 1 | 0.97136 | -0.55277 | 0.4 | 1 | 1.1 | 0.9
92 | 1 | 0.0014899 | 0.00037341 | 0 | 0 | 1 | 0.97155 | -0.54906 | 0.4 | 1 | 1.1 | 0.9
99 | 1 | 0 | 0 | 0 | 0 | 1 | 0.97199 | -0.5402 | 0.4 | 1 | 1.1 | 0.9
93 | 1 | 0.0023243 | 0.00058251 | 0 | 0 | 1 | 0.98897 | -0.20954 | 0.4 | 1 | 1.1 | 0.9
130 | 1 | 0.0037522 | 0.00094038 | 0 | 0 | 1 | 0.98709 | -0.24564 | 0.4 | 1 | 1.1 | 0.9
95 | 1 | 0.0018737 | 0.00046958 | 0 | 0 | 1 | 0.98199 | -0.34575 | 0.4 | 1 | 1.1 | 0.9
96 | 1 | 0 | 0 | 0 | 0 | 1 | 0.982 | -0.34564 | 0.4 | 1 | 1.1 | 0.9
203 | 1 | 0.0022201 | 0.00055642 | 0 | 0 | 1 | 0.98214 | -0.34279 | 0.4 | 1 | 1.1 | 0.9
98 | 1 | 0.0020002 | 0.0005013 | 0 | 0 | 1 | 0.9821 | -0.34357 | 0.4 | 1 | 1.1 | 0.9
100 | 1 | 0.0023047 | 0.00057761 | 0 | 0 | 1 | 0.97226 | -0.53503 | 0.4 | 1 | 1.1 | 0.9
101 | 1 | 0.0072388 | 0.0018142 | 0 | 0 | 1 | 0.9723 | -0.53409 | 0.4 | 1 | 1.1 | 0.9
103 | 1 | 0.002363 | 0.00059223 | 0 | 0 | 1 | 0.97412 | -0.49822 | 0.4 | 1 | 1.1 | 0.9
104 | 1 | 0.002116 | 0.00053031 | 0 | 0 | 1 | 0.97416 | -0.49761 | 0.4 | 1 | 1.1 | 0.9
105 | 1 | 0.00089122 | 0.00022336 | 0 | 0 | 1 | 0.97501 | -0.48069 | 0.4 | 1 | 1.1 | 0.9
108 | 1 | 0.0024482 | 0.00061357 | 0 | 0 | 1 | 0.98307 | -0.3233 | 0.4 | 1 | 1.1 | 0.9
110 | 1 | 0.0026401 | 0.00066166 | 0 | 0 | 1 | 0.98472 | -0.2914 | 0.4 | 1 | 1.1 | 0.9
127 | 1 | 0.0037116 | 0.0009302 | 0 | 0 | 1 | 0.97918 | -0.39904 | 0.4 | 1 | 1.1 | 0.9
129 | 1 | 0.0015347 | 0.00038462 | 0 | 0 | 1 | 0.98656 | -0.25588 | 0.4 | 1 | 1.1 | 0.9
118 | 1 | 0.0026717 | 0.00066959 | 0 | 0 | 1 | 0.97546 | -0.47197 | 0.4 | 1 | 1.1 | 0.9
117 | 1 | 0.00063935 | 0.00016024 | 0 | 0 | 1 | 0.97325 | -0.51546 | 0.4 | 1 | 1.1 | 0.9
119 | 1 | 0.0042383 | 0.0010622 | 0 | 0 | 1 | 0.97552 | -0.47066 | 0.4 | 1 | 1.1 | 0.9
121 | 1 | 0.0039677 | 0.00099439 | 0 | 0 | 1 | 0.97809 | -0.42024 | 0.4 | 1 | 1.1 | 0.9
122 | 1 | 0.0049975 | 0.0012525 | 0 | 0 | 1 | 0.98376 | -0.31111 | 0.4 | 1 | 1.1 | 0.9
123 | 1 | 0.0015775 | 0.00039536 | 0 | 0 | 1 | 0.98384 | -0.30963 | 0.4 | 1 | 1.1 | 0.9
125 | 1 | 0.0021675 | 0.00054324 | 0 | 0 | 1 | 0.98392 | -0.30805 | 0.4 | 1 | 1.1 | 0.9
154 | 1 | 0.0017644 | 0.00044221 | 0 | 0 | 1 | 0.98249 | -0.33593 | 0.4 | 1 | 1.1 | 0.9
156 | 1 | 0 | 0 | 0 | 0 | 1 | 0.98254 | -0.33497 | 0.4 | 1 | 1.1 | 0.9
157 | 1 | 0.0020992 | 0.00052611 | 0 | 0 | 1 | 0.98285 | -0.32895 | 0.4 | 1 | 1.1 | 0.9
158 | 1 | 0.00118 | 0.00029574 | 0 | 0 | 1 | 0.9832 | -0.3221 | 0.4 | 1 | 1.1 | 0.9
201 | 1 | 0.0018397 | 0.00046108 | 0 | 0 | 1 | 0.98378 | -0.31079 | 0.4 | 1 | 1.1 | 0.9

## generator_data
GEN_BUS | PG | QG | QMAX | QMIN | VG | MBASE | GEN_STATUS | PMAX | PMIN
78 | 0.19398 | 0.049966 | 10 | -10 | 1 | 100 | 1 | 10 | 0

## branch_data
F_BUS | T_BUS | BR_R | BR_X | BR_B | RATE_A | RATE_B | RATE_C | TAP | SHIFT | BR_STATUS | ANGMIN | ANGMAX | P_in | Q_in | P_out | Q_out
33 | 34 | 1.0786 | 0.69032 | 1.8113e-09 | 0 | 0 | 0 | 0 | 0 | 1 | -90 | 90 | -0.0038221 | -0.00095799 | 0.0038223 | 0.00095793
34 | 36 | 3.7523 | 2.4015 | 6.3012e-09 | 0 | 0 | 0 | 0 | 0 | 1 | -90 | 90 | -0.0038223 | -0.00095793 | 0.0038229 | 0.00095773
36 | 38 | 2.1859 | 1.399 | 3.6708e-09 | 0 | 0 | 0 | 0 | 0 | 1 | -90 | 90 | -0.0057053 | -0.0014294 | 0.0057061 | 0.0014295
36 | 39 | 1.1642 | 0.74512 | 1.9551e-09 | 0 | 0 | 0 | 0 | 0 | 1 | -90 | 90 | 0.0018824 | 0.00047164 | -0.0018823 | -0.00047179
38 | 86 | 0.95453 | 0.6109 | 1.6029e-09 | 0 | 0 | 0 | 0 | 0 | 1 | -90 | 90 | -0.0057061 | -0.0014295 | 0.0057065 | 0.0014296
86 | 64 | 2.1714 | 1.3897 | 3.6463e-09 | 0 | 0 | 0 | 0 | 0 | 1 | -90 | 90 | -0.0090389 | -0.0022648 | 0.0090409 | 0.0022658
50 | 51 | 1.172 | 0.75009 | 1.9681e-09 | 0 | 0 | 0 | 0 | 0 | 1 | -90 | 90 | 0.0020067 | 0.00050278 | -0.0020066 | -0.00050293
50 | 52 | 0.94688 | 0.606 | 1.5901e-09 | 0 | 0 | 0 | 0 | 0 | 1 | -90 | 90 | -0.0062351 | -0.0015626 | 0.0062355 | 0.0015627
52 | 54 | 0.76151 | 0.48736 | 1.2788e-09 | 0 | 0 | 0 | 0 | 0 | 1 | -90 | 90 | -0.0094936 | -0.0023793 | 0.0094944 | 0.0023797
54 | 55 | 0.17059 | 0.10918 | 2.8647e-10 | 0 | 0 | 0 | 0 | 0 | 1 | -90 | 90 | -0.031908 | -0.0080112 | 0.03191 | 0.0080124
54 | 56 | 2.169 | 1.3882 | 3.6424e-09 | 0 | 0 | 0 | 0 | 0 | 1 | -90 | 90 | 0.022414 | 0.0056315 | -0.022401 | -0.005624
55 | 114 | 0.84999 | 0.54399 | 1.4274e-09 | 0 | 0 | 0 | 0 | 0 | 1 | -90 | 90 | -0.03803 | -0.0095463 | 0.038044 | 0.009555
56 | 113 | 2.7408 | 1.7541 | 4.6026e-09 | 0 | 0 | 0 | 0 | 0 | 1 | -90 | 90 | 0.02149 | 0.0053955 | -0.021475 | -0.0053868
114 | 118 | 2.4116 | 1.5434 | 4.0497e-09 | 0 | 0 | 0 | 0 | 0 | 1 | -90 | 90 | -0.041892 | -0.010519 | 0.041939 | 0.010549
113 | 101 | 0.89016 | 0.5697 | 1.4948e-09 | 0 | 0 | 0 | 0 | 0 | 1 | -90 | 90 | 0.020352 | 0.0051054 | -0.020348 | -0.0051029
57 | 58 | 1.2822 | 0.8206 | 2.1531e-09 | 0 | 0 | 0 | 0 | 0 | 1 | -90 | 90 | -0.0070221 | -0.0017598 | 0.0070228 | 0.00176
57 | 59 | 1.4664 | 0.93852 | 2.4626e-09 | 0 | 0 | 0 | 0 | 0 | 1 | -90 | 90 | 0.0028769 | 0.00072085 | -0.0028768 | -0.000721
58 | 60 | 0.58624 | 0.3752 | 9.8446e-10 | 0 | 0 | 0 | 0 | 0 | 1 | -90 | 90 | -0.013713 | -0.0034369 | 0.013715 | 0.0034375
60 | 62 | 3.2748 | 2.0959 | 5.4993e-09 | 0 | 0 | 0 | 0 | 0 | 1 | -90 | 90 | -0.043085 | -0.010811 | 0.043152 | 0.010853
60 | 63 | 2.4098 | 1.5422 | 4.0466e-09 | 0 | 0 | 0 | 0 | 0 | 1 | -90 | 90 | 0.029371 | 0.0073736 | -0.029348 | -0.0073594
62 | 66 | 0.87824 | 0.56208 | 1.4748e-09 | 0 | 0 | 0 | 0 | 0 | 1 | -90 | 90 | -0.044997 | -0.011316 | 0.045017 | 0.011328
63 | 67 | 1.1728 | 0.7506 | 1.9695e-09 | 0 | 0 | 0 | 0 | 0 | 1 | -90 | 90 | 0.010356 | 0.0025959 | -0.010354 | -0.0025952
63 | 68 | 1.0645 | 0.6813 | 1.7876e-09 | 0 | 0 | 0 | 0 | 0 | 1 | -90 | 90 | 0.018992 | 0.0047635 | -0.018988 | -0.004761
66 | 128 | 3.3055 | 2.1155 | 5.5509e-09 | 0 | 0 | 0 | 0 | 0 | 1 | -90 | 90 | -0.048625 | -0.012232 | 0.04871 | 0.012286
67 | 126 | 0.47698 | 0.30527 | 8.0098e-10 | 0 | 0 | 0 | 0 | 0 | 1 | -90 | 90 | 0.0092992 | 0.0023308 | -0.0092988 | -0.0023306
68 | 190 | 1.5272 | 0.9774 | 2.5646e-09 | 0 | 0 | 0 | 0 | 0 | 1 | -90 | 90 | 0.0065834 | 0.0016497 | -0.0065826 | -0.0016495
68 | 189 | 3.4466 | 2.2058 | 5.7877e-09 | 0 | 0 | 0 | 0 | 0 | 1 | -90 | 90 | 0.012405 | 0.0031113 | -0.012399 | -0.0031081
64 | 85 | 0.64667 | 0.41387 | 1.0859e-09 | 0 | 0 | 0 | 0 | 0 | 1 | -90 | 90 | 0.0024063 | 0.00060241 | -0.0024063 | -0.00060248
64 | 87 | 1.2755 | 0.81633 | 2.1419e-09 | 0 | 0 | 0 | 0 | 0 | 1 | -90 | 90 | -0.011447 | -0.0028682 | 0.011449 | 0.0028692
85 | 115 | 3.6902 | 2.3617 | 6.1969e-09 | 0 | 0 | 0 | 0 | 0 | 1 | -90 | 90 | 0.00063935 | 0.00015962 | -0.00063934 | -0.00016019
87 | 102 | 2.2289 | 1.4265 | 3.7429e-09 | 0 | 0 | 0 | 0 | 0 | 1 | -90 | 90 | -0.014098 | -0.003533 | 0.014103 | 0.0035358
65 | 80 | 2.0391 | 1.305 | 3.4242e-09 | 0 | 0 | 0 | 0 | 0 | 1 | -90 | 90 | -0.0042697 | -0.0010701 | 0.0042701 | 0.00107
80 | 78 | 0.24518 | 0.15692 | 4.1173e-10 | 0 | 0 | 0 | 0 | 0 | 1 | -90 | 90 | -0.0050671 | -0.0012697 | 0.0050672 | 0.0012698
128 | 82 | 2.4007 | 1.5365 | 4.0315e-09 | 0 | 0 | 0 | 0 | 0 | 1 | -90 | 90 | -0.05233 | -0.013193 | 0.052402 | 0.013239
126 | 125 | 0.67535 | 0.43223 | 1.1341e-09 | 0 | 0 | 0 | 0 | 0 | 1 | -90 | 90 | 0.0087438 | 0.0021915 | -0.0087433 | -0.0021913
190 | 201 | 2.2468 | 1.438 | 3.7731e-09 | 0 | 0 | 0 | 0 | 0 | 1 | -90 | 90 | 0.0018398 | 0.00046077 | -0.0018397 | -0.00046109
189 | 158 | 1.8361 | 1.1751 | 3.0833e-09 | 0 | 0 | 0 | 0 | 0 | 1 | -90 | 90 | 0.011148 | 0.0027947 | -0.011146 | -0.0027934
69 | 70 | 0.37589 | 0.24057 | 6.3122e-10 | 0 | 0 | 0 | 0 | 0 | 1 | -90 | 90 | -0.0089109 | -0.0022333 | 0.0089112 | 0.0022335
69 | 71 | 1.0989 | 0.70332 | 1.8454e-09 | 0 | 0 | 0 | 0 | 0 | 1 | -90 | 90 | 0.0058639 | 0.0014697 | -0.0058635 | -0.0014696
70 | 72 | 1.2134 | 0.77658 | 2.0376e-09 | 0 | 0 | 0 | 0 | 0 | 1 | -90 | 90 | -0.012298 | -0.0030822 | 0.0123 | 0.0030833
71 | 73 | 0.068652 | 0.043937 | 1.1529e-10 | 0 | 0 | 0 | 0 | 0 | 1 | -90 | 90 | 0.0015391 | 0.00038573 | -0.0015391 | -0.00038574
72 | 74 | 0.28814 | 0.18441 | 4.8387e-10 | 0 | 0 | 0 | 0 | 0 | 1 | -90 | 90 | -0.016252 | -0.0040739 | 0.016253 | 0.0040744
74 | 109 | 0.98901 | 0.63297 | 1.6608e-09 | 0 | 0 | 0 | 0 | 0 | 1 | -90 | 90 | 0.093588 | 0.023668 | -0.093492 | -0.023607
74 | 107 | 1.4906 | 0.954 | 2.5032e-09 | 0 | 0 | 0 | 0 | 0 | 1 | -90 | 90 | -0.10984 | -0.027742 | 0.11004 | 0.027869
109 | 127 | 0.35334 | 0.22614 | 5.9336e-10 | 0 | 0 | 0 | 0 | 0 | 1 | -90 | 90 | 0.090735 | 0.022916 | -0.090703 | -0.022895
107 | 108 | 0.36554 | 0.23395 | 6.1384e-10 | 0 | 0 | 0 | 0 | 0 | 1 | -90 | 90 | -0.11004 | -0.027869 | 0.11009 | 0.0279
76 | 77 | 1.761 | 1.1271 | 5.9145e-09 | 0 | 0 | 0 | 0 | 0 | 1 | -90 | 90 | 0.18469 | 0.04748 | -0.18405 | -0.047069
76 | 78 | 1.0759 | 0.68858 | 3.6135e-09 | 0 | 0 | 0 | 0 | 0 | 1 | -90 | 90 | -0.1885 | -0.048435 | 0.18891 | 0.048696
77 | 79 | 0.79625 | 0.5096 | 2.6742e-09 | 0 | 0 | 0 | 0 | 0 | 1 | -90 | 90 | 0.18034 | 0.046141 | -0.18006 | -0.045962
79 | 82 | 0.79488 | 0.50872 | 2.6696e-09 | 0 | 0 | 0 | 0 | 0 | 1 | -90 | 90 | 0.17627 | 0.045012 | -0.176 | -0.044842
82 | 94 | 1.045 | 0.66882 | 3.5098e-09 | 0 | 0 | 0 | 0 | 0 | 1 | -90 | 90 | 0.1236 | 0.031603 | -0.12343 | -0.031492
81 | 83 | 1.3143 | 0.84118 | 2.2071e-09 | 0 | 0 | 0 | 0 | 0 | 1 | -90 | 90 | 0.0073291 | 0.001837 | -0.0073283 | -0.0018367
81 | 84 | 0.7668 | 0.49075 | 1.2877e-09 | 0 | 0 | 0 | 0 | 0 | 1 | -90 | 90 | -0.0073291 | -0.001837 | 0.0073295 | 0.0018372
83 | 106 | 0.038602 | 0.024705 | 6.4823e-11 | 0 | 0 | 0 | 0 | 0 | 1 | -90 | 90 | 0.0014723 | 0.00036901 | -0.0014723 | -0.00036902
84 | 116 | 0.72935 | 0.46679 | 1.2248e-09 | 0 | 0 | 0 | 0 | 0 | 1 | -90 | 90 | 0.026556 | 0.0066685 | -0.02655 | -0.006665
84 | 120 | 1.7453 | 1.117 | 2.9308e-09 | 0 | 0 | 0 | 0 | 0 | 1 | -90 | 90 | -0.033885 | -0.0085057 | 0.033908 | 0.0085198
94 | 130 | 1.3362 | 0.85515 | 2.2438e-09 | 0 | 0 | 0 | 0 | 0 | 1 | -90 | 90 | 0.12111 | 0.03091 | -0.12089 | -0.030774
94 | 93 | 0.82883 | 0.53045 | 1.3918e-09 | 0 | 0 | 0 | 0 | 0 | 1 | -90 | 90 | 0.0023243 | 0.00058241 | -0.0023242 | -0.00058252
116 | 105 | 1.2587 | 0.80559 | 2.1137e-09 | 0 | 0 | 0 | 0 | 0 | 1 | -90 | 90 | 0.020903 | 0.0052497 | -0.020897 | -0.005246
120 | 121 | 1.8609 | 1.191 | 3.125e-09 | 0 | 0 | 0 | 0 | 0 | 1 | -90 | 90 | -0.082793 | -0.020824 | 0.082936 | 0.020915
120 | 119 | 1.2704 | 0.81307 | 2.1334e-09 | 0 | 0 | 0 | 0 | 0 | 1 | -90 | 90 | 0.048885 | 0.012304 | -0.048852 | -0.012283
115 | 117 | 0.32805 | 0.20995 | 5.5088e-10 | 0 | 0 | 0 | 0 | 0 | 1 | -90 | 90 | 0.00063934 | 0.00016019 | -0.00063934 | -0.00016024
102 | 103 | 1.4914 | 0.95452 | 2.5045e-09 | 0 | 0 | 0 | 0 | 0 | 1 | -90 | 90 | -0.015506 | -0.0038877 | 0.01551 | 0.00389
88 | 89 | 0.29153 | 0.18658 | 4.8956e-10 | 0 | 0 | 0 | 0 | 0 | 1 | -90 | 90 | 0.0032867 | 0.00082377 | -0.0032867 | -0.00082379
88 | 90 | 2.1538 | 1.3784 | 3.6167e-09 | 0 | 0 | 0 | 0 | 0 | 1 | -90 | 90 | -0.0068467 | -0.0017161 | 0.0068479 | 0.0017164
90 | 91 | 2.5186 | 1.6119 | 4.2295e-09 | 0 | 0 | 0 | 0 | 0 | 1 | -90 | 90 | -0.0075111 | -0.0018827 | 0.0075127 | 0.0018833
91 | 92 | 1.6875 | 1.08 | 2.8338e-09 | 0 | 0 | 0 | 0 | 0 | 1 | -90 | 90 | -0.0093056 | -0.0023327 | 0.0093073 | 0.0023335
92 | 99 | 3.4732 | 2.2228 | 5.8324e-09 | 0 | 0 | 0 | 0 | 0 | 1 | -90 | 90 | -0.010797 | -0.0027069 | 0.010802 | 0.0027093
99 | 100 | 2.0264 | 1.2969 | 3.4029e-09 | 0 | 0 | 0 | 0 | 0 | 1 | -90 | 90 | -0.010802 | -0.0027092 | 0.010804 | 0.0027106
130 | 129 | 0.3857 | 0.24684 | 6.4769e-10 | 0 | 0 | 0 | 0 | 0 | 1 | -90 | 90 | 0.11714 | 0.029833 | -0.11708 | -0.029796
95 | 96 | 0.24609 | 0.1575 | 4.1325e-10 | 0 | 0 | 0 | 0 | 0 | 1 | -90 | 90 | -0.0018736 | -0.00046959 | 0.0018737 | 0.00046956
96 | 203 | 6.5823 | 4.2127 | 1.1054e-08 | 0 | 0 | 0 | 0 | 0 | 1 | -90 | 90 | -0.0018737 | -0.00046956 | 0.0018739 | 0.00046865
203 | 98 | 1.6976 | 1.0865 | 2.8507e-09 | 0 | 0 | 0 | 0 | 0 | 1 | -90 | 90 | 0.0020003 | 0.00050108 | -0.0020002 | -0.0005013
203 | 154 | 4.8626 | 3.1121 | 8.1657e-09 | 0 | 0 | 0 | 0 | 0 | 1 | -90 | 90 | -0.0060943 | -0.0015262 | 0.0060963 | 0.0015266
100 | 101 | 0.30401 | 0.19457 | 5.1052e-10 | 0 | 0 | 0 | 0 | 0 | 1 | -90 | 90 | -0.013109 | -0.0032883 | 0.01311 | 0.0032886
103 | 104 | 0.14614 | 0.093528 | 2.4541e-10 | 0 | 0 | 0 | 0 | 0 | 1 | -90 | 90 | -0.017873 | -0.0044822 | 0.017874 | 0.0044825
104 | 105 | 3.6036 | 2.3063 | 6.0515e-09 | 0 | 0 | 0 | 0 | 0 | 1 | -90 | 90 | -0.01999 | -0.0050129 | 0.020006 | 0.0050226
108 | 110 | 1.239 | 0.79294 | 2.0806e-09 | 0 | 0 | 0 | 0 | 0 | 1 | -90 | 90 | -0.11254 | -0.028514 | 0.11271 | 0.028624
110 | 129 | 1.3521 | 0.86532 | 2.2705e-09 | 0 | 0 | 0 | 0 | 0 | 1 | -90 | 90 | -0.11535 | -0.029286 | 0.11555 | 0.029412
127 | 121 | 1.0511 | 0.6727 | 1.7651e-09 | 0 | 0 | 0 | 0 | 0 | 1 | -90 | 90 | 0.086991 | 0.021965 | -0.086903 | -0.021909
118 | 119 | 0.12571 | 0.080455 | 2.111e-10 | 0 | 0 | 0 | 0 | 0 | 1 | -90 | 90 | -0.044611 | -0.011219 | 0.044613 | 0.011221
122 | 123 | 1.2844 | 0.82203 | 2.1569e-09 | 0 | 0 | 0 | 0 | 0 | 1 | -90 | 90 | -0.0049974 | -0.0012525 | 0.0049978 | 0.0012525
123 | 125 | 1.0425 | 0.66722 | 1.7507e-09 | 0 | 0 | 0 | 0 | 0 | 1 | -90 | 90 | -0.0065753 | -0.0016479 | 0.0065758 | 0.001648
154 | 156 | 0.53013 | 0.33929 | 8.9024e-10 | 0 | 0 | 0 | 0 | 0 | 1 | -90 | 90 | -0.0078607 | -0.0019689 | 0.007861 | 0.001969
156 | 157 | 3.3133 | 2.1205 | 5.5639e-09 | 0 | 0 | 0 | 0 | 0 | 1 | -90 | 90 | -0.007861 | -0.001969 | 0.0078633 | 0.0019699
157 | 158 | 2.9785 | 1.9062 | 5.0016e-09 | 0 | 0 | 0 | 0 | 0 | 1 | -90 | 90 | -0.0099625 | -0.002496 | 0.0099657 | 0.0024976