## bus_data
BUS_I | BUS_TYPE | Pd | Qd | Gs | Bs | area | Vm | Va | baseKV | zone | Vmax | Vmin
1 | 1 | 0.0021572 | 0.00054065 | 0 | 0 | 1 | 0.9898 | -0.19504 | 0.4 | 1 | 1.1 | 0.9
2 | 1 | 0.00089486 | 0.00022427 | 0 | 0 | 1 | 0.98967 | -0.19746 | 0.4 | 1 | 1.1 | 0.9
3 | 1 | 0 | 0 | 0 | 0 | 1 | 0.99005 | -0.19012 | 0.4 | 1 | 1.1 | 0.9
4 | 1 | 0 | 0 | 0 | 0 | 1 | 0.98963 | -0.1983 | 0.4 | 1 | 1.1 | 0.9
155 | 1 | 0.00045109 | 0.00011305 | 0 | 0 | 1 | 0.99002 | -0.19066 | 0.4 | 1 | 1.1 | 0.9
156 | 1 | 0 | 0 | 0 | 0 | 1 | 0.99146 | -0.16272 | 0.4 | 1 | 1.1 | 0.9
157 | 1 | 0 | 0 | 0 | 0 | 1 | 0.99257 | -0.14131 | 0.4 | 1 | 1.1 | 0.9
5 | 1 | 0.002346 | 0.00058795 | 0 | 0 | 1 | 0.98955 | -0.1998 | 0.4 | 1 | 1.1 | 0.9
6 | 1 | 0.0022635 | 0.00056728 | 0 | 0 | 1 | 0.98947 | -0.20151 | 0.4 | 1 | 1.1 | 0.9
7 | 1 | 0.001828 | 0.00045813 | 0 | 0 | 1 | 0.98934 | -0.20393 | 0.4 | 1 | 1.1 | 0.9
133 | 1 | 0.001343 | 0.0003366 | 0 | 0 | 1 | 0.98292 | -0.32902 | 0.4 | 1 | 1.1 | 0.9
281 | 1 | 0.0015218 | 0.00038139 | 0 | 0 | 1 | 0.98302 | -0.32703 | 0.4 | 1 | 1.1 | 0.9
280 | 1 | 0.00092672 | 0.00023226 | 0 | 0 | 1 | 0.98297 | -0.32793 | 0.4 | 1 | 1.1 | 0.9
231 | 1 | 0.0028729 | 0.00072002 | 0 | 0 | 1 | 0.98334 | -0.32084 | 0.4 | 1 | 1.1 | 0.9
267 | 1 | 0.0036073 | 0.00090408 | 0 | 0 | 1 | 0.98334 | -0.32057 | 0.4 | 1 | 1.1 | 0.9
265 | 1 | 0.0032622 | 0.00081759 | 0 | 0 | 1 | 0.98346 | -0.31822 | 0.4 | 1 | 1.1 | 0.9
142 | 1 | 0 | 0 | 0 | 0 | 1 | 0.98164 | -0.35355 | 0.4 | 1 | 1.1 | 0.9
143 | 1 | 0 | 0 | 0 | 0 | 1 | 0.98158 | -0.35471 | 0.4 | 1 | 1.1 | 0.9
144 | 1 | 0 | 0 | 0 | 0 | 1 | 0.98273 | -0.3322 | 0.4 | 1 | 1.1 | 0.9
346 | 1 | 0.0010074 | 0.00025249 | 0 | 0 | 1 | 0.97781 | -0.42882 | 0.4 | 1 | 1.1 | 0.9
162 | 1 | 0.00060304 | 0.00015114 | 0 | 0 | 1 | 0.98157 | -0.35506 | 0.4 | 1 | 1.1 | 0.9
257 | 1 | 0.0018961 | 0.00047522 | 0 | 0 | 1 | 0.98232 | -0.34036 | 0.4 | 1 | 1.1 | 0.9
262 | 1 | 0.0018196 | 0.00045604 | 0 | 0 | 1 | 0.98364 | -0.31452 | 0.4 | 1 | 1.1 | 0.9
338 | 1 | 0.0013522 | 0.00033891 | 0 | 0 | 1 | 0.9761 | -0.46254 | 0.4 | 1 | 1.1 | 0.9
343 | 1 | 0.00097972 | 0.00024554 | 0 | 0 | 1 | 0.97641 | -0.45647 | 0.4 | 1 | 1.1 | 0.9
337 | 1 | 0.00081485 | 0.00020422 | 0 | 0 | 1 | 0.97586 | -0.46731 | 0.4 | 1 | 1.1 | 0.9
344 | 1 | 0 | 0 | 0 | 0 | 1 | 0.97672 | -0.45022 | 0.4 | 1 | 1.1 | 0.9
345 | 1 | 0.00076472 | 0.00019166 | 0 | 0 | 1 | 0.97657 | -0.45318 | 0.4 | 1 | 1.1 | 0.9
254 | 1 | 0.0018322 | 0.0004592 | 0 | 0 | 1 | 0.98208 | -0.34497 | 0.4 | 1 | 1.1 | 0.9
260 | 1 | 0.0019661 | 0.00049274 | 0 | 0 | 1 | 0.98418 | -0.30393 | 0.4 | 1 | 1.1 | 0.9
148 | 1 | 0.005349 | 0.0013406 | 0 | 0 | 1 | 0.97307 | -0.51875 | 0.4 | 1 | 1.1 | 0.9
149 | 1 | 0.0014374 | 0.00036024 | 0 | 0 | 1 | 0.97311 | -0.51795 | 0.4 | 1 | 1.1 | 0.9
150 | 1 | 0.00092663 | 0.00023223 | 0 | 0 | 1 | 0.97315 | -0.51718 | 0.4 | 1 | 1.1 | 0.9
190 | 1 | 0.0015599 | 0.00039096 | 0 | 0 | 1 | 0.99023 | -0.18565 | 0.4 | 1 | 1.1 | 0.9
192 | 1 | 0.0008773 | 0.00021987 | 0 | 0 | 1 | 0.99016 | -0.18705 | 0.4 | 1 | 1.1 | 0.9
187 | 1 | 0.0008103 | 0.00020308 | 0 | 0 | 1 | 0.99047 | -0.18121 | 0.4 | 1 | 1.1 | 0.9
151 | 1 | 0 | 0 | 0 | 0 | 1 | 0.97324 | -0.51547 | 0.4 | 1 | 1.1 | 0.9
152 | 1 | 0 | 0 | 0 | 0 | 1 | 0.97354 | -0.5096 | 0.4 | 1 | 1.1 | 0.9
153 | 1 | 0.00076219 | 0.00019102 | 0 | 0 | 1 | 0.97391 | -0.50231 | 0.4 | 1 | 1.1 | 0.9
154 | 1 | 0.00059812 | 0.0001499 | 0 | 0 | 1 | 0.97332 | -0.51379 | 0.4 | 1 | 1.1 | 0.9
178 | 1 | 0.000892 | 0.00022356 | 0 | 0 | 1 | 0.97499 | -0.48104 | 0.4 | 1 | 1.1 | 0.9
185 | 1 | 0.00052058 | 0.00013047 | 0 | 0 | 1 | 0.97266 | -0.52681 | 0.4 | 1 | 1.1 | 0.9
177 | 1 | 0.00033107 | 8.2975e-05 | 0 | 0 | 1 | 0.97515 | -0.47782 | 0.4 | 1 | 1.1 | 0.9
188 | 1 | 0 | 0 | 0 | 0 | 1 | 0.98985 | -0.193 | 0.4 | 1 | 1.1 | 0.9
183 | 1 | 0.0064078 | 0.001606 | 0 | 0 | 1 | 0.97176 | -0.54457 | 0.4 | 1 | 1.1 | 0.9
158 | 1 | 0.0012822 | 0.00032136 | 0 | 0 | 1 | 0.99292 | -0.13446 | 0.4 | 1 | 1.1 | 0.9
159 | 1 | 0 | 0 | 0 | 0 | 1 | 0.99346 | -0.12406 | 0.4 | 1 | 1.1 | 0.9
160 | 1 | 0 | 0 | 0 | 0 | 1 | 0.99385 | -0.11655 | 0.4 | 1 | 1.1 | 0.9
163 | 1 | 0.0045049 | 0.001129 | 0 | 0 | 1 | 0.9989 | -0.020708 | 0.4 | 1 | 1.1 | 0.9
164 | 1 | 0 | 0 | 0 | 0 | 1 | 0.99113 | -0.16856 | 0.4 | 1 | 1.1 | 0.9
195 | 3 | 0.0031133 | 0.00078026 | 0 | 0 | 1 | 1 | 0 | 0.4 | 1 | 1.1 | 0.9
189 | 1 | 0 | 0 | 0 | 0 | 1 | 0.98734 | -0.24176 | 0.4 | 1 | 1.1 | 0.9
186 | 1 | 0.0027228 | 0.0006824 | 0 | 0 | 1 | 0.99072 | -0.17635 | 0.4 | 1 | 1.1 | 0.9
196 | 1 | 0 | 0 | 0 | 0 | 1 | 0.99993 | -0.0012974 | 0.4 | 1 | 1.1 | 0.9
191 | 1 | 0.0027044 | 0.00067778 | 0 | 0 | 1 | 0.98861 | -0.21684 | 0.4 | 1 | 1.1 | 0.9
220 | 1 | 0.00069218 | 0.00017348 | 0 | 0 | 1 | 0.98629 | -0.26204 | 0.4 | 1 | 1.1 | 0.9
165 | 1 | 0.0019302 | 0.00048376 | 0 | 0 | 1 | 0.98326 | -0.31964 | 0.4 | 1 | 1.1 | 0.9
166 | 1 | 0.00067592 | 0.0001694 | 0 | 0 | 1 | 0.98381 | -0.30919 | 0.4 | 1 | 1.1 | 0.9
172 | 1 | 0 | 0 | 0 | 0 | 1 | 0.97963 | -0.39028 | 0.4 | 1 | 1.1 | 0.9
167 | 1 | 0 | 0 | 0 | 0 | 1 | 0.98528 | -0.28077 | 0.4 | 1 | 1.1 | 0.9
168 | 1 | 0 | 0 | 0 | 0 | 1 | 0.9792 | -0.39865 | 0.4 | 1 | 1.1 | 0.9
169 | 1 | 0.00028058 | 7.0319e-05 | 0 | 0 | 1 | 0.97924 | -0.39792 | 0.4 | 1 | 1.1 | 0.9
170 | 1 | 0.0006564 | 0.00016451 | 0 | 0 | 1 | 0.97913 | -0.4001 | 0.4 | 1 | 1.1 | 0.9
173 | 1 | 0.0012706 | 0.00031844 | 0 | 0 | 1 | 0.97909 | -0.40073 | 0.4 | 1 | 1.1 | 0.9
176 | 1 | 0 | 0 | 0 | 0 | 1 | 0.97658 | -0.44981 | 0.4 | 1 | 1.1 | 0.9
193 | 1 | 0.00058282 | 0.00014607 | 0 | 0 | 1 | 0.97905 | -0.40161 | 0.4 | 1 | 1.1 | 0.9
174 | 1 | 0.00044802 | 0.00011228 | 0 | 0 | 1 | 0.97621 | -0.45711 | 0.4 | 1 | 1.1 | 0.9
175 | 1 | 0.00028371 | 7.1105e-05 | 0 | 0 | 1 | 0.97559 | -0.46913 | 0.4 | 1 | 1.1 | 0.9
194 | 1 | 0.0015394 | 0.00038581 | 0 | 0 | 1 | 0.97903 | -0.40198 | 0.4 | 1 | 1.1 | 0.9
171 | 1 | 0 | 0 | 0 | 0 | 1 | 0.98688 | -0.25 | 0.4 | 1 | 1.1 | 0.9
211 | 1 | 0.0011126 | 0.00027885 | 0 | 0 | 1 | 0.98743 | -0.23931 | 0.4 | 1 | 1.1 | 0.9
210 | 1 | 0.0013566 | 0.00033999 | 0 | 0 | 1 | 0.98749 | -0.2382 | 0.4 | 1 | 1.1 | 0.9
179 | 1 | 0.0029015 | 0.00072719 | 0 | 0 | 1 | 0.97157 | -0.54835 | 0.4 | 1 | 1.1 | 0.9
180 | 1 | 0.0015198 | 0.00038089 | 0 | 0 | 1 | 0.97125 | -0.55475 | 0.4 | 1 | 1.1 | 0.9
181 | 1 | 0.0018954 | 0.00047502 | 0 | 0 | 1 | 0.9717 | -0.54575 | 0.4 | 1 | 1.1 | 0.9
182 | 1 | 0 | 0 | 0 | 0 | 1 | 0.97073 | -0.5651 | 0.4 | 1 | 1.1 | 0.9
184 | 1 | 0.00076157 | 0.00019087 | 0 | 0 | 1 | 0.97062 | -0.56721 | 0.4 | 1 | 1.1 | 0.9
207 | 1 | 0.00084883 | 0.00021274 | 0 | 0 | 1 | 0.97051 | -0.56944 | 0.4 | 1 | 1.1 | 0.9
208 | 1 | 0.0012829 | 0.00032153 | 0 | 0 | 1 | 0.97038 | -0.57204 | 0.4 | 1 | 1.1 | 0.9
212 | 1 | 0.0012202 | 0.00030582 | 0 | 0 | 1 | 0.98805 | -0.22751 | 0.4 | 1 | 1.1 | 0.9
221 | 1 | 0 | 0 | 0 | 0 | 1 | 0.98448 | -0.29728 | 0.4 | 1 | 1.1 | 0.9
197 | 1 | 0.0032095 | 0.00080437 | 0 | 0 | 1 | 0.99977 | -0.0044603 | 0.4 | 1 | 1.1 | 0.9
198 | 1 | 0 | 0 | 0 | 0 | 1 | 0.99554 | -0.084844 | 0.4 | 1 | 1.1 | 0.9
204 | 1 | 0.0034655 | 0.00086854 | 0 | 0 | 1 | 0.99543 | -0.086868 | 0.4 | 1 | 1.1 | 0.9
201 | 1 | 0 | 0 | 0 | 0 | 1 | 0.99487 | -0.097651 | 0.4 | 1 | 1.1 | 0.9
218 | 1 | 0.0011211 | 0.00028097 | 0 | 0 | 1 | 0.99543 | -0.087008 | 0.4 | 1 | 1.1 | 0.9
203 | 1 | 0 | 0 | 0 | 0 | 1 | 0.99056 | -0.18044 | 0.4 | 1 | 1.1 | 0.9
199 | 1 | 0.0010766 | 0.00026982 | 0 | 0 | 1 | 0.99474 | -0.10013 | 0.4 | 1 | 1.1 | 0.9
200 | 1 | 0.0010269 | 0.00025735 | 0 | 0 | 1 | 0.99463 | -0.10232 | 0.4 | 1 | 1.1 | 0.9
202 | 1 | 0.0036846 | 0.00092344 | 0 | 0 | 1 | 0.99428 | -0.10906 | 0.4 | 1 | 1.1 | 0.9
205 | 1 | 0 | 0 | 0 | 0 | 1 | 0.98978 | -0.19533 | 0.4 | 1 | 1.1 | 0.9
206 | 1 | 0.00055813 | 0.00013988 | 0 | 0 | 1 | 0.99025 | -0.18639 | 0.4 | 1 | 1.1 | 0.9
227 | 1 | 0.0025576 | 0.00064099 | 0 | 0 | 1 | 0.98965 | -0.19797 | 0.4 | 1 | 1.1 | 0.9
228 | 1 | 0.00067097 | 0.00016816 | 0 | 0 | 1 | 0.98835 | -0.2231 | 0.4 | 1 | 1.1 | 0.9
214 | 1 | 0.0021966 | 0.00055051 | 0 | 0 | 1 | 0.98906 | -0.20935 | 0.4 | 1 | 1.1 | 0.9
219 | 1 | 0.0009284 | 0.00023268 | 0 | 0 | 1 | 0.99541 | -0.087239 | 0.4 | 1 | 1.1 | 0.9
278 | 1 | 0.0024574 | 0.00061589 | 0 | 0 | 1 | 0.98958 | -0.19927 | 0.4 | 1 | 1.1 | 0.9
237 | 1 | 0 | 0 | 0 | 0 | 1 | 0.98693 | -0.25047 | 0.4 | 1 | 1.1 | 0.9
215 | 1 | 0.0010546 | 0.00026431 | 0 | 0 | 1 | 0.98895 | -0.21151 | 0.4 | 1 | 1.1 | 0.9
209 | 1 | 0.0020518 | 0.00051424 | 0 | 0 | 1 | 0.97034 | -0.57282 | 0.4 | 1 | 1.1 | 0.9
287 | 1 | 0.0010729 | 0.0002689 | 0 | 0 | 1 | 0.98252 | -0.33562 | 0.4 | 1 | 1.1 | 0.9
289 | 1 | 0.00097617 | 0.00024465 | 0 | 0 | 1 | 0.98244 | -0.33723 | 0.4 | 1 | 1.1 | 0.9
286 | 1 | 0.0013761 | 0.00034489 | 0 | 0 | 1 | 0.98262 | -0.33359 | 0.4 | 1 | 1.1 | 0.9
213 | 1 | 0.0039082 | 0.00097949 | 0 | 0 | 1 | 0.97031 | -0.57343 | 0.4 | 1 | 1.1 | 0.9
292 | 1 | 0.0014089 | 0.0003531 | 0 | 0 | 1 | 0.98229 | -0.34002 | 0.4 | 1 | 1.1 | 0.9
216 | 1 | 0.00070053 | 0.00017557 | 0 | 0 | 1 | 0.98852 | -0.21989 | 0.4 | 1 | 1.1 | 0.9
217 | 1 | 0.0013824 | 0.00034647 | 0 | 0 | 1 | 0.98797 | -0.23051 | 0.4 | 1 | 1.1 | 0.9
226 | 1 | 0 | 0 | 0 | 0 | 1 | 0.98771 | -0.23548 | 0.4 | 1 | 1.1 | 0.9
270 | 1 | 0.0014606 | 0.00036606 | 0 | 0 | 1 | 0.98716 | -0.24624 | 0.4 | 1 | 1.1 | 0.9
222 | 1 | 0 | 0 | 0 | 0 | 1 | 0.98415 | -0.30376 | 0.4 | 1 | 1.1 | 0.9
297 | 1 | 0 | 0 | 0 | 0 | 1 | 0.98361 | -0.31439 | 0.4 | 1 | 1.1 | 0.9
295 | 1 | 0.0011485 | 0.00028784 | 0 | 0 | 1 | 0.98413 | -0.3042 | 0.4 | 1 | 1.1 | 0.9
298 | 1 | 0.0010078 | 0.00025258 | 0 | 0 | 1 | 0.98319 | -0.32244 | 0.4 | 1 | 1.1 | 0.9
299 | 1 | 0 | 0 | 0 | 0 | 1 | 0.98302 | -0.32579 | 0.4 | 1 | 1.1 | 0.9
296 | 1 | 0.0013635 | 0.00034172 | 0 | 0 | 1 | 0.98412 | -0.30438 | 0.4 | 1 | 1.1 | 0.9
223 | 1 | 0 | 0 | 0 | 0 | 1 | 0.98221 | -0.34159 | 0.4 | 1 | 1.1 | 0.9
224 | 1 | 0 | 0 | 0 | 0 | 1 | 0.98234 | -0.33917 | 0.4 | 1 | 1.1 | 0.9
225 | 1 | 0.00081226 | 0.00020357 | 0 | 0 | 1 | 0.98218 | -0.3422 | 0.4 | 1 | 1.1 | 0.9
276 | 1 | 0.0019444 | 0.00048732 | 0 | 0 | 1 | 0.98243 | -0.33732 | 0.4 | 1 | 1.1 | 0.9
277 | 1 | 0.0027502 | 0.00068928 | 0 | 0 | 1 | 0.9821 | -0.34382 | 0.4 | 1 | 1.1 | 0.9
274 | 1 | 0.0036127 | 0.00090543 | 0 | 0 | 1 | 0.98205 | -0.34487 | 0.4 | 1 | 1.1 | 0.9
302 | 1 | 0.0017266 | 0.00043274 | 0 | 0 | 1 | 0.98283 | -0.32958 | 0.4 | 1 | 1.1 | 0.9
300 | 1 | 0.0020242 | 0.00050732 | 0 | 0 | 1 | 0.98209 | -0.34407 | 0.4 | 1 | 1.1 | 0.9
271 | 1 | 0.0026922 | 0.00067472 | 0 | 0 | 1 | 0.98686 | -0.25203 | 0.4 | 1 | 1.1 | 0.9
241 | 1 | 0 | 0 | 0 | 0 | 1 | 0.9857 | -0.2744 | 0.4 | 1 | 1.1 | 0.9
235 | 1 | 0 | 0 | 0 | 0 | 1 | 0.98649 | -0.25901 | 0.4 | 1 | 1.1 | 0.9
229 | 1 | 0.0040077 | 0.0010044 | 0 | 0 | 1 | 0.98372 | -0.31336 | 0.4 | 1 | 1.1 | 0.9
230 | 1 | 0.0011281 | 0.00028272 | 0 | 0 | 1 | 0.98382 | -0.31143 | 0.4 | 1 | 1.1 | 0.9
232 | 1 | 0 | 0 | 0 | 0 | 1 | 0.98432 | -0.30157 | 0.4 | 1 | 1.1 | 0.9
233 | 1 | 0 | 0 | 0 | 0 | 1 | 0.98546 | -0.27927 | 0.4 | 1 | 1.1 | 0.9
249 | 1 | 0.0011905 | 0.00029837 | 0 | 0 | 1 | 0.98579 | -0.27288 | 0.4 | 1 | 1.1 | 0.9
247 | 1 | 0.00092411 | 0.0002316 | 0 | 0 | 1 | 0.98515 | -0.28546 | 0.4 | 1 | 1.1 | 0.9
282 | 1 | 0.00063713 | 0.00015968 | 0 | 0 | 1 | 0.98609 | -0.26699 | 0.4 | 1 | 1.1 | 0.9
246 | 1 | 0.0017101 | 0.0004286 | 0 | 0 | 1 | 0.98501 | -0.28814 | 0.4 | 1 | 1.1 | 0.9
234 | 1 | 0.0020678 | 0.00051824 | 0 | 0 | 1 | 0.98534 | -0.28152 | 0.4 | 1 | 1.1 | 0.9
236 | 1 | 0 | 0 | 0 | 0 | 1 | 0.98497 | -0.28867 | 0.4 | 1 | 1.1 | 0.9
238 | 1 | 0.0017187 | 0.00043075 | 0 | 0 | 1 | 0.98636 | -0.26161 | 0.4 | 1 | 1.1 | 0.9
239 | 1 | 0 | 0 | 0 | 0 | 1 | 0.98494 | -0.28937 | 0.4 | 1 | 1.1 | 0.9
240 | 1 | 0.0018249 | 0.00045737 | 0 | 0 | 1 | 0.98467 | -0.29455 | 0.4 | 1 | 1.1 | 0.9
242 | 1 | 0.00090593 | 0.00022705 | 0 | 0 | 1 | 0.98636 | -0.26163 | 0.4 | 1 | 1.1 | 0.9
243 | 1 | 0.0023471 | 0.00058824 | 0 | 0 | 1 | 0.98478 | -0.29231 | 0.4 | 1 | 1.1 | 0.9
244 | 1 | 0.0016399 | 0.000411 | 0 | 0 | 1 | 0.98483 | -0.29133 | 0.4 | 1 | 1.1 | 0.9
245 | 1 | 0.00091408 | 0.00022909 | 0 | 0 | 1 | 0.98418 | -0.30403 | 0.4 | 1 | 1.1 | 0.9
263 | 1 | 0.0038701 | 0.00096995 | 0 | 0 | 1 | 0.98558 | -0.27673 | 0.4 | 1 | 1.1 | 0.9
261 | 1 | 0.0015474 | 0.00038781 | 0 | 0 | 1 | 0.98539 | -0.28052 | 0.4 | 1 | 1.1 | 0.9
279 | 1 | 0.0019533 | 0.00048953 | 0 | 0 | 1 | 0.98474 | -0.29315 | 0.4 | 1 | 1.1 | 0.9
284 | 1 | 0.0022182 | 0.00055595 | 0 | 0 | 1 | 0.98479 | -0.29217 | 0.4 | 1 | 1.1 | 0.9
268 | 1 | 0 | 0 | 0 | 0 | 1 | 0.98369 | -0.31363 | 0.4 | 1 | 1.1 | 0.9
259 | 1 | 0.0013366 | 0.00033498 | 0 | 0 | 1 | 0.98465 | -0.29477 | 0.4 | 1 | 1.1 | 0.9
269 | 1 | 0.0040569 | 0.0010168 | 0 | 0 | 1 | 0.98341 | -0.31914 | 0.4 | 1 | 1.1 | 0.9
266 | 1 | 0.0027087 | 0.00067886 | 0 | 0 | 1 | 0.98365 | -0.31449 | 0.4 | 1 | 1.1 | 0.9
248 | 1 | 0.0014394 | 0.00036074 | 0 | 0 | 1 | 0.98498 | -0.2888 | 0.4 | 1 | 1.1 | 0.9
273 | 1 | 0.00097632 | 0.00024469 | 0 | 0 | 1 | 0.9865 | -0.25908 | 0.4 | 1 | 1.1 | 0.9
250 | 1 | 0.0012371 | 0.00031006 | 0 | 0 | 1 | 0.9819 | -0.34859 | 0.4 | 1 | 1.1 | 0.9
251 | 1 | 0.0015861 | 0.00039751 | 0 | 0 | 1 | 0.98184 | -0.34972 | 0.4 | 1 | 1.1 | 0.9
252 | 1 | 0 | 0 | 0 | 0 | 1 | 0.98195 | -0.34764 | 0.4 | 1 | 1.1 | 0.9
253 | 1 | 0.0015585 | 0.0003906 | 0 | 0 | 1 | 0.98183 | -0.35 | 0.4 | 1 | 1.1 | 0.9
255 | 1 | 0.0018011 | 0.00045139 | 0 | 0 | 1 | 0.9819 | -0.34855 | 0.4 | 1 | 1.1 | 0.9
256 | 1 | 0.0013782 | 0.00034541 | 0 | 0 | 1 | 0.98181 | -0.35034 | 0.4 | 1 | 1.1 | 0.9
258 | 1 | 0.0016594 | 0.0004159 | 0 | 0 | 1 | 0.98189 | -0.34867 | 0.4 | 1 | 1.1 | 0.9
264 | 1 | 0.0012764 | 0.00031989 | 0 | 0 | 1 | 0.98349 | -0.31754 | 0.4 | 1 | 1.1 | 0.9
283 | 1 | 0.001981 | 0.0004965 | 0 | 0 | 1 | 0.98339 | -0.31958 | 0.4 | 1 | 1.1 | 0.9
285 | 1 | 0.0040155 | 0.0010064 | 0 | 0 | 1 | 0.9833 | -0.3212 | 0.4 | 1 | 1.1 | 0.9
272 | 1 | 0.00080333 | 0.00020133 | 0 | 0 | 1 | 0.98685 | -0.25219 | 0.4 | 1 | 1.1 | 0.9
301 | 1 | 0.0015413 | 0.00038628 | 0 | 0 | 1 | 0.98203 | -0.34525 | 0.4 | 1 | 1.1 | 0.9
288 | 1 | 0 | 0 | 0 | 0 | 1 | 0.98278 | -0.33045 | 0.4 | 1 | 1.1 | 0.9
290 | 1 | 0.00092673 | 0.00023226 | 0 | 0 | 1 | 0.98286 | -0.32893 | 0.4 | 1 | 1.1 | 0.9
291 | 1 | 0.0024869 | 0.00062329 | 0 | 0 | 1 | 0.98265 | -0.33306 | 0.4 | 1 | 1.1 | 0.9
293 | 1 | 0.002156 | 0.00054034 | 0 | 0 | 1 | 0.98295 | -0.32722 | 0.4 | 1 | 1.1 | 0.9
294 | 1 | 0.00306 | 0.0007669 | 0 | 0 | 1 | 0.98228 | -0.34023 | 0.4 | 1 | 1.1 | 0.9
335 | 1 | 0.0014869 | 0.00037265 | 0 | 0 | 1 | 0.97566 | -0.47113 | 0.4 | 1 | 1.1 | 0.9
336 | 1 | 0 | 0 | 0 | 0 | 1 | 0.97578 | -0.46891 | 0.4 | 1 | 1.1 | 0.9
339 | 1 | 0.0021153 | 0.00053014 | 0 | 0 | 1 | 0.9756 | -0.47235 | 0.4 | 1 | 1.1 | 0.9
340 | 1 | 0 | 0 | 0 | 0 | 1 | 0.97566 | -0.47126 | 0.4 | 1 | 1.1 | 0.9
341 | 1 | 0.00045898 | 0.00011503 | 0 | 0 | 1 | 0.97577 | -0.46911 | 0.4 | 1 | 1.1 | 0.9
342 | 1 | 0 | 0 | 0 | 0 | 1 | 0.97595 | -0.46542 | 0.4 | 1 | 1.1 | 0.9
348 | 1 | 0.00095368 | 0.00023902 | 0 | 0 | 1 | 0.97587 | -0.46703 | 0.4 | 1 | 1.1 | 0.9
347 | 1 | 0.00065822 | 0.00016496 | 0 | 0 | 1 | 0.97609 | -0.46265 | 0.4 | 1 | 1.1 | 0.9
349 | 1 | 0 | 0 | 0 | 0 | 1 | 0.97585 | -0.46749 | 0.4 | 1 | 1.1 | 0.9
350 | 1 | 0 | 0 | 0 | 0 | 1 | 0.97583 | -0.46788 | 0.4 | 1 | 1.1 | 0.9
351 | 1 | 0.00054625 | 0.0001369 | 0 | 0 | 1 | 0.97581 | -0.46831 | 0.4 | 1 | 1.1 | 0.9

## generator_data
GEN_BUS | PG | QG | QMAX | QMIN | VG | MBASE | GEN_STATUS | PMAX | PMIN
195 | 0.22823 | 0.058447 | 10 | -10 | 1 | 100 | 1 | 10 | 0

## branch_data
F_BUS | T_BUS | BR_R | BR_X | BR_B | RATE_A | RATE_B | RATE_C | TAP | SHIFT | BR_STATUS | ANGMIN | ANGMAX | P_in | Q_in | P_out | Q_out
1 | 2 | 1.4487 | 0.92718 | 2.4328e-09 | 0 | 0 | 0 | 0 | 0 | 1 | -90 | 90 | 0.0073343 | 0.0018372 | -0.0073335 | -0.0018369
1 | 3 | 2.2753 | 1.4562 | 3.8209e-09 | 0 | 0 | 0 | 0 | 0 | 1 | -90 | 90 | -0.0094916 | -0.0023779 | 0.0094938 | 0.0023789
2 | 4 | 0.56945 | 0.36445 | 9.5626e-10 | 0 | 0 | 0 | 0 | 0 | 1 | -90 | 90 | 0.0064386 | 0.0016127 | -0.0064384 | -0.0016126
3 | 155 | 5.2566 | 3.3642 | 8.8272e-09 | 0 | 0 | 0 | 0 | 0 | 1 | -90 | 90 | 0.0004511 | 0.0001122 | -0.00045108 | -0.00011305
3 | 156 | 12.1158 | 7.7541 | 2.0346e-08 | 0 | 0 | 0 | 0 | 0 | 1 | -90 | 90 | -0.0099449 | -0.0024911 | 0.0099579 | 0.0024974
4 | 5 | 1.0266 | 0.657 | 1.7239e-09 | 0 | 0 | 0 | 0 | 0 | 1 | -90 | 90 | 0.0064384 | 0.0016126 | -0.0064379 | -0.0016125
156 | 157 | 9.4885 | 6.0726 | 1.5934e-08 | 0 | 0 | 0 | 0 | 0 | 1 | -90 | 90 | -0.0099579 | -0.0024974 | 0.009968 | 0.0025024
157 | 158 | 3.0394 | 1.9452 | 5.1039e-09 | 0 | 0 | 0 | 0 | 0 | 1 | -90 | 90 | -0.009968 | -0.0025024 | 0.0099713 | 0.002504
5 | 6 | 1.8278 | 1.1698 | 3.0693e-09 | 0 | 0 | 0 | 0 | 0 | 1 | -90 | 90 | 0.004092 | 0.0010245 | -0.0040916 | -0.0010246
6 | 7 | 5.8099 | 3.7183 | 9.7564e-09 | 0 | 0 | 0 | 0 | 0 | 1 | -90 | 90 | 0.0018282 | 0.00045731 | -0.0018279 | -0.00045813
133 | 281 | 6.399 | 4.0954 | 1.0746e-08 | 0 | 0 | 0 | 0 | 0 | 1 | -90 | 90 | -0.001343 | -0.0003366 | 0.0013432 | 0.00033564
281 | 231 | 7.0621 | 4.5197 | 1.1859e-08 | 0 | 0 | 0 | 0 | 0 | 1 | -90 | 90 | -0.0037917 | -0.00094864 | 0.0037928 | 0.00094821
281 | 280 | 4.2087 | 2.6936 | 7.0676e-09 | 0 | 0 | 0 | 0 | 0 | 1 | -90 | 90 | 0.00092675 | 0.0002316 | -0.00092671 | -0.00023226
231 | 229 | 4.8655 | 3.1139 | 8.1705e-09 | 0 | 0 | 0 | 0 | 0 | 1 | -90 | 90 | -0.0066657 | -0.0016682 | 0.0066681 | 0.001669
267 | 265 | 2.8235 | 1.8071 | 4.7415e-09 | 0 | 0 | 0 | 0 | 0 | 1 | -90 | 90 | -0.0036073 | -0.00090409 | 0.0036077 | 0.00090389
265 | 264 | 0.42814 | 0.27401 | 7.1896e-10 | 0 | 0 | 0 | 0 | 0 | 1 | -90 | 90 | -0.0068699 | -0.0017215 | 0.0068701 | 0.0017216
142 | 143 | 8.2687 | 5.2919 | 1.3885e-08 | 0 | 0 | 0 | 0 | 0 | 1 | -90 | 90 | 0.00060308 | 0.00014943 | -0.00060305 | -0.00015074
142 | 144 | 7.8281 | 5.01 | 1.3146e-08 | 0 | 0 | 0 | 0 | 0 | 1 | -90 | 90 | -0.011799 | -0.0029602 | 0.011811 | 0.0029666
142 | 346 | 28.9724 | 18.5424 | 4.8653e-08 | 0 | 0 | 0 | 0 | 0 | 1 | -90 | 90 | 0.011196 | 0.0028108 | -0.011156 | -0.0027898
143 | 162 | 2.4858 | 1.5909 | 4.1744e-09 | 0 | 0 | 0 | 0 | 0 | 1 | -90 | 90 | 0.00060305 | 0.00015074 | -0.00060304 | -0.00015114
144 | 257 | 2.7265 | 1.7449 | 4.5785e-09 | 0 | 0 | 0 | 0 | 0 | 1 | -90 | 90 | 0.012958 | 0.0032496 | -0.012953 | -0.0032468
144 | 262 | 3.0964 | 1.9817 | 5.1997e-09 | 0 | 0 | 0 | 0 | 0 | 1 | -90 | 90 | -0.024769 | -0.0062162 | 0.02479 | 0.0062291
346 | 344 | 9.0145 | 5.7693 | 1.5138e-08 | 0 | 0 | 0 | 0 | 0 | 1 | -90 | 90 | 0.010149 | 0.0025373 | -0.010138 | -0.0025322
257 | 254 | 1.8027 | 1.1538 | 3.0273e-09 | 0 | 0 | 0 | 0 | 0 | 1 | -90 | 90 | 0.011057 | 0.0027716 | -0.011054 | -0.0027703
262 | 260 | 1.73 | 1.1072 | 2.9051e-09 | 0 | 0 | 0 | 0 | 0 | 1 | -90 | 90 | -0.02661 | -0.0066851 | 0.026623 | 0.0066934
338 | 343 | 7.0816 | 4.5322 | 1.1892e-08 | 0 | 0 | 0 | 0 | 0 | 1 | -90 | 90 | -0.0036547 | -0.00091315 | 0.0036558 | 0.00091269
338 | 337 | 8.8227 | 5.6465 | 1.4816e-08 | 0 | 0 | 0 | 0 | 0 | 1 | -90 | 90 | 0.0023025 | 0.00057423 | -0.002302 | -0.00057531
343 | 344 | 5.7494 | 3.6796 | 9.6547e-09 | 0 | 0 | 0 | 0 | 0 | 1 | -90 | 90 | -0.0046355 | -0.0011582 | 0.0046369 | 0.0011582
337 | 336 | 4.5626 | 2.9201 | 7.6618e-09 | 0 | 0 | 0 | 0 | 0 | 1 | -90 | 90 | 0.0014871 | 0.00037108 | -0.001487 | -0.00037174
344 | 345 | 2.2911 | 1.4663 | 3.8473e-09 | 0 | 0 | 0 | 0 | 0 | 1 | -90 | 90 | 0.0055014 | 0.001374 | -0.0055006 | -0.0013739
345 | 347 | 8.5236 | 5.4551 | 1.4314e-08 | 0 | 0 | 0 | 0 | 0 | 1 | -90 | 90 | 0.0047359 | 0.0011822 | -0.0047338 | -0.0011822
254 | 252 | 1.2505 | 0.80035 | 2.1e-09 | 0 | 0 | 0 | 0 | 0 | 1 | -90 | 90 | 0.0092223 | 0.0023111 | -0.0092211 | -0.0023106
260 | 259 | 1.393 | 0.89149 | 2.3391e-09 | 0 | 0 | 0 | 0 | 0 | 1 | -90 | 90 | -0.028589 | -0.0071862 | 0.028602 | 0.0071939
148 | 149 | 0.63655 | 0.40739 | 1.0689e-09 | 0 | 0 | 0 | 0 | 0 | 1 | -90 | 90 | -0.0053488 | -0.0013406 | 0.005349 | 0.0013407
149 | 150 | 0.48104 | 0.30787 | 8.078e-10 | 0 | 0 | 0 | 0 | 0 | 1 | -90 | 90 | -0.0067864 | -0.0017009 | 0.0067866 | 0.001701
150 | 151 | 0.94444 | 0.60444 | 1.586e-09 | 0 | 0 | 0 | 0 | 0 | 1 | -90 | 90 | -0.0077132 | -0.0019332 | 0.0077138 | 0.0019335
190 | 192 | 0.12955 | 0.082913 | 4.3511e-10 | 0 | 0 | 0 | 0 | 0 | 1 | -90 | 90 | 0.047977 | 0.012261 | -0.047974 | -0.012259
190 | 187 | 0.39965 | 0.25578 | 1.3422e-09 | 0 | 0 | 0 | 0 | 0 | 1 | -90 | 90 | -0.049537 | -0.012652 | 0.049548 | 0.012658
192 | 188 | 0.56246 | 0.35998 | 1.8891e-09 | 0 | 0 | 0 | 0 | 0 | 1 | -90 | 90 | 0.047097 | 0.012039 | -0.047083 | -0.01203
187 | 186 | 0.42962 | 0.27496 | 1.4429e-09 | 0 | 0 | 0 | 0 | 0 | 1 | -90 | 90 | -0.050358 | -0.012861 | 0.05037 | 0.012869
151 | 152 | 3.2285 | 2.0663 | 5.4215e-09 | 0 | 0 | 0 | 0 | 0 | 1 | -90 | 90 | -0.0077138 | -0.0019335 | 0.007716 | 0.0019344
152 | 153 | 1.0195 | 0.65248 | 1.712e-09 | 0 | 0 | 0 | 0 | 0 | 1 | -90 | 90 | -0.030461 | -0.0076513 | 0.030472 | 0.007658
152 | 154 | 0.78256 | 0.50084 | 1.3141e-09 | 0 | 0 | 0 | 0 | 0 | 1 | -90 | 90 | 0.022745 | 0.005717 | -0.022741 | -0.0057142
153 | 178 | 2.9026 | 1.8576 | 4.8742e-09 | 0 | 0 | 0 | 0 | 0 | 1 | -90 | 90 | -0.031234 | -0.0078489 | 0.031266 | 0.0078688
154 | 185 | 2.5005 | 1.6003 | 4.1991e-09 | 0 | 0 | 0 | 0 | 0 | 1 | -90 | 90 | 0.022143 | 0.0055643 | -0.022129 | -0.0055559
178 | 177 | 0.42744 | 0.27356 | 7.1778e-10 | 0 | 0 | 0 | 0 | 0 | 1 | -90 | 90 | -0.032158 | -0.0080923 | 0.032163 | 0.0080954
185 | 183 | 3.4861 | 2.2311 | 5.8541e-09 | 0 | 0 | 0 | 0 | 0 | 1 | -90 | 90 | 0.021608 | 0.0054255 | -0.02159 | -0.0054143
177 | 175 | 1.1443 | 0.73234 | 1.9215e-09 | 0 | 0 | 0 | 0 | 0 | 1 | -90 | 90 | -0.032494 | -0.0081784 | 0.032507 | 0.0081869
188 | 191 | 2.249 | 1.4394 | 7.5535e-09 | 0 | 0 | 0 | 0 | 0 | 1 | -90 | 90 | 0.047083 | 0.01203 | -0.047029 | -0.011996
183 | 181 | 0.32833 | 0.21013 | 5.5135e-10 | 0 | 0 | 0 | 0 | 0 | 1 | -90 | 90 | 0.015182 | 0.0038083 | -0.015182 | -0.0038078
158 | 159 | 4.0906 | 2.618 | 6.8692e-09 | 0 | 0 | 0 | 0 | 0 | 1 | -90 | 90 | -0.011254 | -0.0028253 | 0.011259 | 0.0028282
159 | 160 | 2.953 | 1.89 | 4.959e-09 | 0 | 0 | 0 | 0 | 0 | 1 | -90 | 90 | -0.011259 | -0.0028282 | 0.011263 | 0.0028303
160 | 163 | 4.4508 | 2.8485 | 1.4948e-08 | 0 | 0 | 0 | 0 | 0 | 1 | -90 | 90 | -0.096932 | -0.024725 | 0.097383 | 0.025012
160 | 164 | 2.715 | 1.7376 | 9.1184e-09 | 0 | 0 | 0 | 0 | 0 | 1 | -90 | 90 | 0.085669 | 0.021895 | -0.085454 | -0.021758
163 | 195 | 0.92414 | 0.59145 | 3.1037e-09 | 0 | 0 | 0 | 0 | 0 | 1 | -90 | 90 | -0.10189 | -0.026141 | 0.10199 | 0.026207
164 | 189 | 9.9997 | 6.3998 | 1.6792e-08 | 0 | 0 | 0 | 0 | 0 | 1 | -90 | 90 | 0.032341 | 0.0081948 | -0.032228 | -0.0081239
164 | 186 | 0.65324 | 0.41808 | 2.1939e-09 | 0 | 0 | 0 | 0 | 0 | 1 | -90 | 90 | 0.053113 | 0.013564 | -0.053093 | -0.013551
195 | 196 | 0.047831 | 0.030612 | 8.0322e-11 | 0 | 0 | 0 | 0 | 0 | 1 | -90 | 90 | 0.12312 | 0.03146 | -0.12311 | -0.031455
189 | 220 | 2.757 | 1.7645 | 4.6298e-09 | 0 | 0 | 0 | 0 | 0 | 1 | -90 | 90 | 0.032228 | 0.008124 | -0.032197 | -0.0081044
196 | 197 | 4.4146 | 2.8253 | 7.4133e-09 | 0 | 0 | 0 | 0 | 0 | 1 | -90 | 90 | 0.00321 | 0.00080394 | -0.0032095 | -0.00080437
196 | 198 | 3.1496 | 2.0158 | 5.289e-09 | 0 | 0 | 0 | 0 | 0 | 1 | -90 | 90 | 0.1199 | 0.030651 | -0.11942 | -0.030343
191 | 212 | 1.0666 | 0.68265 | 3.5824e-09 | 0 | 0 | 0 | 0 | 0 | 1 | -90 | 90 | 0.044325 | 0.011318 | -0.044302 | -0.011304
220 | 221 | 4.8815 | 3.1241 | 8.1973e-09 | 0 | 0 | 0 | 0 | 0 | 1 | -90 | 90 | 0.031505 | 0.007931 | -0.031452 | -0.0078979
165 | 166 | 1.15 | 0.736 | 1.9312e-09 | 0 | 0 | 0 | 0 | 0 | 1 | -90 | 90 | -0.039755 | -0.010097 | 0.039775 | 0.01011
165 | 172 | 8.1373 | 5.2079 | 1.3665e-08 | 0 | 0 | 0 | 0 | 0 | 1 | -90 | 90 | 0.037825 | 0.0096138 | -0.037697 | -0.0095331
166 | 167 | 3.0801 | 1.9712 | 1.0345e-08 | 0 | 0 | 0 | 0 | 0 | 1 | -90 | 90 | -0.040451 | -0.010279 | 0.040507 | 0.010314
172 | 176 | 7.7028 | 4.9298 | 1.2935e-08 | 0 | 0 | 0 | 0 | 0 | 1 | -90 | 90 | 0.033365 | 0.0084488 | -0.03327 | -0.0083892
172 | 169 | 7.5769 | 4.8492 | 1.2724e-08 | 0 | 0 | 0 | 0 | 0 | 1 | -90 | 90 | 0.0043319 | 0.0010844 | -0.0043303 | -0.0010846
167 | 171 | 3.3452 | 2.1409 | 1.1235e-08 | 0 | 0 | 0 | 0 | 0 | 1 | -90 | 90 | -0.040507 | -0.010314 | 0.040567 | 0.010351
168 | 169 | 0.78116 | 0.49994 | 1.3118e-09 | 0 | 0 | 0 | 0 | 0 | 1 | -90 | 90 | -0.0040496 | -0.0010143 | 0.0040498 | 0.0010143
168 | 170 | 1.5385 | 0.98462 | 2.5835e-09 | 0 | 0 | 0 | 0 | 0 | 1 | -90 | 90 | 0.0040496 | 0.0010143 | -0.0040494 | -0.0010144
170 | 173 | 0.79607 | 0.50949 | 1.3368e-09 | 0 | 0 | 0 | 0 | 0 | 1 | -90 | 90 | 0.003393 | 0.00084989 | -0.0033929 | -0.00084996
173 | 193 | 1.7774 | 1.1375 | 2.9847e-09 | 0 | 0 | 0 | 0 | 0 | 1 | -90 | 90 | 0.0021223 | 0.00053151 | -0.0021222 | -0.00053174
176 | 174 | 0.94173 | 0.60271 | 1.5814e-09 | 0 | 0 | 0 | 0 | 0 | 1 | -90 | 90 | 0.03327 | 0.0083893 | -0.033258 | -0.008382
193 | 194 | 1.0466 | 0.66979 | 1.7574e-09 | 0 | 0 | 0 | 0 | 0 | 1 | -90 | 90 | 0.0015394 | 0.00038567 | -0.0015394 | -0.00038582
174 | 175 | 1.5694 | 1.0044 | 2.6355e-09 | 0 | 0 | 0 | 0 | 0 | 1 | -90 | 90 | 0.03281 | 0.0082697 | -0.032791 | -0.0082579
171 | 211 | 1.1649 | 0.74557 | 3.9125e-09 | 0 | 0 | 0 | 0 | 0 | 1 | -90 | 90 | -0.040567 | -0.010351 | 0.040588 | 0.010364
211 | 210 | 0.11763 | 0.075283 | 3.9506e-10 | 0 | 0 | 0 | 0 | 0 | 1 | -90 | 90 | -0.0417 | -0.010643 | 0.041703 | 0.010645
210 | 212 | 1.0982 | 0.70288 | 3.6885e-09 | 0 | 0 | 0 | 0 | 0 | 1 | -90 | 90 | -0.043059 | -0.010985 | 0.043081 | 0.010998
179 | 180 | 2.6077 | 1.6689 | 4.379e-09 | 0 | 0 | 0 | 0 | 0 | 1 | -90 | 90 | 0.010383 | 0.0026046 | -0.01038 | -0.002603
179 | 181 | 0.83123 | 0.53199 | 1.3959e-09 | 0 | 0 | 0 | 0 | 0 | 1 | -90 | 90 | -0.013285 | -0.0033318 | 0.013286 | 0.0033328
180 | 182 | 4.9362 | 3.1592 | 8.2893e-09 | 0 | 0 | 0 | 0 | 0 | 1 | -90 | 90 | 0.0088604 | 0.0022221 | -0.008856 | -0.0022201
182 | 184 | 1.0098 | 0.6463 | 1.6958e-09 | 0 | 0 | 0 | 0 | 0 | 1 | -90 | 90 | 0.008856 | 0.0022201 | -0.0088551 | -0.0022197
184 | 207 | 1.1625 | 0.74401 | 1.9522e-09 | 0 | 0 | 0 | 0 | 0 | 1 | -90 | 90 | 0.0080936 | 0.0020288 | -0.0080927 | -0.0020285
207 | 208 | 1.5162 | 0.97035 | 2.5461e-09 | 0 | 0 | 0 | 0 | 0 | 1 | -90 | 90 | 0.0072439 | 0.0018157 | -0.007243 | -0.0018154
208 | 209 | 0.55227 | 0.35345 | 9.2741e-10 | 0 | 0 | 0 | 0 | 0 | 1 | -90 | 90 | 0.0059602 | 0.0014938 | -0.0059599 | -0.0014938
221 | 222 | 0.89635 | 0.57366 | 1.5052e-09 | 0 | 0 | 0 | 0 | 0 | 1 | -90 | 90 | 0.031452 | 0.0078979 | -0.031442 | -0.0078918
198 | 204 | 1.6294 | 1.0428 | 2.7362e-09 | 0 | 0 | 0 | 0 | 0 | 1 | -90 | 90 | 0.0055156 | 0.001382 | -0.005515 | -0.001382
198 | 201 | 0.50383 | 0.32245 | 8.4606e-10 | 0 | 0 | 0 | 0 | 0 | 1 | -90 | 90 | 0.11391 | 0.028961 | -0.11384 | -0.028916
204 | 218 | 0.3036 | 0.19431 | 5.0983e-10 | 0 | 0 | 0 | 0 | 0 | 1 | -90 | 90 | 0.0020495 | 0.00051343 | -0.0020495 | -0.00051347
201 | 203 | 3.416 | 2.1862 | 5.7364e-09 | 0 | 0 | 0 | 0 | 0 | 1 | -90 | 90 | 0.10805 | 0.027466 | -0.10762 | -0.027192
201 | 199 | 1.8965 | 1.2138 | 3.1847e-09 | 0 | 0 | 0 | 0 | 0 | 1 | -90 | 90 | 0.0057904 | 0.0014501 | -0.0057897 | -0.00145
218 | 219 | 1.1065 | 0.70816 | 1.8581e-09 | 0 | 0 | 0 | 0 | 0 | 1 | -90 | 90 | 0.00092841 | 0.0002325 | -0.0009284 | -0.00023268
203 | 205 | 0.84437 | 0.5404 | 1.4179e-09 | 0 | 0 | 0 | 0 | 0 | 1 | -90 | 90 | 0.077953 | 0.019715 | -0.077898 | -0.01968
203 | 206 | 0.88537 | 0.56663 | 1.4868e-09 | 0 | 0 | 0 | 0 | 0 | 1 | -90 | 90 | 0.029663 | 0.0074769 | -0.029655 | -0.0074717
199 | 200 | 2.0621 | 1.3197 | 3.4628e-09 | 0 | 0 | 0 | 0 | 0 | 1 | -90 | 90 | 0.0047131 | 0.0011802 | -0.0047126 | -0.0011802
200 | 202 | 8.1056 | 5.1876 | 1.3612e-08 | 0 | 0 | 0 | 0 | 0 | 1 | -90 | 90 | 0.0036858 | 0.00092285 | -0.0036846 | -0.00092344
205 | 227 | 2.3163 | 1.4824 | 3.8897e-09 | 0 | 0 | 0 | 0 | 0 | 1 | -90 | 90 | 0.0050157 | 0.0012566 | -0.0050151 | -0.0012566
205 | 228 | 1.6802 | 1.0754 | 2.8216e-09 | 0 | 0 | 0 | 0 | 0 | 1 | -90 | 90 | 0.072882 | 0.018423 | -0.072785 | -0.018362
206 | 214 | 3.4766 | 2.225 | 5.8381e-09 | 0 | 0 | 0 | 0 | 0 | 1 | -90 | 90 | 0.029097 | 0.0073318 | -0.029065 | -0.0073119
227 | 278 | 2.314 | 1.4809 | 3.8858e-09 | 0 | 0 | 0 | 0 | 0 | 1 | -90 | 90 | 0.0024576 | 0.00061561 | -0.0024574 | -0.00061589
228 | 237 | 1.6666 | 1.0666 | 2.7986e-09 | 0 | 0 | 0 | 0 | 0 | 1 | -90 | 90 | 0.072114 | 0.018193 | -0.07202 | -0.018133
214 | 215 | 0.35377 | 0.22642 | 5.9408e-10 | 0 | 0 | 0 | 0 | 0 | 1 | -90 | 90 | 0.026868 | 0.0067614 | -0.026865 | -0.0067597
237 | 241 | 2.9562 | 1.892 | 4.9642e-09 | 0 | 0 | 0 | 0 | 0 | 1 | -90 | 90 | 0.035426 | 0.0089304 | -0.035386 | -0.008905
237 | 235 | 1.0209 | 0.6534 | 1.7144e-09 | 0 | 0 | 0 | 0 | 0 | 1 | -90 | 90 | 0.036593 | 0.009203 | -0.036578 | -0.0091936
215 | 216 | 1.4258 | 0.91252 | 2.3943e-09 | 0 | 0 | 0 | 0 | 0 | 1 | -90 | 90 | 0.025811 | 0.0064954 | -0.0258 | -0.006489
209 | 213 | 0.65226 | 0.41745 | 1.0953e-09 | 0 | 0 | 0 | 0 | 0 | 1 | -90 | 90 | 0.0039082 | 0.00097951 | -0.0039081 | -0.00097954
287 | 289 | 1.2831 | 0.82121 | 2.1547e-09 | 0 | 0 | 0 | 0 | 0 | 1 | -90 | 90 | 0.005446 | 0.0013646 | -0.0054456 | -0.0013646
287 | 286 | 1.3461 | 0.86148 | 2.2604e-09 | 0 | 0 | 0 | 0 | 0 | 1 | -90 | 90 | -0.0065189 | -0.0016335 | 0.0065195 | 0.0016337
289 | 292 | 2.7016 | 1.729 | 4.5366e-09 | 0 | 0 | 0 | 0 | 0 | 1 | -90 | 90 | 0.0044694 | 0.0011199 | -0.0044688 | -0.00112
286 | 288 | 1.7184 | 1.0998 | 2.8857e-09 | 0 | 0 | 0 | 0 | 0 | 1 | -90 | 90 | -0.0078957 | -0.0019786 | 0.0078968 | 0.0019791
292 | 294 | 0.29651 | 0.18977 | 4.9793e-10 | 0 | 0 | 0 | 0 | 0 | 1 | -90 | 90 | 0.00306 | 0.00076688 | -0.0030599 | -0.00076691
216 | 217 | 1.8577 | 1.1889 | 3.1195e-09 | 0 | 0 | 0 | 0 | 0 | 1 | -90 | 90 | 0.0251 | 0.0063135 | -0.025087 | -0.0063056
217 | 226 | 0.91746 | 0.58718 | 1.5407e-09 | 0 | 0 | 0 | 0 | 0 | 1 | -90 | 90 | 0.023705 | 0.0059591 | -0.023699 | -0.0059557
226 | 270 | 1.9887 | 1.2728 | 3.3396e-09 | 0 | 0 | 0 | 0 | 0 | 1 | -90 | 90 | 0.023699 | 0.0059557 | -0.023687 | -0.0059482
270 | 271 | 1.1387 | 0.72877 | 1.9122e-09 | 0 | 0 | 0 | 0 | 0 | 1 | -90 | 90 | 0.022226 | 0.0055822 | -0.02222 | -0.0055784
222 | 297 | 1.5957 | 1.0212 | 2.6796e-09 | 0 | 0 | 0 | 0 | 0 | 1 | -90 | 90 | 0.02893 | 0.0072625 | -0.028915 | -0.0072533
222 | 295 | 0.75779 | 0.48499 | 1.2725e-09 | 0 | 0 | 0 | 0 | 0 | 1 | -90 | 90 | 0.002512 | 0.00062939 | -0.002512 | -0.00062948
297 | 298 | 2.4115 | 1.5434 | 4.0496e-09 | 0 | 0 | 0 | 0 | 0 | 1 | -90 | 90 | 0.014485 | 0.0036328 | -0.014479 | -0.0036296
297 | 299 | 3.4277 | 2.1938 | 5.7561e-09 | 0 | 0 | 0 | 0 | 0 | 1 | -90 | 90 | 0.01443 | 0.0036206 | -0.014423 | -0.0036161
295 | 296 | 0.58882 | 0.37685 | 9.8879e-10 | 0 | 0 | 0 | 0 | 0 | 1 | -90 | 90 | 0.0013635 | 0.00034164 | -0.0013635 | -0.00034173
298 | 293 | 1.5362 | 0.98315 | 2.5796e-09 | 0 | 0 | 0 | 0 | 0 | 1 | -90 | 90 | 0.013472 | 0.003377 | -0.013468 | -0.0033753
299 | 302 | 1.1388 | 0.72883 | 1.9123e-09 | 0 | 0 | 0 | 0 | 0 | 1 | -90 | 90 | 0.014423 | 0.0036161 | -0.01442 | -0.0036146
223 | 224 | 2.3624 | 1.5119 | 3.9671e-09 | 0 | 0 | 0 | 0 | 0 | 1 | -90 | 90 | -0.0044255 | -0.0011088 | 0.004426 | 0.0011087
223 | 225 | 0.59528 | 0.38098 | 9.9964e-10 | 0 | 0 | 0 | 0 | 0 | 1 | -90 | 90 | 0.0044255 | 0.0011088 | -0.0044254 | -0.0011088
224 | 276 | 0.742 | 0.47488 | 1.246e-09 | 0 | 0 | 0 | 0 | 0 | 1 | -90 | 90 | -0.010743 | -0.0026915 | 0.010744 | 0.002692
224 | 277 | 3.1841 | 2.0378 | 5.347e-09 | 0 | 0 | 0 | 0 | 0 | 1 | -90 | 90 | 0.0063172 | 0.0015828 | -0.0063158 | -0.0015824
225 | 274 | 3.2067 | 2.0523 | 5.3849e-09 | 0 | 0 | 0 | 0 | 0 | 1 | -90 | 90 | 0.0036131 | 0.00090522 | -0.0036127 | -0.00090544
276 | 302 | 2.6402 | 1.6897 | 4.4336e-09 | 0 | 0 | 0 | 0 | 0 | 1 | -90 | 90 | -0.012689 | -0.0031793 | 0.012693 | 0.0031819
277 | 300 | 0.30141 | 0.1929 | 5.0614e-10 | 0 | 0 | 0 | 0 | 0 | 1 | -90 | 90 | 0.0035656 | 0.00089312 | -0.0035656 | -0.00089314
300 | 301 | 3.3022 | 2.1134 | 5.5452e-09 | 0 | 0 | 0 | 0 | 0 | 1 | -90 | 90 | 0.0015414 | 0.00038581 | -0.0015413 | -0.00038629
271 | 272 | 0.036401 | 0.023296 | 6.1126e-11 | 0 | 0 | 0 | 0 | 0 | 1 | -90 | 90 | 0.019528 | 0.0049037 | -0.019528 | -0.0049036
241 | 263 | 2.6251 | 1.6801 | 4.4082e-09 | 0 | 0 | 0 | 0 | 0 | 1 | -90 | 90 | 0.0038705 | 0.0009698 | -0.0038701 | -0.00096996
241 | 261 | 0.84906 | 0.5434 | 1.4258e-09 | 0 | 0 | 0 | 0 | 0 | 1 | -90 | 90 | 0.031515 | 0.0079352 | -0.031506 | -0.0079294
235 | 238 | 4.3149 | 2.7616 | 7.2459e-09 | 0 | 0 | 0 | 0 | 0 | 1 | -90 | 90 | 0.002625 | 0.00065729 | -0.0026246 | -0.00065778
235 | 234 | 2.8944 | 1.8524 | 4.8604e-09 | 0 | 0 | 0 | 0 | 0 | 1 | -90 | 90 | 0.033953 | 0.0085363 | -0.033917 | -0.0085135
229 | 230 | 0.78176 | 0.50033 | 1.3128e-09 | 0 | 0 | 0 | 0 | 0 | 1 | -90 | 90 | -0.010676 | -0.0026734 | 0.010677 | 0.0026739
230 | 232 | 3.6242 | 2.3195 | 6.086e-09 | 0 | 0 | 0 | 0 | 0 | 1 | -90 | 90 | -0.011805 | -0.0029566 | 0.01181 | 0.0029596
232 | 233 | 8.2097 | 5.2542 | 1.3786e-08 | 0 | 0 | 0 | 0 | 0 | 1 | -90 | 90 | -0.01181 | -0.0029596 | 0.011823 | 0.0029663
233 | 249 | 1.75 | 1.12 | 2.9388e-09 | 0 | 0 | 0 | 0 | 0 | 1 | -90 | 90 | -0.015898 | -0.0039863 | 0.015903 | 0.0039891
233 | 247 | 6.6146 | 4.2333 | 1.1108e-08 | 0 | 0 | 0 | 0 | 0 | 1 | -90 | 90 | 0.0040752 | 0.00102 | -0.004074 | -0.0010203
249 | 282 | 1.5007 | 0.96044 | 2.5201e-09 | 0 | 0 | 0 | 0 | 0 | 1 | -90 | 90 | -0.017093 | -0.0042875 | 0.017098 | 0.0042903
247 | 246 | 3.6975 | 2.3664 | 6.2091e-09 | 0 | 0 | 0 | 0 | 0 | 1 | -90 | 90 | 0.0031499 | 0.0007887 | -0.0031495 | -0.00078905
282 | 273 | 1.9467 | 1.2459 | 3.269e-09 | 0 | 0 | 0 | 0 | 0 | 1 | -90 | 90 | -0.017735 | -0.00445 | 0.017742 | 0.0044539
246 | 248 | 1.9962 | 1.2776 | 3.3522e-09 | 0 | 0 | 0 | 0 | 0 | 1 | -90 | 90 | 0.0014394 | 0.00036045 | -0.0014394 | -0.00036074
234 | 236 | 0.97766 | 0.6257 | 1.6418e-09 | 0 | 0 | 0 | 0 | 0 | 1 | -90 | 90 | 0.031849 | 0.0079952 | -0.031838 | -0.0079884
236 | 239 | 0.37344 | 0.239 | 6.271e-10 | 0 | 0 | 0 | 0 | 0 | 1 | -90 | 90 | 0.0081599 | 0.0020442 | -0.0081596 | -0.002044
236 | 240 | 1.0811 | 0.69192 | 1.8155e-09 | 0 | 0 | 0 | 0 | 0 | 1 | -90 | 90 | 0.023678 | 0.0059443 | -0.023672 | -0.0059402
238 | 242 | 0.11664 | 0.074647 | 1.9586e-10 | 0 | 0 | 0 | 0 | 0 | 1 | -90 | 90 | 0.00090593 | 0.00022703 | -0.00090593 | -0.00022705
239 | 243 | 2.973 | 1.9027 | 4.9925e-09 | 0 | 0 | 0 | 0 | 0 | 1 | -90 | 90 | 0.004301 | 0.0010774 | -0.0043004 | -0.0010775
239 | 244 | 2.2096 | 1.4142 | 3.7106e-09 | 0 | 0 | 0 | 0 | 0 | 1 | -90 | 90 | 0.0038586 | 0.00096662 | -0.0038582 | -0.00096675
240 | 245 | 1.8866 | 1.2074 | 3.1681e-09 | 0 | 0 | 0 | 0 | 0 | 1 | -90 | 90 | 0.021847 | 0.0054828 | -0.021837 | -0.0054768
243 | 279 | 1.8736 | 1.1991 | 3.1463e-09 | 0 | 0 | 0 | 0 | 0 | 1 | -90 | 90 | 0.0019533 | 0.00048928 | -0.0019532 | -0.00048954
244 | 284 | 1.649 | 1.0553 | 2.769e-09 | 0 | 0 | 0 | 0 | 0 | 1 | -90 | 90 | 0.0022183 | 0.00055574 | -0.0022182 | -0.00055595
245 | 268 | 1.9924 | 1.2752 | 3.3459e-09 | 0 | 0 | 0 | 0 | 0 | 1 | -90 | 90 | 0.020923 | 0.0052477 | -0.020913 | -0.0052419
261 | 259 | 2.0748 | 1.3279 | 3.4842e-09 | 0 | 0 | 0 | 0 | 0 | 1 | -90 | 90 | 0.029959 | 0.0075416 | -0.029938 | -0.0075289
268 | 269 | 2.375 | 1.52 | 3.9883e-09 | 0 | 0 | 0 | 0 | 0 | 1 | -90 | 90 | 0.010057 | 0.0025209 | -0.010054 | -0.0025196
268 | 266 | 0.34294 | 0.21948 | 5.7588e-10 | 0 | 0 | 0 | 0 | 0 | 1 | -90 | 90 | 0.010857 | 0.002721 | -0.010856 | -0.0027208
269 | 283 | 0.31812 | 0.2036 | 5.3421e-10 | 0 | 0 | 0 | 0 | 0 | 1 | -90 | 90 | 0.005997 | 0.0015028 | -0.0059968 | -0.0015028
266 | 264 | 1.6244 | 1.0396 | 2.7279e-09 | 0 | 0 | 0 | 0 | 0 | 1 | -90 | 90 | 0.0081477 | 0.0020419 | -0.0081465 | -0.0020414
273 | 272 | 1.6078 | 1.029 | 2.6999e-09 | 0 | 0 | 0 | 0 | 0 | 1 | -90 | 90 | -0.018718 | -0.0046986 | 0.018725 | 0.0047023
250 | 251 | 1.0705 | 0.6851 | 1.7976e-09 | 0 | 0 | 0 | 0 | 0 | 1 | -90 | 90 | 0.004523 | 0.0011333 | -0.0045228 | -0.0011333
250 | 252 | 0.71473 | 0.45743 | 1.2002e-09 | 0 | 0 | 0 | 0 | 0 | 1 | -90 | 90 | -0.0057602 | -0.0014434 | 0.0057604 | 0.0014434
251 | 253 | 0.41338 | 0.26456 | 6.9417e-10 | 0 | 0 | 0 | 0 | 0 | 1 | -90 | 90 | 0.0029367 | 0.00073582 | -0.0029367 | -0.00073586
252 | 255 | 1.1316 | 0.72425 | 1.9003e-09 | 0 | 0 | 0 | 0 | 0 | 1 | -90 | 90 | 0.0034606 | 0.00086717 | -0.0034605 | -0.00086725
253 | 256 | 1.0656 | 0.68195 | 1.7893e-09 | 0 | 0 | 0 | 0 | 0 | 1 | -90 | 90 | 0.0013782 | 0.00034525 | -0.0013782 | -0.00034541
255 | 258 | 0.31605 | 0.20227 | 5.3073e-10 | 0 | 0 | 0 | 0 | 0 | 1 | -90 | 90 | 0.0016594 | 0.00041586 | -0.0016594 | -0.0004159
283 | 285 | 1.7534 | 1.1222 | 2.9445e-09 | 0 | 0 | 0 | 0 | 0 | 1 | -90 | 90 | 0.0040158 | 0.0010063 | -0.0040155 | -0.0010064
288 | 290 | 0.63427 | 0.40593 | 1.0651e-09 | 0 | 0 | 0 | 0 | 0 | 1 | -90 | 90 | -0.010384 | -0.0026019 | 0.010385 | 0.0026022
288 | 291 | 4.5337 | 2.9016 | 7.6133e-09 | 0 | 0 | 0 | 0 | 0 | 1 | -90 | 90 | 0.0024872 | 0.00062276 | -0.0024869 | -0.00062329
290 | 293 | 0.65633 | 0.42005 | 1.1022e-09 | 0 | 0 | 0 | 0 | 0 | 1 | -90 | 90 | -0.011312 | -0.0028345 | 0.011312 | 0.002835
335 | 336 | 6.3813 | 4.084 | 1.0716e-08 | 0 | 0 | 0 | 0 | 0 | 1 | -90 | 90 | -0.0014869 | -0.00037266 | 0.001487 | 0.00037174
339 | 340 | 2.2075 | 1.4128 | 3.707e-09 | 0 | 0 | 0 | 0 | 0 | 1 | -90 | 90 | -0.0021152 | -0.00053016 | 0.0021154 | 0.00052987
340 | 341 | 4.3286 | 2.7703 | 7.269e-09 | 0 | 0 | 0 | 0 | 0 | 1 | -90 | 90 | -0.0021154 | -0.00052987 | 0.0021156 | 0.00052932
341 | 342 | 6.1052 | 3.9073 | 1.0252e-08 | 0 | 0 | 0 | 0 | 0 | 1 | -90 | 90 | -0.0025745 | -0.00064435 | 0.002575 | 0.00064367
342 | 348 | 4.5705 | 2.9251 | 7.675e-09 | 0 | 0 | 0 | 0 | 0 | 1 | -90 | 90 | 0.0015 | 0.0003737 | -0.0014999 | -0.00037435
342 | 347 | 2.9001 | 1.8561 | 4.87e-09 | 0 | 0 | 0 | 0 | 0 | 1 | -90 | 90 | -0.0040751 | -0.0010174 | 0.0040756 | 0.0010172
348 | 349 | 3.5856 | 2.2948 | 6.0211e-09 | 0 | 0 | 0 | 0 | 0 | 1 | -90 | 90 | 0.00054627 | 0.00013533 | -0.00054626 | -0.0001359
349 | 350 | 2.9693 | 1.9003 | 4.9862e-09 | 0 | 0 | 0 | 0 | 0 | 1 | -90 | 90 | 0.00054626 | 0.0001359 | -0.00054625 | -0.00013637
350 | 351 | 3.4262 | 2.1928 | 5.7535e-09 | 0 | 0 | 0 | 0 | 0 | 1 | -90 | 90 | 0.00054625 | 0.00013637 | -0.00054624 | -0.00013691