## bus_data
BUS_I | BUS_TYPE | Pd | Qd | Gs | Bs | area | Vm | Va | baseKV | zone | Vmax | Vmin
8 | 1 | 0.0015638 | 0.00039193 | 0 | 0 | 1 | 0.97078 | -0.56451 | 0.4 | 1 | 1.1 | 0.9
9 | 1 | 0.0019338 | 0.00048466 | 0 | 0 | 1 | 0.9706 | -0.56811 | 0.4 | 1 | 1.1 | 0.9
10 | 1 | 0 | 0 | 0 | 0 | 1 | 0.97102 | -0.55972 | 0.4 | 1 | 1.1 | 0.9
11 | 1 | 0 | 0 | 0 | 0 | 1 | 0.97048 | -0.57059 | 0.4 | 1 | 1.1 | 0.9
12 | 1 | 0.00083452 | 0.00020915 | 0 | 0 | 1 | 0.97117 | -0.55692 | 0.4 | 1 | 1.1 | 0.9
13 | 1 | 0.00244 | 0.00061153 | 0 | 0 | 1 | 0.97041 | -0.57184 | 0.4 | 1 | 1.1 | 0.9
14 | 1 | 0.0016977 | 0.00042548 | 0 | 0 | 1 | 0.97028 | -0.57449 | 0.4 | 1 | 1.1 | 0.9
15 | 1 | 0 | 0 | 0 | 0 | 1 | 0.9715 | -0.55033 | 0.4 | 1 | 1.1 | 0.9
21 | 1 | 0.0024727 | 0.00061972 | 0 | 0 | 1 | 0.97041 | -0.57197 | 0.4 | 1 | 1.1 | 0.9
23 | 1 | 0.00089193 | 0.00022354 | 0 | 0 | 1 | 0.97023 | -0.57555 | 0.4 | 1 | 1.1 | 0.9
19 | 1 | 0.0066777 | 0.0016736 | 0 | 0 | 1 | 0.97257 | -0.52912 | 0.4 | 1 | 1.1 | 0.9
16 | 1 | 0.0007446 | 0.00018661 | 0 | 0 | 1 | 0.97146 | -0.55112 | 0.4 | 1 | 1.1 | 0.9
17 | 1 | 0.00070603 | 0.00017695 | 0 | 0 | 1 | 0.97143 | -0.55168 | 0.4 | 1 | 1.1 | 0.9
18 | 1 | 0 | 0 | 0 | 0 | 1 | 0.97139 | -0.55245 | 0.4 | 1 | 1.1 | 0.9
20 | 1 | 0.0010031 | 0.00025141 | 0 | 0 | 1 | 0.97139 | -0.55252 | 0.4 | 1 | 1.1 | 0.9
22 | 1 | 0.0020416 | 0.00051167 | 0 | 0 | 1 | 0.97347 | -0.51152 | 0.4 | 1 | 1.1 | 0.9
24 | 1 | 0.00097144 | 0.00024347 | 0 | 0 | 1 | 0.97137 | -0.55298 | 0.4 | 1 | 1.1 | 0.9
111 | 1 | 0.0014052 | 0.00035217 | 0 | 0 | 1 | 0.97352 | -0.51044 | 0.4 | 1 | 1.1 | 0.9
28 | 1 | 0.0021403 | 0.00053642 | 0 | 0 | 1 | 0.97022 | -0.57567 | 0.4 | 1 | 1.1 | 0.9
25 | 1 | 0.0010714 | 0.00026853 | 0 | 0 | 1 | 0.98797 | -0.22917 | 0.4 | 1 | 1.1 | 0.9
26 | 1 | 0.00099938 | 0.00025047 | 0 | 0 | 1 | 0.98804 | -0.22774 | 0.4 | 1 | 1.1 | 0.9
27 | 1 | 0 | 0 | 0 | 0 | 1 | 0.98811 | -0.2263 | 0.4 | 1 | 1.1 | 0.9
36 | 1 | 0.0013643 | 0.00034192 | 0 | 0 | 1 | 0.98748 | -0.23852 | 0.4 | 1 | 1.1 | 0.9
77 | 1 | 0.0060011 | 0.001504 | 0 | 0 | 1 | 0.99421 | -0.10964 | 0.4 | 1 | 1.1 | 0.9
29 | 1 | 0.00082105 | 0.00020577 | 0 | 0 | 1 | 0.97019 | -0.57624 | 0.4 | 1 | 1.1 | 0.9
30 | 1 | 0.0016721 | 0.00041906 | 0 | 0 | 1 | 0.99694 | -0.057796 | 0.4 | 1 | 1.1 | 0.9
31 | 1 | 0.0051395 | 0.0012881 | 0 | 0 | 1 | 0.99709 | -0.055047 | 0.4 | 1 | 1.1 | 0.9
34 | 3 | 0.010979 | 0.0027515 | 0 | 0 | 1 | 1 | 0 | 0.4 | 1 | 1.1 | 0.9
32 | 1 | 0 | 0 | 0 | 0 | 1 | 0.99606 | -0.074926 | 0.4 | 1 | 1.1 | 0.9
33 | 1 | 0.0054165 | 0.0013575 | 0 | 0 | 1 | 0.99309 | -0.13198 | 0.4 | 1 | 1.1 | 0.9
35 | 1 | 0.001958 | 0.00049073 | 0 | 0 | 1 | 0.99491 | -0.09692 | 0.4 | 1 | 1.1 | 0.9
67 | 1 | 0.0011312 | 0.0002835 | 0 | 0 | 1 | 0.99161 | -0.1606 | 0.4 | 1 | 1.1 | 0.9
56 | 1 | 0.0021373 | 0.00053565 | 0 | 0 | 1 | 0.99397 | -0.11488 | 0.4 | 1 | 1.1 | 0.9
98 | 1 | 0.0016644 | 0.00041714 | 0 | 0 | 1 | 0.98662 | -0.25508 | 0.4 | 1 | 1.1 | 0.9
37 | 1 | 0.0043155 | 0.0010816 | 0 | 0 | 1 | 0.98779 | -0.23358 | 0.4 | 1 | 1.1 | 0.9
38 | 1 | 0.005235 | 0.001312 | 0 | 0 | 1 | 0.98557 | -0.27651 | 0.4 | 1 | 1.1 | 0.9
39 | 1 | 0.00079489 | 0.00019922 | 0 | 0 | 1 | 0.98805 | -0.22854 | 0.4 | 1 | 1.1 | 0.9
40 | 1 | 0.0043924 | 0.0011008 | 0 | 0 | 1 | 0.98555 | -0.27684 | 0.4 | 1 | 1.1 | 0.9
41 | 1 | 0 | 0 | 0 | 0 | 1 | 0.98881 | -0.21391 | 0.4 | 1 | 1.1 | 0.9
42 | 1 | 0.0033154 | 0.00083093 | 0 | 0 | 1 | 0.984 | -0.30687 | 0.4 | 1 | 1.1 | 0.9
43 | 1 | 0.0042513 | 0.0010655 | 0 | 0 | 1 | 0.98815 | -0.22687 | 0.4 | 1 | 1.1 | 0.9
44 | 1 | 0.0050359 | 0.0012621 | 0 | 0 | 1 | 0.98979 | -0.1952 | 0.4 | 1 | 1.1 | 0.9
45 | 1 | 0.00056725 | 0.00014217 | 0 | 0 | 1 | 0.98349 | -0.31673 | 0.4 | 1 | 1.1 | 0.9
60 | 1 | 0 | 0 | 0 | 0 | 1 | 0.98803 | -0.22913 | 0.4 | 1 | 1.1 | 0.9
51 | 1 | 0.0024377 | 0.00061095 | 0 | 0 | 1 | 0.99001 | -0.19095 | 0.4 | 1 | 1.1 | 0.9
112 | 1 | 0.0013334 | 0.00033418 | 0 | 0 | 1 | 0.98292 | -0.32776 | 0.4 | 1 | 1.1 | 0.9
46 | 1 | 0.0033817 | 0.00084754 | 0 | 0 | 1 | 0.99042 | -0.18293 | 0.4 | 1 | 1.1 | 0.9
47 | 1 | 0.0052948 | 0.001327 | 0 | 0 | 1 | 0.98993 | -0.19252 | 0.4 | 1 | 1.1 | 0.9
48 | 1 | 0 | 0 | 0 | 0 | 1 | 0.9906 | -0.17953 | 0.4 | 1 | 1.1 | 0.9
49 | 1 | 0.0015678 | 0.00039293 | 0 | 0 | 1 | 0.9899 | -0.19311 | 0.4 | 1 | 1.1 | 0.9
50 | 1 | 0.0035797 | 0.00089716 | 0 | 0 | 1 | 0.99221 | -0.14864 | 0.4 | 1 | 1.1 | 0.9
52 | 1 | 0.0076355 | 0.0019136 | 0 | 0 | 1 | 0.99026 | -0.18616 | 0.4 | 1 | 1.1 | 0.9
53 | 1 | 0.0020238 | 0.00050721 | 0 | 0 | 1 | 0.98989 | -0.19337 | 0.4 | 1 | 1.1 | 0.9
54 | 1 | 0.0043024 | 0.0010783 | 0 | 0 | 1 | 0.99346 | -0.12465 | 0.4 | 1 | 1.1 | 0.9
55 | 1 | 0.0015698 | 0.00039343 | 0 | 0 | 1 | 0.99022 | -0.18695 | 0.4 | 1 | 1.1 | 0.9
57 | 1 | 0.00082495 | 0.00020675 | 0 | 0 | 1 | 0.98975 | -0.19606 | 0.4 | 1 | 1.1 | 0.9
58 | 1 | 0.0027042 | 0.00067774 | 0 | 0 | 1 | 0.98939 | -0.20296 | 0.4 | 1 | 1.1 | 0.9
59 | 1 | 0.0049233 | 0.0012339 | 0 | 0 | 1 | 0.98924 | -0.20586 | 0.4 | 1 | 1.1 | 0.9
147 | 1 | 0.0017082 | 0.00042812 | 0 | 0 | 1 | 0.98921 | -0.20649 | 0.4 | 1 | 1.1 | 0.9
63 | 1 | 0.0042263 | 0.0010592 | 0 | 0 | 1 | 0.98785 | -0.23258 | 0.4 | 1 | 1.1 | 0.9
64 | 1 | 0.001031 | 0.0002584 | 0 | 0 | 1 | 0.98798 | -0.23012 | 0.4 | 1 | 1.1 | 0.9
65 | 1 | 0.0064287 | 0.0016112 | 0 | 0 | 1 | 0.98776 | -0.23449 | 0.4 | 1 | 1.1 | 0.9
66 | 1 | 0.0049827 | 0.0012488 | 0 | 0 | 1 | 0.98792 | -0.23124 | 0.4 | 1 | 1.1 | 0.9
76 | 1 | 0 | 0 | 0 | 0 | 1 | 0.99151 | -0.16256 | 0.4 | 1 | 1.1 | 0.9
68 | 1 | 0.0063976 | 0.0016034 | 0 | 0 | 1 | 0.98713 | -0.2475 | 0.4 | 1 | 1.1 | 0.9
69 | 1 | 0 | 0 | 0 | 0 | 1 | 0.98717 | -0.2467 | 0.4 | 1 | 1.1 | 0.9
70 | 1 | 0 | 0 | 0 | 0 | 1 | 0.98802 | -0.23006 | 0.4 | 1 | 1.1 | 0.9
71 | 1 | 0.013585 | 0.0034046 | 0 | 0 | 1 | 0.9867 | -0.25572 | 0.4 | 1 | 1.1 | 0.9
72 | 1 | 0.0049174 | 0.0012324 | 0 | 0 | 1 | 0.98808 | -0.22903 | 0.4 | 1 | 1.1 | 0.9
73 | 1 | 0 | 0 | 0 | 0 | 1 | 0.98809 | -0.2287 | 0.4 | 1 | 1.1 | 0.9
74 | 1 | 0 | 0 | 0 | 0 | 1 | 0.98918 | -0.20754 | 0.4 | 1 | 1.1 | 0.9
321 | 1 | 0.0028041 | 0.00070279 | 0 | 0 | 1 | 0.98867 | -0.21758 | 0.4 | 1 | 1.1 | 0.9
75 | 1 | 0 | 0 | 0 | 0 | 1 | 0.99124 | -0.16777 | 0.4 | 1 | 1.1 | 0.9
129 | 1 | 0.00090008 | 0.00022558 | 0 | 0 | 1 | 0.989 | -0.21109 | 0.4 | 1 | 1.1 | 0.9
121 | 1 | 0.0080946 | 0.0020287 | 0 | 0 | 1 | 0.99103 | -0.17171 | 0.4 | 1 | 1.1 | 0.9
78 | 1 | 0.0081277 | 0.002037 | 0 | 0 | 1 | 0.97934 | -0.39647 | 0.4 | 1 | 1.1 | 0.9
79 | 1 | 0.0011163 | 0.00027978 | 0 | 0 | 1 | 0.97999 | -0.38388 | 0.4 | 1 | 1.1 | 0.9
80 | 1 | 0 | 0 | 0 | 0 | 1 | 0.9806 | -0.3719 | 0.4 | 1 | 1.1 | 0.9
81 | 1 | 0.0012465 | 0.0003124 | 0 | 0 | 1 | 0.98054 | -0.37293 | 0.4 | 1 | 1.1 | 0.9
82 | 1 | 0 | 0 | 0 | 0 | 1 | 0.98095 | -0.3649 | 0.4 | 1 | 1.1 | 0.9
84 | 1 | 0.00069816 | 0.00017498 | 0 | 0 | 1 | 0.9807 | -0.36985 | 0.4 | 1 | 1.1 | 0.9
85 | 1 | 0.0007798 | 0.00019544 | 0 | 0 | 1 | 0.98212 | -0.3422 | 0.4 | 1 | 1.1 | 0.9
91 | 1 | 0.005662 | 0.001419 | 0 | 0 | 1 | 0.9802 | -0.37968 | 0.4 | 1 | 1.1 | 0.9
87 | 1 | 0.00059957 | 0.00015027 | 0 | 0 | 1 | 0.9843 | -0.29994 | 0.4 | 1 | 1.1 | 0.9
86 | 1 | 0.00084341 | 0.00021138 | 0 | 0 | 1 | 0.9845 | -0.29614 | 0.4 | 1 | 1.1 | 0.9
88 | 1 | 0.0013026 | 0.00032646 | 0 | 0 | 1 | 0.98488 | -0.28865 | 0.4 | 1 | 1.1 | 0.9
89 | 1 | 0.0010219 | 0.00025611 | 0 | 0 | 1 | 0.98512 | -0.28409 | 0.4 | 1 | 1.1 | 0.9
90 | 1 | 0.0044581 | 0.0011173 | 0 | 0 | 1 | 0.98526 | -0.28147 | 0.4 | 1 | 1.1 | 0.9
99 | 1 | 0.004231 | 0.0010604 | 0 | 0 | 1 | 0.98606 | -0.26597 | 0.4 | 1 | 1.1 | 0.9
110 | 1 | 0.0012391 | 0.00031054 | 0 | 0 | 1 | 0.97961 | -0.39106 | 0.4 | 1 | 1.1 | 0.9
92 | 1 | 0.0028866 | 0.00072346 | 0 | 0 | 1 | 0.98632 | -0.26098 | 0.4 | 1 | 1.1 | 0.9
93 | 1 | 0.0022009 | 0.00055159 | 0 | 0 | 1 | 0.98624 | -0.2625 | 0.4 | 1 | 1.1 | 0.9
94 | 1 | 0.0016466 | 0.00041268 | 0 | 0 | 1 | 0.98643 | -0.25881 | 0.4 | 1 | 1.1 | 0.9
95 | 1 | 0.0021028 | 0.000527 | 0 | 0 | 1 | 0.98621 | -0.26312 | 0.4 | 1 | 1.1 | 0.9
96 | 1 | 0 | 0 | 0 | 0 | 1 | 0.98657 | -0.2561 | 0.4 | 1 | 1.1 | 0.9
97 | 1 | 0.00086613 | 0.00021707 | 0 | 0 | 1 | 0.98619 | -0.26341 | 0.4 | 1 | 1.1 | 0.9
100 | 1 | 0.0015385 | 0.00038557 | 0 | 0 | 1 | 0.98616 | -0.26402 | 0.4 | 1 | 1.1 | 0.9
101 | 1 | 0.0014153 | 0.0003547 | 0 | 0 | 1 | 0.97663 | -0.4493 | 0.4 | 1 | 1.1 | 0.9
102 | 1 | 0.00074841 | 0.00018757 | 0 | 0 | 1 | 0.97608 | -0.46013 | 0.4 | 1 | 1.1 | 0.9
103 | 1 | 0.00098959 | 0.00024801 | 0 | 0 | 1 | 0.97664 | -0.44908 | 0.4 | 1 | 1.1 | 0.9
104 | 1 | 0.00092736 | 0.00023242 | 0 | 0 | 1 | 0.97537 | -0.47413 | 0.4 | 1 | 1.1 | 0.9
105 | 1 | 0.0041935 | 0.001051 | 0 | 0 | 1 | 0.97733 | -0.43569 | 0.4 | 1 | 1.1 | 0.9
106 | 1 | 0.00045753 | 0.00011467 | 0 | 0 | 1 | 0.9741 | -0.49905 | 0.4 | 1 | 1.1 | 0.9
107 | 1 | 0.0022448 | 0.0005626 | 0 | 0 | 1 | 0.97804 | -0.42166 | 0.4 | 1 | 1.1 | 0.9
108 | 1 | 0.0022218 | 0.00055682 | 0 | 0 | 1 | 0.97884 | -0.40618 | 0.4 | 1 | 1.1 | 0.9
109 | 1 | 0.0013333 | 0.00033417 | 0 | 0 | 1 | 0.97915 | -0.40003 | 0.4 | 1 | 1.1 | 0.9
113 | 1 | 0.0016895 | 0.00042342 | 0 | 0 | 1 | 0.98146 | -0.35628 | 0.4 | 1 | 1.1 | 0.9
114 | 1 | 0.00081721 | 0.00020481 | 0 | 0 | 1 | 0.97991 | -0.38641 | 0.4 | 1 | 1.1 | 0.9
115 | 1 | 0.00097529 | 0.00024443 | 0 | 0 | 1 | 0.97859 | -0.41239 | 0.4 | 1 | 1.1 | 0.9
134 | 1 | 0.0033751 | 0.00084587 | 0 | 0 | 1 | 0.97845 | -0.41515 | 0.4 | 1 | 1.1 | 0.9
116 | 1 | 0.00049489 | 0.00012403 | 0 | 0 | 1 | 0.97532 | -0.47655 | 0.4 | 1 | 1.1 | 0.9
117 | 1 | 0.0010811 | 0.00027094 | 0 | 0 | 1 | 0.97535 | -0.47595 | 0.4 | 1 | 1.1 | 0.9
118 | 1 | 0.0010901 | 0.0002732 | 0 | 0 | 1 | 0.97531 | -0.4768 | 0.4 | 1 | 1.1 | 0.9
119 | 1 | 0.0010559 | 0.00026464 | 0 | 0 | 1 | 0.97543 | -0.47438 | 0.4 | 1 | 1.1 | 0.9
120 | 1 | 0.0016921 | 0.00042409 | 0 | 0 | 1 | 0.97551 | -0.47292 | 0.4 | 1 | 1.1 | 0.9
123 | 1 | 0 | 0 | 0 | 0 | 1 | 0.9756 | -0.47107 | 0.4 | 1 | 1.1 | 0.9
122 | 1 | 0.0043341 | 0.0010862 | 0 | 0 | 1 | 0.99094 | -0.17347 | 0.4 | 1 | 1.1 | 0.9
124 | 1 | 0.0010919 | 0.00027366 | 0 | 0 | 1 | 0.97583 | -0.4666 | 0.4 | 1 | 1.1 | 0.9
125 | 1 | 0.00037521 | 9.4036e-05 | 0 | 0 | 1 | 0.9761 | -0.46123 | 0.4 | 1 | 1.1 | 0.9
316 | 1 | 0.0016579 | 0.0004155 | 0 | 0 | 1 | 0.97625 | -0.45832 | 0.4 | 1 | 1.1 | 0.9
126 | 1 | 0.00086844 | 0.00021765 | 0 | 0 | 1 | 0.98855 | -0.2199 | 0.4 | 1 | 1.1 | 0.9
127 | 1 | 0.00082624 | 0.00020707 | 0 | 0 | 1 | 0.98871 | -0.21665 | 0.4 | 1 | 1.1 | 0.9
128 | 1 | 0 | 0 | 0 | 0 | 1 | 0.98852 | -0.22042 | 0.4 | 1 | 1.1 | 0.9
130 | 1 | 0.0010504 | 0.00026325 | 0 | 0 | 1 | 0.98845 | -0.22188 | 0.4 | 1 | 1.1 | 0.9
131 | 1 | 0 | 0 | 0 | 0 | 1 | 0.98849 | -0.22107 | 0.4 | 1 | 1.1 | 0.9
132 | 1 | 0.0013291 | 0.00033309 | 0 | 0 | 1 | 0.98781 | -0.23422 | 0.4 | 1 | 1.1 | 0.9
318 | 1 | 0.00075146 | 0.00018833 | 0 | 0 | 1 | 0.98776 | -0.23523 | 0.4 | 1 | 1.1 | 0.9
135 | 1 | 0.0011802 | 0.00029578 | 0 | 0 | 1 | 0.97796 | -0.42457 | 0.4 | 1 | 1.1 | 0.9
136 | 1 | 0.002415 | 0.00060526 | 0 | 0 | 1 | 0.977 | -0.44342 | 0.4 | 1 | 1.1 | 0.9
140 | 1 | 0 | 0 | 0 | 0 | 1 | 0.97664 | -0.45062 | 0.4 | 1 | 1.1 | 0.9
137 | 1 | 0.00042139 | 0.00010561 | 0 | 0 | 1 | 0.97577 | -0.46765 | 0.4 | 1 | 1.1 | 0.9
138 | 1 | 0.011409 | 0.0028593 | 0 | 0 | 1 | 0.97473 | -0.48822 | 0.4 | 1 | 1.1 | 0.9
139 | 1 | 0 | 0 | 0 | 0 | 1 | 0.97633 | -0.45679 | 0.4 | 1 | 1.1 | 0.9
141 | 1 | 0.00086842 | 0.00021765 | 0 | 0 | 1 | 0.9761 | -0.4613 | 0.4 | 1 | 1.1 | 0.9
145 | 1 | 0.0013679 | 0.00034283 | 0 | 0 | 1 | 0.97651 | -0.45325 | 0.4 | 1 | 1.1 | 0.9
146 | 1 | 0.00024303 | 6.091e-05 | 0 | 0 | 1 | 0.97586 | -0.46604 | 0.4 | 1 | 1.1 | 0.9
303 | 1 | 0.0012855 | 0.00032218 | 0 | 0 | 1 | 0.97629 | -0.4574 | 0.4 | 1 | 1.1 | 0.9
310 | 1 | 0.00050682 | 0.00012702 | 0 | 0 | 1 | 0.97576 | -0.46788 | 0.4 | 1 | 1.1 | 0.9
304 | 1 | 0.0016305 | 0.00040865 | 0 | 0 | 1 | 0.97522 | -0.47864 | 0.4 | 1 | 1.1 | 0.9
305 | 1 | 0 | 0 | 0 | 0 | 1 | 0.97496 | -0.48375 | 0.4 | 1 | 1.1 | 0.9
306 | 1 | 0 | 0 | 0 | 0 | 1 | 0.97535 | -0.47592 | 0.4 | 1 | 1.1 | 0.9
307 | 1 | 0.00026807 | 6.7186e-05 | 0 | 0 | 1 | 0.97477 | -0.48742 | 0.4 | 1 | 1.1 | 0.9
308 | 1 | 0.0013747 | 0.00034453 | 0 | 0 | 1 | 0.97493 | -0.48422 | 0.4 | 1 | 1.1 | 0.9
309 | 1 | 0 | 0 | 0 | 0 | 1 | 0.97467 | -0.48945 | 0.4 | 1 | 1.1 | 0.9
311 | 1 | 0 | 0 | 0 | 0 | 1 | 0.97487 | -0.48543 | 0.4 | 1 | 1.1 | 0.9
312 | 1 | 0.00069498 | 0.00017418 | 0 | 0 | 1 | 0.97456 | -0.49168 | 0.4 | 1 | 1.1 | 0.9
327 | 1 | 0.00028026 | 7.024e-05 | 0 | 0 | 1 | 0.97486 | -0.48574 | 0.4 | 1 | 1.1 | 0.9
313 | 1 | 0.0002302 | 5.7693e-05 | 0 | 0 | 1 | 0.97431 | -0.49651 | 0.4 | 1 | 1.1 | 0.9
314 | 1 | 0.00055737 | 0.00013969 | 0 | 0 | 1 | 0.97415 | -0.49965 | 0.4 | 1 | 1.1 | 0.9
315 | 1 | 0.00086443 | 0.00021665 | 0 | 0 | 1 | 0.97395 | -0.50367 | 0.4 | 1 | 1.1 | 0.9
352 | 1 | 0.0019133 | 0.00047952 | 0 | 0 | 1 | 0.97284 | -0.52562 | 0.4 | 1 | 1.1 | 0.9
317 | 1 | 0.00084486 | 0.00021174 | 0 | 0 | 1 | 0.98776 | -0.23531 | 0.4 | 1 | 1.1 | 0.9
319 | 1 | 0.0016053 | 0.00040233 | 0 | 0 | 1 | 0.98769 | -0.23664 | 0.4 | 1 | 1.1 | 0.9
320 | 1 | 0.0017644 | 0.0004422 | 0 | 0 | 1 | 0.98767 | -0.23697 | 0.4 | 1 | 1.1 | 0.9
322 | 1 | 0.0006557 | 0.00016433 | 0 | 0 | 1 | 0.98862 | -0.21839 | 0.4 | 1 | 1.1 | 0.9
326 | 1 | 0.0021464 | 0.00053793 | 0 | 0 | 1 | 0.98858 | -0.2192 | 0.4 | 1 | 1.1 | 0.9
323 | 1 | 0.00053741 | 0.00013469 | 0 | 0 | 1 | 0.98856 | -0.2197 | 0.4 | 1 | 1.1 | 0.9
324 | 1 | 0.0006619 | 0.00016589 | 0 | 0 | 1 | 0.98857 | -0.21945 | 0.4 | 1 | 1.1 | 0.9
325 | 1 | 0.0010206 | 0.00025579 | 0 | 0 | 1 | 0.98855 | -0.21985 | 0.4 | 1 | 1.1 | 0.9
328 | 1 | 0.0014501 | 0.00036343 | 0 | 0 | 1 | 0.97481 | -0.48671 | 0.4 | 1 | 1.1 | 0.9
329 | 1 | 0.00070316 | 0.00017623 | 0 | 0 | 1 | 0.9719 | -0.54418 | 0.4 | 1 | 1.1 | 0.9
330 | 1 | 0.00055886 | 0.00014006 | 0 | 0 | 1 | 0.97182 | -0.54583 | 0.4 | 1 | 1.1 | 0.9
353 | 1 | 0 | 0 | 0 | 0 | 1 | 0.97266 | -0.52909 | 0.4 | 1 | 1.1 | 0.9
331 | 1 | 0.0009713 | 0.00024343 | 0 | 0 | 1 | 0.97176 | -0.54693 | 0.4 | 1 | 1.1 | 0.9
332 | 1 | 0 | 0 | 0 | 0 | 1 | 0.97169 | -0.54835 | 0.4 | 1 | 1.1 | 0.9
333 | 1 | 0.00061128 | 0.0001532 | 0 | 0 | 1 | 0.97163 | -0.54969 | 0.4 | 1 | 1.1 | 0.9
334 | 1 | 0.0010221 | 0.00025617 | 0 | 0 | 1 | 0.97161 | -0.55008 | 0.4 | 1 | 1.1 | 0.9

## generator_data
GEN_BUS | PG | QG | QMAX | QMIN | VG | MBASE | GEN_STATUS | PMAX | PMIN
34 | 0.32069 | 0.082074 | 10 | -10 | 1 | 100 | 1 | 10 | 0

## branch_data
F_BUS | T_BUS | BR_R | BR_X | BR_B | RATE_A | RATE_B | RATE_C | TAP | SHIFT | BR_STATUS | ANGMIN | ANGMAX | P_in | Q_in | P_out | Q_out
8 | 9 | 1.2261 | 0.78468 | 2.0589e-09 | 0 | 0 | 0 | 0 | 0 | 1 | -90 | 90 | 0.012402 | 0.0031087 | -0.0124 | -0.0031075
8 | 10 | 1.4472 | 0.92624 | 2.4303e-09 | 0 | 0 | 0 | 0 | 0 | 1 | -90 | 90 | -0.013966 | -0.0035007 | 0.013969 | 0.0035025
9 | 11 | 1.0015 | 0.64097 | 1.6818e-09 | 0 | 0 | 0 | 0 | 0 | 1 | -90 | 90 | 0.010466 | 0.0026229 | -0.010465 | -0.0026222
10 | 12 | 0.8499 | 0.54393 | 1.4272e-09 | 0 | 0 | 0 | 0 | 0 | 1 | -90 | 90 | -0.013969 | -0.0035025 | 0.013971 | 0.0035035
11 | 13 | 1.0711 | 0.6855 | 1.7987e-09 | 0 | 0 | 0 | 0 | 0 | 1 | -90 | 90 | 0.0049129 | 0.0012313 | -0.0049126 | -0.0012313
11 | 14 | 2.9672 | 1.899 | 4.9827e-09 | 0 | 0 | 0 | 0 | 0 | 1 | -90 | 90 | 0.0055521 | 0.0013909 | -0.005551 | -0.0013907
12 | 15 | 1.8818 | 1.2043 | 3.16e-09 | 0 | 0 | 0 | 0 | 0 | 1 | -90 | 90 | -0.014805 | -0.0037127 | 0.01481 | 0.0037154
13 | 21 | 0.22307 | 0.14277 | 3.746e-10 | 0 | 0 | 0 | 0 | 0 | 1 | -90 | 90 | 0.0024727 | 0.00061973 | -0.0024726 | -0.00061975
14 | 23 | 1.1608 | 0.74291 | 1.9493e-09 | 0 | 0 | 0 | 0 | 0 | 1 | -90 | 90 | 0.0038534 | 0.00096525 | -0.0038532 | -0.00096531
15 | 19 | 4.9272 | 3.1534 | 8.2741e-09 | 0 | 0 | 0 | 0 | 0 | 1 | -90 | 90 | -0.018235 | -0.0045731 | 0.018254 | 0.0045841
15 | 16 | 0.97105 | 0.62147 | 1.6307e-09 | 0 | 0 | 0 | 0 | 0 | 1 | -90 | 90 | 0.0034254 | 0.00085777 | -0.0034253 | -0.00085784
23 | 28 | 0.16187 | 0.1036 | 2.7183e-10 | 0 | 0 | 0 | 0 | 0 | 1 | -90 | 90 | 0.0029613 | 0.00074176 | -0.0029613 | -0.00074178
19 | 22 | 2.9986 | 1.9191 | 5.0354e-09 | 0 | 0 | 0 | 0 | 0 | 1 | -90 | 90 | -0.024931 | -0.0062577 | 0.024952 | 0.0062707
16 | 17 | 0.88701 | 0.56769 | 1.4895e-09 | 0 | 0 | 0 | 0 | 0 | 1 | -90 | 90 | 0.0026807 | 0.00067122 | -0.0026806 | -0.00067132
17 | 18 | 1.6545 | 1.0589 | 2.7784e-09 | 0 | 0 | 0 | 0 | 0 | 1 | -90 | 90 | 0.0019746 | 0.00049436 | -0.0019745 | -0.00049458
18 | 20 | 0.1497 | 0.09581 | 2.5139e-10 | 0 | 0 | 0 | 0 | 0 | 1 | -90 | 90 | 0.0019745 | 0.00049458 | -0.0019745 | -0.00049459
20 | 24 | 1.9949 | 1.2767 | 3.3499e-09 | 0 | 0 | 0 | 0 | 0 | 1 | -90 | 90 | 0.00097143 | 0.00024317 | -0.00097141 | -0.00024348
22 | 111 | 0.17139 | 0.10969 | 2.8781e-10 | 0 | 0 | 0 | 0 | 0 | 1 | -90 | 90 | -0.026994 | -0.0067823 | 0.026995 | 0.0067832
111 | 106 | 1.7072 | 1.0926 | 2.8669e-09 | 0 | 0 | 0 | 0 | 0 | 1 | -90 | 90 | -0.0284 | -0.0071354 | 0.028416 | 0.007145
28 | 29 | 2.9521 | 1.8893 | 4.9573e-09 | 0 | 0 | 0 | 0 | 0 | 1 | -90 | 90 | 0.00082104 | 0.00020533 | -0.00082102 | -0.00020578
25 | 26 | 5.8269 | 3.7292 | 9.7849e-09 | 0 | 0 | 0 | 0 | 0 | 1 | -90 | 90 | -0.0010714 | -0.00026853 | 0.0010715 | 0.00026762
26 | 27 | 3.0313 | 1.94 | 5.0904e-09 | 0 | 0 | 0 | 0 | 0 | 1 | -90 | 90 | -0.0020709 | -0.00051809 | 0.002071 | 0.00051769
27 | 36 | 0.60343 | 0.3862 | 3.04e-09 | 0 | 0 | 0 | 0 | 0 | 1 | -90 | 90 | 0.089262 | 0.022664 | -0.089209 | -0.022631
27 | 77 | 5.6709 | 3.6294 | 2.8569e-08 | 0 | 0 | 0 | 0 | 0 | 1 | -90 | 90 | -0.091333 | -0.023182 | 0.091848 | 0.023509
36 | 98 | 0.83031 | 0.5314 | 4.183e-09 | 0 | 0 | 0 | 0 | 0 | 1 | -90 | 90 | 0.087845 | 0.022289 | -0.087775 | -0.022245
77 | 31 | 2.5115 | 1.6074 | 1.2653e-08 | 0 | 0 | 0 | 0 | 0 | 1 | -90 | 90 | -0.09785 | -0.025013 | 0.098109 | 0.025178
30 | 31 | 7.3197 | 4.6846 | 1.2292e-08 | 0 | 0 | 0 | 0 | 0 | 1 | -90 | 90 | -0.0016721 | -0.00041906 | 0.0016723 | 0.00041798
31 | 34 | 2.379 | 1.5226 | 1.1985e-08 | 0 | 0 | 0 | 0 | 0 | 1 | -90 | 90 | -0.10492 | -0.026884 | 0.1052 | 0.027062
34 | 32 | 1.6567 | 1.0603 | 8.3461e-09 | 0 | 0 | 0 | 0 | 0 | 1 | -90 | 90 | 0.20451 | 0.05226 | -0.20377 | -0.051788
32 | 33 | 4.1024 | 2.6255 | 6.889e-09 | 0 | 0 | 0 | 0 | 0 | 1 | -90 | 90 | 0.062055 | 0.015703 | -0.061885 | -0.015595
32 | 35 | 0.69658 | 0.44581 | 3.5092e-09 | 0 | 0 | 0 | 0 | 0 | 1 | -90 | 90 | 0.14171 | 0.036085 | -0.14156 | -0.03599
33 | 67 | 2.2454 | 1.437 | 3.7706e-09 | 0 | 0 | 0 | 0 | 0 | 1 | -90 | 90 | 0.056469 | 0.014238 | -0.056391 | -0.014189
35 | 56 | 0.57576 | 0.36849 | 2.9006e-09 | 0 | 0 | 0 | 0 | 0 | 1 | -90 | 90 | 0.1396 | 0.035499 | -0.13948 | -0.035422
67 | 76 | 0.15673 | 0.10031 | 2.6319e-10 | 0 | 0 | 0 | 0 | 0 | 1 | -90 | 90 | 0.05526 | 0.013905 | -0.055255 | -0.013902
56 | 54 | 0.3176 | 0.20326 | 1.6e-09 | 0 | 0 | 0 | 0 | 0 | 1 | -90 | 90 | 0.13735 | 0.034886 | -0.13728 | -0.034845
98 | 96 | 0.051727 | 0.033106 | 2.6059e-10 | 0 | 0 | 0 | 0 | 0 | 1 | -90 | 90 | 0.086111 | 0.021828 | -0.086106 | -0.021825
37 | 38 | 2.9674 | 1.8992 | 4.9831e-09 | 0 | 0 | 0 | 0 | 0 | 1 | -90 | 90 | 0.06366 | 0.016165 | -0.063528 | -0.016081
37 | 39 | 0.32736 | 0.20951 | 5.4973e-10 | 0 | 0 | 0 | 0 | 0 | 1 | -90 | 90 | -0.067975 | -0.017246 | 0.067992 | 0.017257
38 | 40 | 0.0255 | 0.01632 | 4.2821e-11 | 0 | 0 | 0 | 0 | 0 | 1 | -90 | 90 | 0.058293 | 0.014769 | -0.058292 | -0.014769
39 | 41 | 0.93881 | 0.60084 | 1.5765e-09 | 0 | 0 | 0 | 0 | 0 | 1 | -90 | 90 | -0.068787 | -0.017456 | 0.068835 | 0.017487
40 | 42 | 2.4398 | 1.5615 | 4.0971e-09 | 0 | 0 | 0 | 0 | 0 | 1 | -90 | 90 | 0.0539 | 0.013668 | -0.053822 | -0.013619
41 | 43 | 2.7134 | 1.7366 | 4.5565e-09 | 0 | 0 | 0 | 0 | 0 | 1 | -90 | 90 | 0.020938 | 0.0052531 | -0.020925 | -0.0052452
41 | 44 | 0.92059 | 0.58918 | 1.5459e-09 | 0 | 0 | 0 | 0 | 0 | 1 | -90 | 90 | -0.089773 | -0.02274 | 0.089853 | 0.022792
42 | 45 | 0.8528 | 0.54579 | 1.4321e-09 | 0 | 0 | 0 | 0 | 0 | 1 | -90 | 90 | 0.050507 | 0.012788 | -0.050483 | -0.012773
43 | 60 | 0.59154 | 0.37858 | 9.9335e-10 | 0 | 0 | 0 | 0 | 0 | 1 | -90 | 90 | 0.016673 | 0.0041798 | -0.016672 | -0.0041787
44 | 51 | 0.19827 | 0.12689 | 6.6589e-10 | 0 | 0 | 0 | 0 | 0 | 1 | -90 | 90 | -0.094889 | -0.024054 | 0.094909 | 0.024066
45 | 112 | 0.96318 | 0.61643 | 1.6174e-09 | 0 | 0 | 0 | 0 | 0 | 1 | -90 | 90 | 0.049916 | 0.012631 | -0.049889 | -0.012614
60 | 63 | 1.4191 | 0.90824 | 2.3831e-09 | 0 | 0 | 0 | 0 | 0 | 1 | -90 | 90 | 0.010657 | 0.0026714 | -0.010655 | -0.0026706
60 | 64 | 0.71984 | 0.4607 | 1.2088e-09 | 0 | 0 | 0 | 0 | 0 | 1 | -90 | 90 | 0.0060143 | 0.0015073 | -0.006014 | -0.0015072
51 | 48 | 0.51946 | 0.33245 | 2.6169e-09 | 0 | 0 | 0 | 0 | 0 | 1 | -90 | 90 | -0.097346 | -0.024677 | 0.0974 | 0.024711
112 | 113 | 2.5548 | 1.6351 | 4.2902e-09 | 0 | 0 | 0 | 0 | 0 | 1 | -90 | 90 | 0.048556 | 0.01228 | -0.04849 | -0.012238
46 | 47 | 2.213 | 1.4163 | 3.7163e-09 | 0 | 0 | 0 | 0 | 0 | 1 | -90 | 90 | 0.019062 | 0.0047813 | -0.019053 | -0.0047761
46 | 48 | 0.6665 | 0.42656 | 1.1192e-09 | 0 | 0 | 0 | 0 | 0 | 1 | -90 | 90 | -0.022443 | -0.0056288 | 0.022447 | 0.0056311
47 | 49 | 0.18742 | 0.11995 | 3.1473e-10 | 0 | 0 | 0 | 0 | 0 | 1 | -90 | 90 | 0.013758 | 0.0034491 | -0.013758 | -0.0034489
48 | 50 | 1.0612 | 0.67915 | 5.346e-09 | 0 | 0 | 0 | 0 | 0 | 1 | -90 | 90 | -0.12905 | -0.03265 | 0.12925 | 0.032772
48 | 52 | 3.1668 | 2.0268 | 5.318e-09 | 0 | 0 | 0 | 0 | 0 | 1 | -90 | 90 | 0.0092083 | 0.0023081 | -0.0092054 | -0.0023068
49 | 53 | 0.094905 | 0.060739 | 1.5937e-10 | 0 | 0 | 0 | 0 | 0 | 1 | -90 | 90 | 0.01219 | 0.0030559 | -0.01219 | -0.0030558
50 | 54 | 0.80366 | 0.51435 | 4.0487e-09 | 0 | 0 | 0 | 0 | 0 | 1 | -90 | 90 | -0.13283 | -0.033669 | 0.13298 | 0.033767
52 | 55 | 2.1979 | 1.4067 | 3.6909e-09 | 0 | 0 | 0 | 0 | 0 | 1 | -90 | 90 | 0.0015699 | 0.00039311 | -0.0015698 | -0.00039343
53 | 57 | 1.1609 | 0.743 | 1.9495e-09 | 0 | 0 | 0 | 0 | 0 | 1 | -90 | 90 | 0.010166 | 0.0025486 | -0.010165 | -0.002548
57 | 58 | 3.2416 | 2.0746 | 5.4434e-09 | 0 | 0 | 0 | 0 | 0 | 1 | -90 | 90 | 0.0093398 | 0.0023412 | -0.0093367 | -0.0023398
58 | 59 | 1.9205 | 1.2291 | 3.2251e-09 | 0 | 0 | 0 | 0 | 0 | 1 | -90 | 90 | 0.0066325 | 0.0016621 | -0.0066316 | -0.0016618
59 | 147 | 1.6064 | 1.0281 | 2.6976e-09 | 0 | 0 | 0 | 0 | 0 | 1 | -90 | 90 | 0.0017083 | 0.00042789 | -0.0017082 | -0.00042813
63 | 65 | 1.2978 | 0.8306 | 2.1794e-09 | 0 | 0 | 0 | 0 | 0 | 1 | -90 | 90 | 0.0064292 | 0.0016113 | -0.0064287 | -0.0016112
64 | 66 | 0.98438 | 0.63 | 1.653e-09 | 0 | 0 | 0 | 0 | 0 | 1 | -90 | 90 | 0.004983 | 0.0012488 | -0.0049827 | -0.0012488
76 | 75 | 0.41711 | 0.26695 | 7.0044e-10 | 0 | 0 | 0 | 0 | 0 | 1 | -90 | 90 | 0.055255 | 0.013902 | -0.055241 | -0.013893
68 | 69 | 0.54562 | 0.34919 | 9.1623e-10 | 0 | 0 | 0 | 0 | 0 | 1 | -90 | 90 | -0.0063976 | -0.0016034 | 0.0063978 | 0.0016035
69 | 70 | 3.6395 | 2.3293 | 6.1118e-09 | 0 | 0 | 0 | 0 | 0 | 1 | -90 | 90 | -0.019988 | -0.0050113 | 0.020004 | 0.0050209
69 | 71 | 2.9001 | 1.856 | 4.87e-09 | 0 | 0 | 0 | 0 | 0 | 1 | -90 | 90 | 0.01359 | 0.0034079 | -0.013585 | -0.0034046
70 | 72 | 0.22549 | 0.14431 | 3.7866e-10 | 0 | 0 | 0 | 0 | 0 | 1 | -90 | 90 | -0.020004 | -0.0050209 | 0.020005 | 0.0050215
72 | 73 | 0.058914 | 0.037705 | 9.8932e-11 | 0 | 0 | 0 | 0 | 0 | 1 | -90 | 90 | -0.024922 | -0.0062539 | 0.024923 | 0.0062541
73 | 74 | 3.7225 | 2.3824 | 6.2511e-09 | 0 | 0 | 0 | 0 | 0 | 1 | -90 | 90 | -0.024923 | -0.0062541 | 0.024948 | 0.0062696
74 | 321 | 5.6253 | 3.6002 | 9.4464e-09 | 0 | 0 | 0 | 0 | 0 | 1 | -90 | 90 | 0.0078303 | 0.0019626 | -0.0078265 | -0.0019611
74 | 75 | 4.0942 | 2.6203 | 6.8752e-09 | 0 | 0 | 0 | 0 | 0 | 1 | -90 | 90 | -0.042729 | -0.010726 | 0.04281 | 0.010777
74 | 129 | 1.5648 | 1.0014 | 2.6276e-09 | 0 | 0 | 0 | 0 | 0 | 1 | -90 | 90 | 0.0099504 | 0.0024936 | -0.0099487 | -0.0024928
321 | 322 | 0.702 | 0.44928 | 1.1788e-09 | 0 | 0 | 0 | 0 | 0 | 1 | -90 | 90 | 0.0050224 | 0.0012584 | -0.0050222 | -0.0012583
75 | 121 | 1.394 | 0.89217 | 2.3409e-09 | 0 | 0 | 0 | 0 | 0 | 1 | -90 | 90 | 0.012431 | 0.0031161 | -0.012429 | -0.0031149
129 | 127 | 2.6945 | 1.7245 | 4.5247e-09 | 0 | 0 | 0 | 0 | 0 | 1 | -90 | 90 | 0.0090487 | 0.0022672 | -0.0090463 | -0.0022661
121 | 122 | 1.7898 | 1.1455 | 3.0056e-09 | 0 | 0 | 0 | 0 | 0 | 1 | -90 | 90 | 0.0043344 | 0.0010862 | -0.0043341 | -0.0010862
78 | 79 | 6.6629 | 4.2642 | 1.1189e-08 | 0 | 0 | 0 | 0 | 0 | 1 | -90 | 90 | -0.0081276 | -0.002037 | 0.0081325 | 0.0020391
79 | 80 | 5.5798 | 3.5711 | 9.3699e-09 | 0 | 0 | 0 | 0 | 0 | 1 | -90 | 90 | -0.0092488 | -0.0023189 | 0.0092541 | 0.0023214
80 | 81 | 3.5371 | 2.2637 | 5.9397e-09 | 0 | 0 | 0 | 0 | 0 | 1 | -90 | 90 | 0.0012465 | 0.00031187 | -0.0012465 | -0.00031241
80 | 82 | 2.8765 | 1.841 | 4.8304e-09 | 0 | 0 | 0 | 0 | 0 | 1 | -90 | 90 | -0.010501 | -0.0026332 | 0.010504 | 0.002635
82 | 84 | 0.4222 | 0.27021 | 7.0899e-10 | 0 | 0 | 0 | 0 | 0 | 1 | -90 | 90 | 0.050783 | 0.01284 | -0.050771 | -0.012833
82 | 85 | 1.6076 | 1.0289 | 2.6996e-09 | 0 | 0 | 0 | 0 | 0 | 1 | -90 | 90 | -0.061287 | -0.015475 | 0.061354 | 0.015518
84 | 91 | 0.85133 | 0.54485 | 1.4296e-09 | 0 | 0 | 0 | 0 | 0 | 1 | -90 | 90 | 0.050073 | 0.012658 | -0.050049 | -0.012643
85 | 87 | 2.9642 | 1.8971 | 4.9777e-09 | 0 | 0 | 0 | 0 | 0 | 1 | -90 | 90 | -0.062134 | -0.015713 | 0.06226 | 0.015793
91 | 110 | 1.1096 | 0.71014 | 1.8633e-09 | 0 | 0 | 0 | 0 | 0 | 1 | -90 | 90 | 0.044387 | 0.011224 | -0.044363 | -0.011208
87 | 86 | 0.26439 | 0.16921 | 8.8795e-10 | 0 | 0 | 0 | 0 | 0 | 1 | -90 | 90 | -0.06286 | -0.015943 | 0.062871 | 0.015951
86 | 88 | 0.51496 | 0.32957 | 2.5943e-09 | 0 | 0 | 0 | 0 | 0 | 1 | -90 | 90 | -0.063715 | -0.016162 | 0.063738 | 0.016177
88 | 89 | 0.30746 | 0.19678 | 1.5489e-09 | 0 | 0 | 0 | 0 | 0 | 1 | -90 | 90 | -0.06504 | -0.016503 | 0.065054 | 0.016512
89 | 90 | 0.1739 | 0.1113 | 8.761e-10 | 0 | 0 | 0 | 0 | 0 | 1 | -90 | 90 | -0.066076 | -0.016768 | 0.066085 | 0.016773
90 | 99 | 0.96429 | 0.61715 | 4.8579e-09 | 0 | 0 | 0 | 0 | 0 | 1 | -90 | 90 | -0.070543 | -0.017891 | 0.070595 | 0.017924
99 | 96 | 0.57981 | 0.37108 | 2.921e-09 | 0 | 0 | 0 | 0 | 0 | 1 | -90 | 90 | -0.074826 | -0.018984 | 0.074862 | 0.019007
110 | 109 | 0.8988 | 0.57523 | 1.5093e-09 | 0 | 0 | 0 | 0 | 0 | 1 | -90 | 90 | 0.043124 | 0.010898 | -0.043106 | -0.010886
92 | 93 | 0.98466 | 0.63019 | 1.6535e-09 | 0 | 0 | 0 | 0 | 0 | 1 | -90 | 90 | 0.0067089 | 0.0016811 | -0.0067084 | -0.0016809
92 | 94 | 0.98546 | 0.6307 | 1.6549e-09 | 0 | 0 | 0 | 0 | 0 | 1 | -90 | 90 | -0.0095955 | -0.0024045 | 0.0095965 | 0.002405
93 | 95 | 0.60289 | 0.38585 | 1.0124e-09 | 0 | 0 | 0 | 0 | 0 | 1 | -90 | 90 | 0.0045075 | 0.0011293 | -0.0045074 | -0.0011293
94 | 96 | 1.0539 | 0.67452 | 1.7699e-09 | 0 | 0 | 0 | 0 | 0 | 1 | -90 | 90 | -0.011243 | -0.0028177 | 0.011245 | 0.0028185
95 | 97 | 0.51729 | 0.33107 | 8.6867e-10 | 0 | 0 | 0 | 0 | 0 | 1 | -90 | 90 | 0.0024046 | 0.00060233 | -0.0024046 | -0.0006024
97 | 100 | 1.7327 | 1.1089 | 2.9096e-09 | 0 | 0 | 0 | 0 | 0 | 1 | -90 | 90 | 0.0015385 | 0.00038532 | -0.0015384 | -0.00038558
101 | 102 | 1.5186 | 0.97192 | 2.5502e-09 | 0 | 0 | 0 | 0 | 0 | 1 | -90 | 90 | 0.030619 | 0.0077234 | -0.030604 | -0.0077134
101 | 103 | 0.029006 | 0.018564 | 4.871e-11 | 0 | 0 | 0 | 0 | 0 | 1 | -90 | 90 | -0.032035 | -0.0080781 | 0.032035 | 0.0080783
102 | 104 | 2.0078 | 1.285 | 3.3716e-09 | 0 | 0 | 0 | 0 | 0 | 1 | -90 | 90 | 0.029855 | 0.0075259 | -0.029835 | -0.0075134
103 | 105 | 1.7414 | 1.1145 | 2.9242e-09 | 0 | 0 | 0 | 0 | 0 | 1 | -90 | 90 | -0.033025 | -0.0083263 | 0.033046 | 0.0083395
104 | 106 | 3.6829 | 2.3571 | 6.1846e-09 | 0 | 0 | 0 | 0 | 0 | 1 | -90 | 90 | 0.028908 | 0.0072811 | -0.028873 | -0.0072596
105 | 107 | 1.6206 | 1.0372 | 2.7214e-09 | 0 | 0 | 0 | 0 | 0 | 1 | -90 | 90 | -0.037239 | -0.0093905 | 0.037264 | 0.0094063
107 | 108 | 1.6894 | 1.0812 | 2.8369e-09 | 0 | 0 | 0 | 0 | 0 | 1 | -90 | 90 | -0.039509 | -0.0099689 | 0.039538 | 0.0099873
108 | 109 | 0.63541 | 0.40666 | 1.067e-09 | 0 | 0 | 0 | 0 | 0 | 1 | -90 | 90 | -0.04176 | -0.010544 | 0.041772 | 0.010552
113 | 114 | 2.7886 | 1.7847 | 4.6829e-09 | 0 | 0 | 0 | 0 | 0 | 1 | -90 | 90 | 0.0468 | 0.011814 | -0.046733 | -0.011772
114 | 115 | 2.4406 | 1.562 | 4.0984e-09 | 0 | 0 | 0 | 0 | 0 | 1 | -90 | 90 | 0.045915 | 0.011567 | -0.045858 | -0.011531
115 | 134 | 0.26371 | 0.16877 | 4.4283e-10 | 0 | 0 | 0 | 0 | 0 | 1 | -90 | 90 | 0.044883 | 0.011286 | -0.044877 | -0.011283
134 | 135 | 0.97614 | 0.62473 | 1.6392e-09 | 0 | 0 | 0 | 0 | 0 | 1 | -90 | 90 | 0.041502 | 0.010437 | -0.041484 | -0.010425
116 | 117 | 1.6163 | 1.0345 | 2.7143e-09 | 0 | 0 | 0 | 0 | 0 | 1 | -90 | 90 | -0.0015849 | -0.00039709 | 0.001585 | 0.00039686
116 | 118 | 0.97821 | 0.62606 | 1.6427e-09 | 0 | 0 | 0 | 0 | 0 | 1 | -90 | 90 | 0.0010901 | 0.00027306 | -0.0010901 | -0.00027321
117 | 119 | 2.5176 | 1.6113 | 4.2278e-09 | 0 | 0 | 0 | 0 | 0 | 1 | -90 | 90 | -0.002666 | -0.00066781 | 0.0026662 | 0.00066754
119 | 120 | 1.6702 | 1.0689 | 2.8046e-09 | 0 | 0 | 0 | 0 | 0 | 1 | -90 | 90 | -0.0037221 | -0.00093218 | 0.0037224 | 0.00093208
120 | 123 | 1.4576 | 0.93289 | 2.4478e-09 | 0 | 0 | 0 | 0 | 0 | 1 | -90 | 90 | -0.0054145 | -0.0013562 | 0.005415 | 0.0013563
123 | 124 | 3.5146 | 2.2493 | 5.9019e-09 | 0 | 0 | 0 | 0 | 0 | 1 | -90 | 90 | -0.005415 | -0.0013563 | 0.0054161 | 0.0013564
124 | 125 | 3.5255 | 2.2563 | 5.9203e-09 | 0 | 0 | 0 | 0 | 0 | 1 | -90 | 90 | -0.006508 | -0.0016301 | 0.0065097 | 0.0016306
125 | 316 | 1.8038 | 1.1545 | 3.0291e-09 | 0 | 0 | 0 | 0 | 0 | 1 | -90 | 90 | -0.0068849 | -0.0017246 | 0.0068858 | 0.001725
316 | 303 | 0.46058 | 0.29477 | 7.7343e-10 | 0 | 0 | 0 | 0 | 0 | 1 | -90 | 90 | -0.0085437 | -0.0021405 | 0.0085441 | 0.0021406
126 | 127 | 1.7334 | 1.1094 | 2.9108e-09 | 0 | 0 | 0 | 0 | 0 | 1 | -90 | 90 | -0.0082188 | -0.0020585 | 0.00822 | 0.0020591
126 | 128 | 0.30882 | 0.19765 | 5.186e-10 | 0 | 0 | 0 | 0 | 0 | 1 | -90 | 90 | 0.0073503 | 0.0018409 | -0.0073501 | -0.0018408
128 | 130 | 6.0505 | 3.8723 | 1.016e-08 | 0 | 0 | 0 | 0 | 0 | 1 | -90 | 90 | 0.0010505 | 0.00026231 | -0.0010504 | -0.00026325
128 | 131 | 0.45047 | 0.2883 | 7.5646e-10 | 0 | 0 | 0 | 0 | 0 | 1 | -90 | 90 | 0.0062997 | 0.0015785 | -0.0062995 | -0.0015785
131 | 132 | 9.1369 | 5.8476 | 1.5343e-08 | 0 | 0 | 0 | 0 | 0 | 1 | -90 | 90 | 0.0062995 | 0.0015785 | -0.0062955 | -0.0015774
132 | 318 | 0.88785 | 0.56822 | 1.4909e-09 | 0 | 0 | 0 | 0 | 0 | 1 | -90 | 90 | 0.0049665 | 0.0012443 | -0.0049663 | -0.0012443
318 | 317 | 0.085046 | 0.054429 | 1.4281e-10 | 0 | 0 | 0 | 0 | 0 | 1 | -90 | 90 | 0.0042148 | 0.001056 | -0.0042148 | -0.001056
135 | 136 | 2.007 | 1.2845 | 3.3703e-09 | 0 | 0 | 0 | 0 | 0 | 1 | -90 | 90 | 0.040303 | 0.010129 | -0.040267 | -0.010106
136 | 140 | 0.81395 | 0.52093 | 1.3668e-09 | 0 | 0 | 0 | 0 | 0 | 1 | -90 | 90 | 0.037852 | 0.0095011 | -0.037839 | -0.0094929
140 | 145 | 1.0024 | 0.64153 | 1.6833e-09 | 0 | 0 | 0 | 0 | 0 | 1 | -90 | 90 | 0.011201 | 0.0028074 | -0.011199 | -0.0028066
140 | 139 | 0.9907 | 0.63405 | 1.6637e-09 | 0 | 0 | 0 | 0 | 0 | 1 | -90 | 90 | 0.026638 | 0.0066856 | -0.026631 | -0.0066807
137 | 138 | 7.686 | 4.919 | 1.2907e-08 | 0 | 0 | 0 | 0 | 0 | 1 | -90 | 90 | 0.01142 | 0.0028653 | -0.011409 | -0.0028594
137 | 139 | 3.9203 | 2.509 | 6.5832e-09 | 0 | 0 | 0 | 0 | 0 | 1 | -90 | 90 | -0.011841 | -0.0029709 | 0.011847 | 0.0029742
139 | 141 | 1.3048 | 0.83507 | 2.1911e-09 | 0 | 0 | 0 | 0 | 0 | 1 | -90 | 90 | 0.014783 | 0.0037065 | -0.01478 | -0.0037047
141 | 146 | 1.4537 | 0.93034 | 2.4411e-09 | 0 | 0 | 0 | 0 | 0 | 1 | -90 | 90 | 0.013912 | 0.003487 | -0.013908 | -0.0034852
145 | 303 | 1.804 | 1.1546 | 3.0294e-09 | 0 | 0 | 0 | 0 | 0 | 1 | -90 | 90 | 0.0098315 | 0.0024638 | -0.0098296 | -0.0024628
146 | 310 | 0.57384 | 0.36726 | 9.6363e-10 | 0 | 0 | 0 | 0 | 0 | 1 | -90 | 90 | 0.013665 | 0.0034243 | -0.013664 | -0.0034237
310 | 306 | 2.6067 | 1.6683 | 4.3774e-09 | 0 | 0 | 0 | 0 | 0 | 1 | -90 | 90 | 0.013157 | 0.0032966 | -0.013152 | -0.0032938
304 | 305 | 1.8895 | 1.2093 | 3.173e-09 | 0 | 0 | 0 | 0 | 0 | 1 | -90 | 90 | 0.01152 | 0.0028842 | -0.011517 | -0.0028827
304 | 306 | 0.88104 | 0.56386 | 1.4795e-09 | 0 | 0 | 0 | 0 | 0 | 1 | -90 | 90 | -0.013151 | -0.0032929 | 0.013152 | 0.0032938
305 | 307 | 1.8558 | 1.1877 | 3.1164e-09 | 0 | 0 | 0 | 0 | 0 | 1 | -90 | 90 | 0.0084122 | 0.0021055 | -0.0084107 | -0.0021049
305 | 308 | 0.64674 | 0.41391 | 1.0861e-09 | 0 | 0 | 0 | 0 | 0 | 1 | -90 | 90 | 0.0031052 | 0.00077723 | -0.0031052 | -0.00077729
307 | 309 | 1.0654 | 0.68184 | 1.789e-09 | 0 | 0 | 0 | 0 | 0 | 1 | -90 | 90 | 0.0081426 | 0.0020377 | -0.0081418 | -0.0020373
308 | 311 | 2.9843 | 1.9099 | 5.0114e-09 | 0 | 0 | 0 | 0 | 0 | 1 | -90 | 90 | 0.0017305 | 0.00043276 | -0.0017304 | -0.00043317
309 | 312 | 1.1619 | 0.74363 | 1.9512e-09 | 0 | 0 | 0 | 0 | 0 | 1 | -90 | 90 | 0.0081418 | 0.0020373 | -0.008141 | -0.002037
311 | 327 | 0.75277 | 0.48178 | 1.2641e-09 | 0 | 0 | 0 | 0 | 0 | 1 | -90 | 90 | 0.0017304 | 0.00043317 | -0.0017304 | -0.00043327
312 | 313 | 2.7578 | 1.765 | 4.6311e-09 | 0 | 0 | 0 | 0 | 0 | 1 | -90 | 90 | 0.007446 | 0.0018628 | -0.0074443 | -0.0018621
327 | 328 | 2.856 | 1.8278 | 4.7959e-09 | 0 | 0 | 0 | 0 | 0 | 1 | -90 | 90 | 0.0014501 | 0.00036303 | -0.0014501 | -0.00036344
313 | 314 | 1.8481 | 1.1828 | 3.1035e-09 | 0 | 0 | 0 | 0 | 0 | 1 | -90 | 90 | 0.0072141 | 0.0018044 | -0.007213 | -0.0018041
314 | 315 | 2.5697 | 1.6446 | 4.3152e-09 | 0 | 0 | 0 | 0 | 0 | 1 | -90 | 90 | 0.0066557 | 0.0016644 | -0.0066544 | -0.001664
315 | 352 | 16.0797 | 10.291 | 2.7002e-08 | 0 | 0 | 0 | 0 | 0 | 1 | -90 | 90 | 0.00579 | 0.0014473 | -0.0057839 | -0.001446
352 | 353 | 3.7965 | 2.4298 | 6.3754e-09 | 0 | 0 | 0 | 0 | 0 | 1 | -90 | 90 | 0.0038707 | 0.00096647 | -0.00387 | -0.00096666
317 | 319 | 1.7213 | 1.1016 | 2.8905e-09 | 0 | 0 | 0 | 0 | 0 | 1 | -90 | 90 | 0.0033699 | 0.00084426 | -0.0033697 | -0.00084441
319 | 320 | 0.82421 | 0.52749 | 1.3841e-09 | 0 | 0 | 0 | 0 | 0 | 1 | -90 | 90 | 0.0017644 | 0.00044208 | -0.0017644 | -0.0004422
322 | 326 | 0.81465 | 0.52138 | 1.368e-09 | 0 | 0 | 0 | 0 | 0 | 1 | -90 | 90 | 0.0043665 | 0.001094 | -0.0043663 | -0.001094
326 | 324 | 0.49776 | 0.31857 | 8.3588e-10 | 0 | 0 | 0 | 0 | 0 | 1 | -90 | 90 | 0.00222 | 0.0005561 | -0.0022199 | -0.00055617
323 | 324 | 0.68129 | 0.43602 | 1.1441e-09 | 0 | 0 | 0 | 0 | 0 | 1 | -90 | 90 | -0.001558 | -0.00039038 | 0.001558 | 0.00039028
323 | 325 | 0.64361 | 0.41191 | 1.0808e-09 | 0 | 0 | 0 | 0 | 0 | 1 | -90 | 90 | 0.0010206 | 0.00025569 | -0.0010206 | -0.00025579
329 | 330 | 2.2048 | 1.4111 | 3.7024e-09 | 0 | 0 | 0 | 0 | 0 | 1 | -90 | 90 | 0.0031641 | 0.00079127 | -0.0031639 | -0.00079146
329 | 353 | 16.5033 | 10.5621 | 2.7713e-08 | 0 | 0 | 0 | 0 | 0 | 1 | -90 | 90 | -0.0038673 | -0.00096751 | 0.00387 | 0.00096666
330 | 331 | 1.7777 | 1.1377 | 2.9852e-09 | 0 | 0 | 0 | 0 | 0 | 1 | -90 | 90 | 0.002605 | 0.0006514 | -0.0026049 | -0.00065159
331 | 332 | 3.6805 | 2.3555 | 6.1806e-09 | 0 | 0 | 0 | 0 | 0 | 1 | -90 | 90 | 0.0016336 | 0.00040815 | -0.0016335 | -0.00040866
332 | 333 | 3.4703 | 2.221 | 5.8276e-09 | 0 | 0 | 0 | 0 | 0 | 1 | -90 | 90 | 0.0016335 | 0.00040866 | -0.0016334 | -0.00040915
333 | 334 | 1.6104 | 1.0306 | 2.7043e-09 | 0 | 0 | 0 | 0 | 0 | 1 | -90 | 90 | 0.0010221 | 0.00025594 | -0.0010221 | -0.00025618