## bus_data
BUS_I | BUS_TYPE | Pd | Qd | Gs | Bs | area | Vm | Va | baseKV | zone | Vmax | Vmin
1 | 1 | 0.0011352 | 0.00028452 | 0 | 0 | 1 | 0.98946 | -0.20205 | 0.4 | 1 | 1.1 | 0.9
2 | 1 | 0 | 0 | 0 | 0 | 1 | 0.98948 | -0.20171 | 0.4 | 1 | 1.1 | 0.9
3 | 1 | 0 | 0 | 0 | 0 | 1 | 0.9895 | -0.20137 | 0.4 | 1 | 1.1 | 0.9
10 | 1 | 0.0009152 | 0.00022937 | 0 | 0 | 1 | 0.98948 | -0.20168 | 0.4 | 1 | 1.1 | 0.9
7 | 1 | 0.0012846 | 0.00032194 | 0 | 0 | 1 | 0.98957 | -0.19996 | 0.4 | 1 | 1.1 | 0.9
9 | 1 | 0.004231 | 0.0010604 | 0 | 0 | 1 | 0.98983 | -0.19499 | 0.4 | 1 | 1.1 | 0.9
21 | 1 | 0 | 0 | 0 | 0 | 1 | 0.98995 | -0.1927 | 0.4 | 1 | 1.1 | 0.9
26 | 1 | 0.0005706 | 0.00014301 | 0 | 0 | 1 | 0.98947 | -0.20201 | 0.4 | 1 | 1.1 | 0.9
8 | 1 | 0 | 0 | 0 | 0 | 1 | 0.98961 | -0.19922 | 0.4 | 1 | 1.1 | 0.9
4 | 1 | 0.0021222 | 0.00053186 | 0 | 0 | 1 | 0.98832 | -0.22416 | 0.4 | 1 | 1.1 | 0.9
5 | 1 | 0 | 0 | 0 | 0 | 1 | 0.98836 | -0.22331 | 0.4 | 1 | 1.1 | 0.9
6 | 1 | 0.00037153 | 9.3114e-05 | 0 | 0 | 1 | 0.9884 | -0.22264 | 0.4 | 1 | 1.1 | 0.9
17 | 1 | 0.001285 | 0.00032206 | 0 | 0 | 1 | 0.98842 | -0.22225 | 0.4 | 1 | 1.1 | 0.9
16 | 1 | 0 | 0 | 0 | 0 | 1 | 0.98858 | -0.21902 | 0.4 | 1 | 1.1 | 0.9
11 | 1 | 0 | 0 | 0 | 0 | 1 | 0.98979 | -0.1958 | 0.4 | 1 | 1.1 | 0.9
12 | 1 | 0 | 0 | 0 | 0 | 1 | 0.98951 | -0.20119 | 0.4 | 1 | 1.1 | 0.9
13 | 1 | 0 | 0 | 0 | 0 | 1 | 0.98969 | -0.19759 | 0.4 | 1 | 1.1 | 0.9
24 | 1 | 0.0023127 | 0.00057961 | 0 | 0 | 1 | 0.99006 | -0.19042 | 0.4 | 1 | 1.1 | 0.9
15 | 1 | 0.00030351 | 7.6067e-05 | 0 | 0 | 1 | 0.98929 | -0.20545 | 0.4 | 1 | 1.1 | 0.9
27 | 1 | 0.0031122 | 0.00078 | 0 | 0 | 1 | 0.98959 | -0.19969 | 0.4 | 1 | 1.1 | 0.9
23 | 1 | 0.00070596 | 0.00017693 | 0 | 0 | 1 | 0.98965 | -0.19855 | 0.4 | 1 | 1.1 | 0.9
19 | 1 | 0.0066642 | 0.0016702 | 0 | 0 | 1 | 0.99004 | -0.19094 | 0.4 | 1 | 1.1 | 0.9
22 | 1 | 0 | 0 | 0 | 0 | 1 | 0.99028 | -0.1862 | 0.4 | 1 | 1.1 | 0.9
14 | 1 | 0.0012128 | 0.00030395 | 0 | 0 | 1 | 0.98918 | -0.20743 | 0.4 | 1 | 1.1 | 0.9
30 | 1 | 0.0023668 | 0.00059317 | 0 | 0 | 1 | 0.9907 | -0.17811 | 0.4 | 1 | 1.1 | 0.9
31 | 1 | 0 | 0 | 0 | 0 | 1 | 0.99071 | -0.17795 | 0.4 | 1 | 1.1 | 0.9
28 | 1 | 0.0026583 | 0.00066623 | 0 | 0 | 1 | 0.9892 | -0.20713 | 0.4 | 1 | 1.1 | 0.9
18 | 1 | 0 | 0 | 0 | 0 | 1 | 0.9882 | -0.22639 | 0.4 | 1 | 1.1 | 0.9
34 | 1 | 0 | 0 | 0 | 0 | 1 | 0.98817 | -0.22701 | 0.4 | 1 | 1.1 | 0.9
90 | 1 | 0.0026483 | 0.00066372 | 0 | 0 | 1 | 0.988 | -0.23041 | 0.4 | 1 | 1.1 | 0.9
33 | 1 | 0.00062686 | 0.00015711 | 0 | 0 | 1 | 0.98813 | -0.22784 | 0.4 | 1 | 1.1 | 0.9
20 | 1 | 0 | 0 | 0 | 0 | 1 | 0.99021 | -0.18768 | 0.4 | 1 | 1.1 | 0.9
25 | 1 | 0.0015025 | 0.00037657 | 0 | 0 | 1 | 0.99059 | -0.18024 | 0.4 | 1 | 1.1 | 0.9
37 | 1 | 0 | 0 | 0 | 0 | 1 | 0.98952 | -0.20099 | 0.4 | 1 | 1.1 | 0.9
38 | 1 | 0 | 0 | 0 | 0 | 1 | 0.98944 | -0.20261 | 0.4 | 1 | 1.1 | 0.9
39 | 1 | 0.00080607 | 0.00020202 | 0 | 0 | 1 | 0.9895 | -0.20145 | 0.4 | 1 | 1.1 | 0.9
40 | 1 | 0.00035551 | 8.91e-05 | 0 | 0 | 1 | 0.9895 | -0.20138 | 0.4 | 1 | 1.1 | 0.9
32 | 1 | 0.0015024 | 0.00037653 | 0 | 0 | 1 | 0.99112 | -0.17002 | 0.4 | 1 | 1.1 | 0.9
45 | 1 | 0.0035769 | 0.00089646 | 0 | 0 | 1 | 0.992 | -0.15305 | 0.4 | 1 | 1.1 | 0.9
44 | 1 | 0.0024031 | 0.00060227 | 0 | 0 | 1 | 0.99243 | -0.14482 | 0.4 | 1 | 1.1 | 0.9
35 | 1 | 0 | 0 | 0 | 0 | 1 | 0.98782 | -0.23376 | 0.4 | 1 | 1.1 | 0.9
36 | 1 | 0 | 0 | 0 | 0 | 1 | 0.98764 | -0.23724 | 0.4 | 1 | 1.1 | 0.9
95 | 1 | 0.0013576 | 0.00034024 | 0 | 0 | 1 | 0.98737 | -0.24252 | 0.4 | 1 | 1.1 | 0.9
92 | 1 | 0 | 0 | 0 | 0 | 1 | 0.98498 | -0.28882 | 0.4 | 1 | 1.1 | 0.9
43 | 1 | 0.00080139 | 0.00020085 | 0 | 0 | 1 | 0.98942 | -0.20302 | 0.4 | 1 | 1.1 | 0.9
41 | 1 | 0.00077397 | 0.00019397 | 0 | 0 | 1 | 0.98941 | -0.20311 | 0.4 | 1 | 1.1 | 0.9
42 | 1 | 0.0011017 | 0.00027612 | 0 | 0 | 1 | 0.98939 | -0.20357 | 0.4 | 1 | 1.1 | 0.9
46 | 1 | 0 | 0 | 0 | 0 | 1 | 0.99411 | -0.11249 | 0.4 | 1 | 1.1 | 0.9
49 | 3 | 0 | 0 | 0 | 0 | 1 | 1 | 0 | 0.4 | 1 | 1.1 | 0.9
97 | 1 | 0.0027165 | 0.00068083 | 0 | 0 | 1 | 0.99974 | -0.0050764 | 0.4 | 1 | 1.1 | 0.9
48 | 1 | 0 | 0 | 0 | 0 | 1 | 0.99788 | -0.040068 | 0.4 | 1 | 1.1 | 0.9
47 | 1 | 0.00062124 | 0.0001557 | 0 | 0 | 1 | 0.99787 | -0.040201 | 0.4 | 1 | 1.1 | 0.9
73 | 1 | 0 | 0 | 0 | 0 | 1 | 0.99588 | -0.077991 | 0.4 | 1 | 1.1 | 0.9
75 | 1 | 0 | 0 | 0 | 0 | 1 | 0.99437 | -0.1068 | 0.4 | 1 | 1.1 | 0.9
71 | 1 | 0.00066467 | 0.00016658 | 0 | 0 | 1 | 0.99566 | -0.082343 | 0.4 | 1 | 1.1 | 0.9
50 | 1 | 0.00051829 | 0.0001299 | 0 | 0 | 1 | 0.99195 | -0.1529 | 0.4 | 1 | 1.1 | 0.9
51 | 1 | 0.0020122 | 0.00050431 | 0 | 0 | 1 | 0.99142 | -0.16297 | 0.4 | 1 | 1.1 | 0.9
52 | 1 | 0 | 0 | 0 | 0 | 1 | 0.99191 | -0.15372 | 0.4 | 1 | 1.1 | 0.9
85 | 1 | 0.00013019 | 3.263e-05 | 0 | 0 | 1 | 0.99255 | -0.1415 | 0.4 | 1 | 1.1 | 0.9
84 | 1 | 0.00018957 | 4.7511e-05 | 0 | 0 | 1 | 0.99047 | -0.1812 | 0.4 | 1 | 1.1 | 0.9
53 | 1 | 0.00016942 | 4.2459e-05 | 0 | 0 | 1 | 0.99189 | -0.15414 | 0.4 | 1 | 1.1 | 0.9
98 | 1 | 0.00033636 | 8.4301e-05 | 0 | 0 | 1 | 0.99368 | -0.11991 | 0.4 | 1 | 1.1 | 0.9
86 | 1 | 0 | 0 | 0 | 0 | 1 | 0.98885 | -0.21236 | 0.4 | 1 | 1.1 | 0.9
63 | 1 | 0.0072657 | 0.001821 | 0 | 0 | 1 | 0.97654 | -0.45168 | 0.4 | 1 | 1.1 | 0.9
87 | 1 | 0.00013094 | 3.2816e-05 | 0 | 0 | 1 | 0.99189 | -0.15414 | 0.4 | 1 | 1.1 | 0.9
88 | 1 | 0.00015543 | 3.8954e-05 | 0 | 0 | 1 | 0.99188 | -0.15417 | 0.4 | 1 | 1.1 | 0.9
54 | 1 | 0.00066525 | 0.00016673 | 0 | 0 | 1 | 0.97427 | -0.49642 | 0.4 | 1 | 1.1 | 0.9
55 | 1 | 0 | 0 | 0 | 0 | 1 | 0.97421 | -0.49758 | 0.4 | 1 | 1.1 | 0.9
56 | 1 | 0 | 0 | 0 | 0 | 1 | 0.97432 | -0.4954 | 0.4 | 1 | 1.1 | 0.9
57 | 1 | 0.0032244 | 0.0008081 | 0 | 0 | 1 | 0.97407 | -0.50031 | 0.4 | 1 | 1.1 | 0.9
58 | 1 | 0 | 0 | 0 | 0 | 1 | 0.97503 | -0.48132 | 0.4 | 1 | 1.1 | 0.9
62 | 1 | 0.00060979 | 0.00015283 | 0 | 0 | 1 | 0.97495 | -0.48303 | 0.4 | 1 | 1.1 | 0.9
59 | 1 | 0.0052979 | 0.0013278 | 0 | 0 | 1 | 0.97554 | -0.47136 | 0.4 | 1 | 1.1 | 0.9
89 | 1 | 0.00045663 | 0.00011444 | 0 | 0 | 1 | 0.97495 | -0.48306 | 0.4 | 1 | 1.1 | 0.9
60 | 1 | 0 | 0 | 0 | 0 | 1 | 0.97581 | -0.466 | 0.4 | 1 | 1.1 | 0.9
61 | 1 | 0.0036439 | 0.00091325 | 0 | 0 | 1 | 0.97607 | -0.46079 | 0.4 | 1 | 1.1 | 0.9
64 | 1 | 0 | 0 | 0 | 0 | 1 | 0.97628 | -0.45666 | 0.4 | 1 | 1.1 | 0.9
65 | 1 | 0.0054365 | 0.0013625 | 0 | 0 | 1 | 0.97636 | -0.4552 | 0.4 | 1 | 1.1 | 0.9
66 | 1 | 0.005682 | 0.001424 | 0 | 0 | 1 | 0.97471 | -0.48961 | 0.4 | 1 | 1.1 | 0.9
67 | 1 | 0.000702 | 0.00017594 | 0 | 0 | 1 | 0.97486 | -0.48665 | 0.4 | 1 | 1.1 | 0.9
68 | 1 | 0 | 0 | 0 | 0 | 1 | 0.97469 | -0.49009 | 0.4 | 1 | 1.1 | 0.9
69 | 1 | 0 | 0 | 0 | 0 | 1 | 0.97497 | -0.48447 | 0.4 | 1 | 1.1 | 0.9
70 | 1 | 0 | 0 | 0 | 0 | 1 | 0.97467 | -0.49036 | 0.4 | 1 | 1.1 | 0.9
96 | 1 | 0.0082081 | 0.0020571 | 0 | 0 | 1 | 0.98366 | -0.31444 | 0.4 | 1 | 1.1 | 0.9
94 | 1 | 0 | 0 | 0 | 0 | 1 | 0.98381 | -0.31155 | 0.4 | 1 | 1.1 | 0.9
91 | 1 | 0.0033691 | 0.00084437 | 0 | 0 | 1 | 0.97492 | -0.48557 | 0.4 | 1 | 1.1 | 0.9
99 | 1 | 0.0014032 | 0.00035167 | 0 | 0 | 1 | 0.97464 | -0.49101 | 0.4 | 1 | 1.1 | 0.9
72 | 1 | 0.00016424 | 4.1163e-05 | 0 | 0 | 1 | 0.99559 | -0.083666 | 0.4 | 1 | 1.1 | 0.9
74 | 1 | 0 | 0 | 0 | 0 | 1 | 0.99556 | -0.084176 | 0.4 | 1 | 1.1 | 0.9
76 | 1 | 0.00066126 | 0.00016573 | 0 | 0 | 1 | 0.99554 | -0.08456 | 0.4 | 1 | 1.1 | 0.9
77 | 1 | 0.00025553 | 6.4041e-05 | 0 | 0 | 1 | 0.99552 | -0.084922 | 0.4 | 1 | 1.1 | 0.9
80 | 1 | 0.00029517 | 7.3978e-05 | 0 | 0 | 1 | 0.99547 | -0.086072 | 0.4 | 1 | 1.1 | 0.9
78 | 1 | 0.00025553 | 6.4041e-05 | 0 | 0 | 1 | 0.99546 | -0.086106 | 0.4 | 1 | 1.1 | 0.9
79 | 1 | 0.00024826 | 6.2219e-05 | 0 | 0 | 1 | 0.99543 | -0.086748 | 0.4 | 1 | 1.1 | 0.9
81 | 1 | 0.00029517 | 7.3977e-05 | 0 | 0 | 1 | 0.99543 | -0.086837 | 0.4 | 1 | 1.1 | 0.9
82 | 1 | 0.00027295 | 6.8407e-05 | 0 | 0 | 1 | 0.99542 | -0.086957 | 0.4 | 1 | 1.1 | 0.9
93 | 1 | 0.0012571 | 0.00031507 | 0 | 0 | 1 | 0.98495 | -0.28944 | 0.4 | 1 | 1.1 | 0.9

## generator_data
GEN_BUS | PG | QG | QMAX | QMIN | VG | MBASE | GEN_STATUS | PMAX | PMIN
49 | 0.10753 | 0.027457 | 10 | -10 | 1 | 100 | 1 | 10 | 0

## branch_data
F_BUS | T_BUS | BR_R | BR_X | BR_B | RATE_A | RATE_B | RATE_C | TAP | SHIFT | BR_STATUS | ANGMIN | ANGMAX | P_in | Q_in | P_out | Q_out
1 | 2 | 1.2891 | 0.82501 | 2.1647e-09 | 0 | 0 | 0 | 0 | 0 | 1 | -90 | 90 | -0.0011352 | -0.00028452 | 0.0011352 | 0.00028432
2 | 3 | 1.3221 | 0.84615 | 2.2202e-09 | 0 | 0 | 0 | 0 | 0 | 1 | -90 | 90 | -0.0011352 | -0.00028432 | 0.0011353 | 0.00028411
3 | 10 | 0.90875 | 0.5816 | 1.526e-09 | 0 | 0 | 0 | 0 | 0 | 1 | -90 | 90 | 0.0014858 | 0.00037183 | -0.0014858 | -0.00037197
3 | 7 | 2.353 | 1.5059 | 3.9513e-09 | 0 | 0 | 0 | 0 | 0 | 1 | -90 | 90 | -0.0026211 | -0.00065594 | 0.0026213 | 0.00065567
10 | 26 | 2.5491 | 1.6314 | 4.2806e-09 | 0 | 0 | 0 | 0 | 0 | 1 | -90 | 90 | 0.0005706 | 0.00014259 | -0.0005706 | -0.00014301
7 | 8 | 0.83279 | 0.53299 | 1.3985e-09 | 0 | 0 | 0 | 0 | 0 | 1 | -90 | 90 | -0.0039058 | -0.00097761 | 0.003906 | 0.00097756
9 | 21 | 2.3773 | 1.5215 | 3.9922e-09 | 0 | 0 | 0 | 0 | 0 | 1 | -90 | 90 | -0.004231 | -0.0010604 | 0.0042315 | 0.0010603
21 | 23 | 5.6358 | 3.6069 | 9.464e-09 | 0 | 0 | 0 | 0 | 0 | 1 | -90 | 90 | 0.0045467 | 0.0011364 | -0.0045454 | -0.0011365
21 | 19 | 0.87988 | 0.56313 | 1.4776e-09 | 0 | 0 | 0 | 0 | 0 | 1 | -90 | 90 | -0.0087781 | -0.0021967 | 0.0087789 | 0.002197
8 | 11 | 0.43576 | 0.27888 | 2.1953e-09 | 0 | 0 | 0 | 0 | 0 | 1 | -90 | 90 | -0.034674 | -0.0087515 | 0.034679 | 0.008755
8 | 12 | 0.28245 | 0.18077 | 1.4229e-09 | 0 | 0 | 0 | 0 | 0 | 1 | -90 | 90 | 0.030768 | 0.007774 | -0.030765 | -0.0077723
4 | 5 | 1.7477 | 1.1185 | 2.9349e-09 | 0 | 0 | 0 | 0 | 0 | 1 | -90 | 90 | -0.0021222 | -0.00053187 | 0.0021222 | 0.00053163
5 | 6 | 1.3862 | 0.88714 | 2.3277e-09 | 0 | 0 | 0 | 0 | 0 | 1 | -90 | 90 | -0.0021222 | -0.00053163 | 0.0021223 | 0.00053145
6 | 17 | 0.67469 | 0.4318 | 1.133e-09 | 0 | 0 | 0 | 0 | 0 | 1 | -90 | 90 | -0.0024938 | -0.00062456 | 0.0024939 | 0.00062448
17 | 16 | 3.751 | 2.4006 | 6.2989e-09 | 0 | 0 | 0 | 0 | 0 | 1 | -90 | 90 | -0.0037789 | -0.00094654 | 0.0037795 | 0.0009463
16 | 18 | 1.277 | 0.81727 | 6.4332e-09 | 0 | 0 | 0 | 0 | 0 | 1 | -90 | 90 | 0.025444 | 0.006431 | -0.025435 | -0.0064259
16 | 14 | 1.7459 | 1.1174 | 8.7957e-09 | 0 | 0 | 0 | 0 | 0 | 1 | -90 | 90 | -0.029223 | -0.0073773 | 0.029239 | 0.0073868
11 | 13 | 1.366 | 0.87424 | 2.2939e-09 | 0 | 0 | 0 | 0 | 0 | 1 | -90 | 90 | 0.0057725 | 0.001445 | -0.005772 | -0.0014449
11 | 24 | 0.58605 | 0.37507 | 2.9524e-09 | 0 | 0 | 0 | 0 | 0 | 1 | -90 | 90 | -0.040452 | -0.0102 | 0.040462 | 0.010206
12 | 15 | 0.61072 | 0.39086 | 3.0767e-09 | 0 | 0 | 0 | 0 | 0 | 1 | -90 | 90 | 0.030765 | 0.0077723 | -0.030759 | -0.0077686
13 | 27 | 1.5921 | 1.0189 | 2.6736e-09 | 0 | 0 | 0 | 0 | 0 | 1 | -90 | 90 | 0.005772 | 0.0014449 | -0.0057714 | -0.0014448
24 | 22 | 0.43492 | 0.27835 | 2.191e-09 | 0 | 0 | 0 | 0 | 0 | 1 | -90 | 90 | -0.042775 | -0.010786 | 0.042784 | 0.010791
15 | 14 | 0.28625 | 0.1832 | 1.4421e-09 | 0 | 0 | 0 | 0 | 0 | 1 | -90 | 90 | 0.030455 | 0.0076925 | -0.030452 | -0.0076908
27 | 28 | 12.2773 | 7.8575 | 2.0617e-08 | 0 | 0 | 0 | 0 | 0 | 1 | -90 | 90 | 0.0026592 | 0.00066482 | -0.0026583 | -0.00066623
23 | 37 | 2.782 | 1.7805 | 4.6717e-09 | 0 | 0 | 0 | 0 | 0 | 1 | -90 | 90 | 0.0038394 | 0.00095958 | -0.003839 | -0.00095975
19 | 20 | 0.92822 | 0.59406 | 1.5587e-09 | 0 | 0 | 0 | 0 | 0 | 1 | -90 | 90 | -0.015443 | -0.0038672 | 0.015445 | 0.0038686
22 | 25 | 0.45141 | 0.2889 | 2.2741e-09 | 0 | 0 | 0 | 0 | 0 | 1 | -90 | 90 | -0.05823 | -0.014661 | 0.058247 | 0.014671
22 | 20 | 0.41992 | 0.26875 | 7.0516e-10 | 0 | 0 | 0 | 0 | 0 | 1 | -90 | 90 | 0.015447 | 0.0038692 | -0.015445 | -0.0038686
30 | 31 | 0.30587 | 0.19576 | 5.1364e-10 | 0 | 0 | 0 | 0 | 0 | 1 | -90 | 90 | -0.0023668 | -0.00059317 | 0.0023668 | 0.00059314
31 | 32 | 0.56322 | 0.36046 | 2.8374e-09 | 0 | 0 | 0 | 0 | 0 | 1 | -90 | 90 | -0.062123 | -0.015645 | 0.062146 | 0.01566
31 | 25 | 0.16947 | 0.10846 | 8.5374e-10 | 0 | 0 | 0 | 0 | 0 | 1 | -90 | 90 | 0.059756 | 0.015052 | -0.059749 | -0.015047
18 | 34 | 0.11865 | 0.075933 | 5.9771e-10 | 0 | 0 | 0 | 0 | 0 | 1 | -90 | 90 | 0.022786 | 0.0057629 | -0.022785 | -0.0057626
18 | 90 | 6.6381 | 4.2484 | 1.1147e-08 | 0 | 0 | 0 | 0 | 0 | 1 | -90 | 90 | 0.0026488 | 0.00066295 | -0.0026482 | -0.00066372
34 | 33 | 0.16024 | 0.10256 | 8.0727e-10 | 0 | 0 | 0 | 0 | 0 | 1 | -90 | 90 | 0.022785 | 0.0057626 | -0.022784 | -0.0057621
33 | 35 | 1.1762 | 0.7528 | 5.9257e-09 | 0 | 0 | 0 | 0 | 0 | 1 | -90 | 90 | 0.022158 | 0.005605 | -0.022151 | -0.0056015
37 | 38 | 2.663 | 1.7043 | 4.4718e-09 | 0 | 0 | 0 | 0 | 0 | 1 | -90 | 90 | 0.0026774 | 0.00066983 | -0.0026772 | -0.00067014
37 | 39 | 2.5045 | 1.6029 | 4.2058e-09 | 0 | 0 | 0 | 0 | 0 | 1 | -90 | 90 | 0.00080609 | 0.00020162 | -0.00080607 | -0.00020202
37 | 40 | 4.9106 | 3.1428 | 8.2462e-09 | 0 | 0 | 0 | 0 | 0 | 1 | -90 | 90 | 0.00035552 | 8.8297e-05 | -0.00035551 | -8.9101e-05
38 | 43 | 2.2414 | 1.4345 | 3.7639e-09 | 0 | 0 | 0 | 0 | 0 | 1 | -90 | 90 | 0.00080141 | 0.00020049 | -0.00080139 | -0.00020085
38 | 41 | 1.1616 | 0.74343 | 1.9507e-09 | 0 | 0 | 0 | 0 | 0 | 1 | -90 | 90 | 0.0018758 | 0.00046965 | -0.0018757 | -0.00046981
32 | 45 | 1.1792 | 0.75466 | 5.9404e-09 | 0 | 0 | 0 | 0 | 0 | 1 | -90 | 90 | -0.063649 | -0.016036 | 0.0637 | 0.016069
45 | 44 | 0.54203 | 0.3469 | 2.7306e-09 | 0 | 0 | 0 | 0 | 0 | 1 | -90 | 90 | -0.067277 | -0.016965 | 0.067304 | 0.016982
44 | 46 | 2.0597 | 1.3182 | 1.0376e-08 | 0 | 0 | 0 | 0 | 0 | 1 | -90 | 90 | -0.069707 | -0.017584 | 0.069815 | 0.017652
35 | 36 | 0.69201 | 0.44288 | 3.4862e-09 | 0 | 0 | 0 | 0 | 0 | 1 | -90 | 90 | 0.022151 | 0.0056015 | -0.022148 | -0.0055995
36 | 95 | 1.0466 | 0.66983 | 5.2726e-09 | 0 | 0 | 0 | 0 | 0 | 1 | -90 | 90 | 0.022148 | 0.0055995 | -0.022142 | -0.0055964
95 | 92 | 9.7712 | 6.2536 | 3.2817e-08 | 0 | 0 | 0 | 0 | 0 | 1 | -90 | 90 | 0.020784 | 0.0052562 | -0.020738 | -0.0052299
92 | 93 | 2.1364 | 1.3673 | 3.5876e-09 | 0 | 0 | 0 | 0 | 0 | 1 | -90 | 90 | 0.0012572 | 0.00031474 | -0.0012571 | -0.00031507
92 | 94 | 5.0888 | 3.2568 | 8.5455e-09 | 0 | 0 | 0 | 0 | 0 | 1 | -90 | 90 | 0.019481 | 0.0049152 | -0.01946 | -0.0049025
41 | 42 | 1.8288 | 1.1704 | 3.071e-09 | 0 | 0 | 0 | 0 | 0 | 1 | -90 | 90 | 0.0011018 | 0.00027584 | -0.0011017 | -0.00027612
46 | 49 | 7.2203 | 4.621 | 3.6375e-08 | 0 | 0 | 0 | 0 | 0 | 1 | -90 | 90 | -0.069815 | -0.017652 | 0.070194 | 0.017891
49 | 97 | 8.3684 | 5.3558 | 1.4053e-08 | 0 | 0 | 0 | 0 | 0 | 1 | -90 | 90 | 0.0027172 | 0.00067984 | -0.0027165 | -0.00068083
49 | 48 | 5.2587 | 3.3656 | 2.6492e-08 | 0 | 0 | 0 | 0 | 0 | 1 | -90 | 90 | 0.034621 | 0.0088857 | -0.034554 | -0.0088454
48 | 73 | 5.0498 | 3.2319 | 2.544e-08 | 0 | 0 | 0 | 0 | 0 | 1 | -90 | 90 | 0.033932 | 0.0086899 | -0.03387 | -0.0086526
48 | 47 | 0.95465 | 0.61098 | 1.6031e-09 | 0 | 0 | 0 | 0 | 0 | 1 | -90 | 90 | 0.00062124 | 0.00015554 | -0.00062124 | -0.0001557
73 | 75 | 4.2169 | 2.6988 | 2.1244e-08 | 0 | 0 | 0 | 0 | 0 | 1 | -90 | 90 | 0.030756 | 0.0078758 | -0.030713 | -0.0078505
73 | 71 | 6.195 | 3.9648 | 1.0403e-08 | 0 | 0 | 0 | 0 | 0 | 1 | -90 | 90 | 0.0031138 | 0.00077677 | -0.0031132 | -0.00077739
75 | 98 | 1.9158 | 1.2261 | 9.6513e-09 | 0 | 0 | 0 | 0 | 0 | 1 | -90 | 90 | 0.030713 | 0.0078505 | -0.030694 | -0.007839
71 | 72 | 2.3948 | 1.5327 | 4.0216e-09 | 0 | 0 | 0 | 0 | 0 | 1 | -90 | 90 | 0.0024485 | 0.0006108 | -0.0024483 | -0.0006111
50 | 51 | 1.5386 | 0.98468 | 7.751e-09 | 0 | 0 | 0 | 0 | 0 | 1 | -90 | 90 | 0.029205 | 0.0074516 | -0.029191 | -0.0074433
50 | 52 | 7.8667 | 5.0347 | 1.321e-08 | 0 | 0 | 0 | 0 | 0 | 1 | -90 | 90 | 0.00045581 | 0.00011211 | -0.00045579 | -0.00011339
50 | 85 | 1.6848 | 1.0783 | 8.4878e-09 | 0 | 0 | 0 | 0 | 0 | 1 | -90 | 90 | -0.030179 | -0.0076936 | 0.030196 | 0.0077034
51 | 84 | 2.9878 | 1.9122 | 1.5052e-08 | 0 | 0 | 0 | 0 | 0 | 1 | -90 | 90 | 0.027179 | 0.006939 | -0.027155 | -0.0069251
52 | 53 | 4.0423 | 2.5871 | 6.7881e-09 | 0 | 0 | 0 | 0 | 0 | 1 | -90 | 90 | 0.00045579 | 0.00011339 | -0.00045578 | -0.00011406
85 | 98 | 3.1836 | 2.0375 | 1.6038e-08 | 0 | 0 | 0 | 0 | 0 | 1 | -90 | 90 | -0.030326 | -0.007736 | 0.030358 | 0.0077547
84 | 86 | 5.1319 | 3.2844 | 2.5854e-08 | 0 | 0 | 0 | 0 | 0 | 1 | -90 | 90 | 0.026965 | 0.0068777 | -0.026925 | -0.0068543
53 | 87 | 0.013298 | 0.008511 | 2.2332e-11 | 0 | 0 | 0 | 0 | 0 | 1 | -90 | 90 | 0.00028637 | 7.1596e-05 | -0.00028637 | -7.1598e-05
86 | 63 | 38.8927 | 24.8913 | 1.3062e-07 | 0 | 0 | 0 | 0 | 0 | 1 | -90 | 90 | 0.026924 | 0.0068544 | -0.026617 | -0.0066705
63 | 65 | 2.7642 | 1.7691 | 4.6419e-09 | 0 | 0 | 0 | 0 | 0 | 1 | -90 | 90 | 0.0054372 | 0.0013627 | -0.0054363 | -0.0013625
63 | 64 | 1.5304 | 0.97947 | 2.57e-09 | 0 | 0 | 0 | 0 | 0 | 1 | -90 | 90 | 0.013915 | 0.003487 | -0.013911 | -0.0034852
87 | 88 | 1.0434 | 0.66775 | 1.7521e-09 | 0 | 0 | 0 | 0 | 0 | 1 | -90 | 90 | 0.00015543 | 3.8782e-05 | -0.00015543 | -3.8954e-05
54 | 55 | 1.5294 | 0.97881 | 2.5683e-09 | 0 | 0 | 0 | 0 | 0 | 1 | -90 | 90 | 0.0032249 | 0.0008077 | -0.0032247 | -0.00080783
54 | 56 | 1.1104 | 0.71068 | 1.8647e-09 | 0 | 0 | 0 | 0 | 0 | 1 | -90 | 90 | -0.0038901 | -0.00097443 | 0.0038903 | 0.00097437
55 | 57 | 3.6092 | 2.3099 | 6.0609e-09 | 0 | 0 | 0 | 0 | 0 | 1 | -90 | 90 | 0.0032247 | 0.00080783 | -0.0032243 | -0.00080813
56 | 58 | 15.3902 | 9.8497 | 2.5844e-08 | 0 | 0 | 0 | 0 | 0 | 1 | -90 | 90 | -0.0038903 | -0.00097437 | 0.0038929 | 0.00097358
58 | 62 | 6.8106 | 4.3588 | 1.1437e-08 | 0 | 0 | 0 | 0 | 0 | 1 | -90 | 90 | 0.0010665 | 0.00026621 | -0.0010664 | -0.00026724
58 | 59 | 8.5503 | 5.4722 | 1.4358e-08 | 0 | 0 | 0 | 0 | 0 | 1 | -90 | 90 | -0.0049594 | -0.0012398 | 0.0049618 | 0.0012399
62 | 89 | 0.27057 | 0.17317 | 4.5436e-10 | 0 | 0 | 0 | 0 | 0 | 1 | -90 | 90 | 0.00045662 | 0.0001144 | -0.00045662 | -0.00011445
59 | 60 | 2.2283 | 1.4261 | 3.7419e-09 | 0 | 0 | 0 | 0 | 0 | 1 | -90 | 90 | -0.01026 | -0.0025677 | 0.010262 | 0.0025691
60 | 61 | 2.1647 | 1.3854 | 3.6351e-09 | 0 | 0 | 0 | 0 | 0 | 1 | -90 | 90 | -0.010262 | -0.0025691 | 0.010265 | 0.0025703
61 | 64 | 1.2661 | 0.81032 | 2.1262e-09 | 0 | 0 | 0 | 0 | 0 | 1 | -90 | 90 | -0.013909 | -0.0034836 | 0.013911 | 0.0034852
66 | 67 | 1.7736 | 1.1351 | 2.9784e-09 | 0 | 0 | 0 | 0 | 0 | 1 | -90 | 90 | -0.0070851 | -0.0017751 | 0.0070861 | 0.0017755
66 | 68 | 1.4574 | 0.93276 | 2.4474e-09 | 0 | 0 | 0 | 0 | 0 | 1 | -90 | 90 | 0.0014033 | 0.00035107 | -0.0014032 | -0.00035128
67 | 69 | 1.1943 | 0.76437 | 2.0056e-09 | 0 | 0 | 0 | 0 | 0 | 1 | -90 | 90 | -0.0077881 | -0.0019514 | 0.0077889 | 0.0019518
68 | 70 | 0.81891 | 0.5241 | 1.3752e-09 | 0 | 0 | 0 | 0 | 0 | 1 | -90 | 90 | 0.0014032 | 0.00035128 | -0.0014032 | -0.0003514
69 | 91 | 1.3833 | 0.8853 | 2.3229e-09 | 0 | 0 | 0 | 0 | 0 | 1 | -90 | 90 | 0.0033692 | 0.00084429 | -0.003369 | -0.0008444
69 | 96 | 65.4215 | 41.8698 | 1.0986e-07 | 0 | 0 | 0 | 0 | 0 | 1 | -90 | 90 | -0.011158 | -0.002796 | 0.011249 | 0.0028437
70 | 99 | 1.9695 | 1.2605 | 3.3074e-09 | 0 | 0 | 0 | 0 | 0 | 1 | -90 | 90 | 0.0014032 | 0.0003514 | -0.0014032 | -0.00035168
96 | 94 | 0.64602 | 0.41345 | 1.0848e-09 | 0 | 0 | 0 | 0 | 0 | 1 | -90 | 90 | -0.019457 | -0.0049008 | 0.01946 | 0.0049025
72 | 74 | 0.98956 | 0.63332 | 1.6617e-09 | 0 | 0 | 0 | 0 | 0 | 1 | -90 | 90 | 0.0022841 | 0.00056994 | -0.002284 | -0.00057007
74 | 76 | 2.5747 | 1.6478 | 4.3236e-09 | 0 | 0 | 0 | 0 | 0 | 1 | -90 | 90 | 0.00066127 | 0.00016531 | -0.00066126 | -0.00016573
74 | 77 | 2.0353 | 1.3026 | 3.4178e-09 | 0 | 0 | 0 | 0 | 0 | 1 | -90 | 90 | 0.0016228 | 0.00040476 | -0.0016227 | -0.00040507
77 | 80 | 3.7276 | 2.3857 | 6.2597e-09 | 0 | 0 | 0 | 0 | 0 | 1 | -90 | 90 | 0.0013672 | 0.00034103 | -0.0013671 | -0.0003416
80 | 78 | 0.1425 | 0.091203 | 2.393e-10 | 0 | 0 | 0 | 0 | 0 | 1 | -90 | 90 | 0.0010719 | 0.00026762 | -0.0010719 | -0.00026764
78 | 79 | 3.4811 | 2.2279 | 5.8456e-09 | 0 | 0 | 0 | 0 | 0 | 1 | -90 | 90 | 0.00081641 | 0.0002036 | -0.00081638 | -0.00020417
79 | 81 | 0.69694 | 0.44604 | 1.1703e-09 | 0 | 0 | 0 | 0 | 0 | 1 | -90 | 90 | 0.00056813 | 0.00014195 | -0.00056812 | -0.00014206
81 | 82 | 1.9544 | 1.2508 | 3.2819e-09 | 0 | 0 | 0 | 0 | 0 | 1 | -90 | 90 | 0.00027295 | 6.8083e-05 | -0.00027295 | -6.8407e-05