## bus_data
BUS_I | BUS_TYPE | Pd | Qd | Gs | Bs | area | Vm | Va | baseKV | zone | Vmax | Vmin
1 | 1 | 0.00029552 | 7.4064e-05 | 0 | 0 | 1 | 0.99476 | -0.10037 | 0.4 | 1 | 1.1 | 0.9
2 | 1 | 0.00021169 | 5.3053e-05 | 0 | 0 | 1 | 0.99467 | -0.10226 | 0.4 | 1 | 1.1 | 0.9
3 | 1 | 0 | 0 | 0 | 0 | 1 | 0.99479 | -0.09995 | 0.4 | 1 | 1.1 | 0.9
4 | 1 | 0.00075015 | 0.000188 | 0 | 0 | 1 | 0.99462 | -0.10317 | 0.4 | 1 | 1.1 | 0.9
175 | 1 | 0.000427 | 0.00010702 | 0 | 0 | 1 | 0.99608 | -0.074643 | 0.4 | 1 | 1.1 | 0.9
174 | 1 | 0.001851 | 0.0004639 | 0 | 0 | 1 | 0.99613 | -0.073629 | 0.4 | 1 | 1.1 | 0.9
34 | 1 | 0 | 0 | 0 | 0 | 1 | 0.99459 | -0.10382 | 0.4 | 1 | 1.1 | 0.9
173 | 1 | 0.0011529 | 0.00028895 | 0 | 0 | 1 | 0.99432 | -0.10894 | 0.4 | 1 | 1.1 | 0.9
5 | 1 | 0.001297 | 0.00032505 | 0 | 0 | 1 | 0.97455 | -0.49022 | 0.4 | 1 | 1.1 | 0.9
6 | 1 | 0.0071949 | 0.0018032 | 0 | 0 | 1 | 0.97276 | -0.52545 | 0.4 | 1 | 1.1 | 0.9
7 | 1 | 0 | 0 | 0 | 0 | 1 | 0.97476 | -0.48602 | 0.4 | 1 | 1.1 | 0.9
8 | 1 | 0 | 0 | 0 | 0 | 1 | 0.97242 | -0.5323 | 0.4 | 1 | 1.1 | 0.9
10 | 1 | 0 | 0 | 0 | 0 | 1 | 0.97581 | -0.46552 | 0.4 | 1 | 1.1 | 0.9
106 | 1 | 0.02218 | 0.0055588 | 0 | 0 | 1 | 0.97172 | -0.54605 | 0.4 | 1 | 1.1 | 0.9
9 | 1 | 0 | 0 | 0 | 0 | 1 | 0.98136 | -0.35716 | 0.4 | 1 | 1.1 | 0.9
16 | 1 | 0 | 0 | 0 | 0 | 1 | 0.98298 | -0.32569 | 0.4 | 1 | 1.1 | 0.9
167 | 1 | 0.0036651 | 0.00091857 | 0 | 0 | 1 | 0.98041 | -0.37553 | 0.4 | 1 | 1.1 | 0.9
32 | 1 | 0 | 0 | 0 | 0 | 1 | 0.9777 | -0.42841 | 0.4 | 1 | 1.1 | 0.9
33 | 1 | 0.00069974 | 0.00017537 | 0 | 0 | 1 | 0.97576 | -0.46655 | 0.4 | 1 | 1.1 | 0.9
29 | 1 | 0.0012775 | 0.00032017 | 0 | 0 | 1 | 0.97546 | -0.47236 | 0.4 | 1 | 1.1 | 0.9
17 | 1 | 0.0018084 | 0.00045323 | 0 | 0 | 1 | 0.98259 | -0.33322 | 0.4 | 1 | 1.1 | 0.9
15 | 1 | 0.0087504 | 0.0021931 | 0 | 0 | 1 | 0.98425 | -0.30099 | 0.4 | 1 | 1.1 | 0.9
115 | 1 | 0.0033913 | 0.00084995 | 0 | 0 | 1 | 0.97959 | -0.3915 | 0.4 | 1 | 1.1 | 0.9
114 | 1 | 0.0026672 | 0.00066846 | 0 | 0 | 1 | 0.97828 | -0.41704 | 0.4 | 1 | 1.1 | 0.9
160 | 1 | 0.00056595 | 0.00014184 | 0 | 0 | 1 | 0.97576 | -0.46657 | 0.4 | 1 | 1.1 | 0.9
30 | 1 | 0.0025452 | 0.0006379 | 0 | 0 | 1 | 0.97479 | -0.48561 | 0.4 | 1 | 1.1 | 0.9
11 | 1 | 0.017936 | 0.0044953 | 0 | 0 | 1 | 0.98665 | -0.2547 | 0.4 | 1 | 1.1 | 0.9
12 | 1 | 0.010366 | 0.0025979 | 0 | 0 | 1 | 0.98812 | -0.22637 | 0.4 | 1 | 1.1 | 0.9
13 | 1 | 0.0041712 | 0.0010454 | 0 | 0 | 1 | 0.98572 | -0.27256 | 0.4 | 1 | 1.1 | 0.9
14 | 1 | 0.016116 | 0.0040392 | 0 | 0 | 1 | 0.98824 | -0.22407 | 0.4 | 1 | 1.1 | 0.9
105 | 1 | 0.01143 | 0.0028647 | 0 | 0 | 1 | 0.98994 | -0.19123 | 0.4 | 1 | 1.1 | 0.9
116 | 1 | 0.014156 | 0.0035477 | 0 | 0 | 1 | 0.99208 | -0.15031 | 0.4 | 1 | 1.1 | 0.9
168 | 1 | 0.0023089 | 0.00057867 | 0 | 0 | 1 | 0.98119 | -0.36055 | 0.4 | 1 | 1.1 | 0.9
169 | 1 | 0.003039 | 0.00076164 | 0 | 0 | 1 | 0.981 | -0.36427 | 0.4 | 1 | 1.1 | 0.9
18 | 1 | 0.0032728 | 0.00082025 | 0 | 0 | 1 | 0.97274 | -0.52592 | 0.4 | 1 | 1.1 | 0.9
19 | 1 | 0 | 0 | 0 | 0 | 1 | 0.97248 | -0.53117 | 0.4 | 1 | 1.1 | 0.9
20 | 1 | 0 | 0 | 0 | 0 | 1 | 0.97325 | -0.51581 | 0.4 | 1 | 1.1 | 0.9
21 | 1 | 0 | 0 | 0 | 0 | 1 | 0.97245 | -0.53174 | 0.4 | 1 | 1.1 | 0.9
22 | 1 | 0.00043743 | 0.00010963 | 0 | 0 | 1 | 0.97242 | -0.53225 | 0.4 | 1 | 1.1 | 0.9
23 | 1 | 0.0012878 | 0.00032275 | 0 | 0 | 1 | 0.97362 | -0.50854 | 0.4 | 1 | 1.1 | 0.9
102 | 1 | 0.003753 | 0.00094058 | 0 | 0 | 1 | 0.97242 | -0.53227 | 0.4 | 1 | 1.1 | 0.9
26 | 1 | 0 | 0 | 0 | 0 | 1 | 0.97223 | -0.53597 | 0.4 | 1 | 1.1 | 0.9
162 | 1 | 0.0012068 | 0.00030245 | 0 | 0 | 1 | 0.9739 | -0.50299 | 0.4 | 1 | 1.1 | 0.9
24 | 1 | 0.0011526 | 0.00028886 | 0 | 0 | 1 | 0.97212 | -0.53822 | 0.4 | 1 | 1.1 | 0.9
31 | 1 | 0.0012665 | 0.00031741 | 0 | 0 | 1 | 0.97442 | -0.49274 | 0.4 | 1 | 1.1 | 0.9
25 | 1 | 0.0031945 | 0.00080062 | 0 | 0 | 1 | 0.97204 | -0.53971 | 0.4 | 1 | 1.1 | 0.9
27 | 1 | 0.00086394 | 0.00021652 | 0 | 0 | 1 | 0.97188 | -0.54286 | 0.4 | 1 | 1.1 | 0.9
104 | 1 | 0 | 0 | 0 | 0 | 1 | 0.97173 | -0.54583 | 0.4 | 1 | 1.1 | 0.9
172 | 1 | 0.0055572 | 0.0013928 | 0 | 0 | 1 | 0.97168 | -0.5469 | 0.4 | 1 | 1.1 | 0.9
170 | 1 | 0.00050136 | 0.00012565 | 0 | 0 | 1 | 0.97172 | -0.54621 | 0.4 | 1 | 1.1 | 0.9
112 | 1 | 0.0020188 | 0.00050596 | 0 | 0 | 1 | 0.97883 | -0.40651 | 0.4 | 1 | 1.1 | 0.9
111 | 1 | 0.0054889 | 0.0013757 | 0 | 0 | 1 | 0.97886 | -0.40578 | 0.4 | 1 | 1.1 | 0.9
113 | 1 | 0 | 0 | 0 | 0 | 1 | 0.97907 | -0.40176 | 0.4 | 1 | 1.1 | 0.9
35 | 1 | 0.0012773 | 0.00032013 | 0 | 0 | 1 | 0.97671 | -0.45006 | 0.4 | 1 | 1.1 | 0.9
36 | 1 | 0.00013107 | 3.2848e-05 | 0 | 0 | 1 | 0.97657 | -0.45291 | 0.4 | 1 | 1.1 | 0.9
37 | 1 | 0 | 0 | 0 | 0 | 1 | 0.97684 | -0.44752 | 0.4 | 1 | 1.1 | 0.9
38 | 1 | 0.00040879 | 0.00010245 | 0 | 0 | 1 | 0.97653 | -0.45363 | 0.4 | 1 | 1.1 | 0.9
39 | 1 | 0.00019653 | 4.9256e-05 | 0 | 0 | 1 | 0.97687 | -0.44684 | 0.4 | 1 | 1.1 | 0.9
58 | 1 | 9.7706e-05 | 2.4487e-05 | 0 | 0 | 1 | 0.97643 | -0.45563 | 0.4 | 1 | 1.1 | 0.9
40 | 1 | 0.00043376 | 0.00010871 | 0 | 0 | 1 | 0.97697 | -0.44493 | 0.4 | 1 | 1.1 | 0.9
57 | 1 | 0.00025078 | 6.2851e-05 | 0 | 0 | 1 | 0.97641 | -0.45595 | 0.4 | 1 | 1.1 | 0.9
41 | 1 | 0.00014262 | 3.5743e-05 | 0 | 0 | 1 | 0.97713 | -0.44184 | 0.4 | 1 | 1.1 | 0.9
42 | 1 | 0.001005 | 0.00025189 | 0 | 0 | 1 | 0.97732 | -0.43797 | 0.4 | 1 | 1.1 | 0.9
43 | 1 | 0 | 0 | 0 | 0 | 1 | 0.97746 | -0.43523 | 0.4 | 1 | 1.1 | 0.9
44 | 1 | 0.00020954 | 5.2515e-05 | 0 | 0 | 1 | 0.97764 | -0.43172 | 0.4 | 1 | 1.1 | 0.9
45 | 1 | 0.00092084 | 0.00023079 | 0 | 0 | 1 | 0.97783 | -0.42796 | 0.4 | 1 | 1.1 | 0.9
46 | 1 | 0.00031282 | 7.8401e-05 | 0 | 0 | 1 | 0.97839 | -0.41701 | 0.4 | 1 | 1.1 | 0.9
47 | 1 | 0.00020403 | 5.1135e-05 | 0 | 0 | 1 | 0.97839 | -0.41698 | 0.4 | 1 | 1.1 | 0.9
95 | 1 | 0 | 0 | 0 | 0 | 1 | 0.9785 | -0.41489 | 0.4 | 1 | 1.1 | 0.9
96 | 1 | 0.00027554 | 6.9057e-05 | 0 | 0 | 1 | 0.97849 | -0.41496 | 0.4 | 1 | 1.1 | 0.9
94 | 1 | 0.0023944 | 0.00060009 | 0 | 0 | 1 | 0.97863 | -0.41228 | 0.4 | 1 | 1.1 | 0.9
48 | 1 | 0.00016163 | 4.0509e-05 | 0 | 0 | 1 | 0.976 | -0.46412 | 0.4 | 1 | 1.1 | 0.9
49 | 1 | 0.0011936 | 0.00029914 | 0 | 0 | 1 | 0.976 | -0.46405 | 0.4 | 1 | 1.1 | 0.9
50 | 1 | 0.00053997 | 0.00013533 | 0 | 0 | 1 | 0.97604 | -0.46336 | 0.4 | 1 | 1.1 | 0.9
51 | 1 | 0.00072631 | 0.00018203 | 0 | 0 | 1 | 0.97608 | -0.46241 | 0.4 | 1 | 1.1 | 0.9
52 | 1 | 0 | 0 | 0 | 0 | 1 | 0.97611 | -0.46192 | 0.4 | 1 | 1.1 | 0.9
53 | 1 | 0.00086146 | 0.0002159 | 0 | 0 | 1 | 0.97615 | -0.46118 | 0.4 | 1 | 1.1 | 0.9
54 | 1 | 0 | 0 | 0 | 0 | 1 | 0.97628 | -0.45847 | 0.4 | 1 | 1.1 | 0.9
55 | 1 | 0.00020053 | 5.0257e-05 | 0 | 0 | 1 | 0.9763 | -0.45823 | 0.4 | 1 | 1.1 | 0.9
56 | 1 | 0.00049421 | 0.00012386 | 0 | 0 | 1 | 0.97634 | -0.45733 | 0.4 | 1 | 1.1 | 0.9
59 | 1 | 0.0010588 | 0.00026535 | 0 | 0 | 1 | 0.98486 | -0.2905 | 0.4 | 1 | 1.1 | 0.9
60 | 1 | 0.00061236 | 0.00015347 | 0 | 0 | 1 | 0.98474 | -0.29286 | 0.4 | 1 | 1.1 | 0.9
61 | 1 | 0.0016434 | 0.00041188 | 0 | 0 | 1 | 0.98522 | -0.28351 | 0.4 | 1 | 1.1 | 0.9
62 | 1 | 0.0022816 | 0.00057182 | 0 | 0 | 1 | 0.98445 | -0.29862 | 0.4 | 1 | 1.1 | 0.9
63 | 1 | 0 | 0 | 0 | 0 | 1 | 0.98556 | -0.27706 | 0.4 | 1 | 1.1 | 0.9
79 | 1 | 0.0024545 | 0.00061516 | 0 | 0 | 1 | 0.98409 | -0.30554 | 0.4 | 1 | 1.1 | 0.9
68 | 1 | 0.00040836 | 0.00010235 | 0 | 0 | 1 | 0.98569 | -0.27449 | 0.4 | 1 | 1.1 | 0.9
80 | 1 | 0 | 0 | 0 | 0 | 1 | 0.98387 | -0.30989 | 0.4 | 1 | 1.1 | 0.9
66 | 1 | 0 | 0 | 0 | 0 | 1 | 0.98683 | -0.25231 | 0.4 | 1 | 1.1 | 0.9
64 | 1 | 0.0019931 | 0.00049952 | 0 | 0 | 1 | 0.98675 | -0.25382 | 0.4 | 1 | 1.1 | 0.9
65 | 1 | 0.0025619 | 0.00064208 | 0 | 0 | 1 | 0.98674 | -0.25414 | 0.4 | 1 | 1.1 | 0.9
67 | 1 | 0.00076713 | 0.00019226 | 0 | 0 | 1 | 0.98739 | -0.24155 | 0.4 | 1 | 1.1 | 0.9
69 | 1 | 0.0002115 | 5.3007e-05 | 0 | 0 | 1 | 0.98818 | -0.22614 | 0.4 | 1 | 1.1 | 0.9
70 | 1 | 0.0012799 | 0.00032078 | 0 | 0 | 1 | 0.98907 | -0.20908 | 0.4 | 1 | 1.1 | 0.9
71 | 1 | 0.00069405 | 0.00017395 | 0 | 0 | 1 | 0.98919 | -0.20664 | 0.4 | 1 | 1.1 | 0.9
72 | 1 | 0.0011003 | 0.00027575 | 0 | 0 | 1 | 0.98984 | -0.19407 | 0.4 | 1 | 1.1 | 0.9
73 | 1 | 0 | 0 | 0 | 0 | 1 | 0.99072 | -0.17721 | 0.4 | 1 | 1.1 | 0.9
74 | 1 | 0.0022545 | 0.00056503 | 0 | 0 | 1 | 0.99056 | -0.1803 | 0.4 | 1 | 1.1 | 0.9
75 | 1 | 0 | 0 | 0 | 0 | 1 | 0.99096 | -0.17251 | 0.4 | 1 | 1.1 | 0.9
76 | 1 | 0.00031844 | 7.9809e-05 | 0 | 0 | 1 | 0.99055 | -0.1805 | 0.4 | 1 | 1.1 | 0.9
139 | 1 | 0 | 0 | 0 | 0 | 1 | 0.992 | -0.15256 | 0.4 | 1 | 1.1 | 0.9
136 | 1 | 0.00093696 | 0.00023482 | 0 | 0 | 1 | 0.99095 | -0.17279 | 0.4 | 1 | 1.1 | 0.9
77 | 1 | 0.00034483 | 8.6422e-05 | 0 | 0 | 1 | 0.99053 | -0.18086 | 0.4 | 1 | 1.1 | 0.9
180 | 1 | 0.00073691 | 0.00018469 | 0 | 0 | 1 | 0.99198 | -0.15299 | 0.4 | 1 | 1.1 | 0.9
183 | 1 | 0.00028156 | 7.0567e-05 | 0 | 0 | 1 | 0.99315 | -0.13046 | 0.4 | 1 | 1.1 | 0.9
78 | 1 | 0.0014234 | 0.00035673 | 0 | 0 | 1 | 0.99053 | -0.18087 | 0.4 | 1 | 1.1 | 0.9
81 | 1 | 0.0012704 | 0.0003184 | 0 | 0 | 1 | 0.98331 | -0.3208 | 0.4 | 1 | 1.1 | 0.9
82 | 1 | 0.00054494 | 0.00013658 | 0 | 0 | 1 | 0.98386 | -0.31003 | 0.4 | 1 | 1.1 | 0.9
93 | 1 | 0.0011585 | 0.00029035 | 0 | 0 | 1 | 0.98277 | -0.33132 | 0.4 | 1 | 1.1 | 0.9
92 | 1 | 0.0038349 | 0.00096112 | 0 | 0 | 1 | 0.9827 | -0.33272 | 0.4 | 1 | 1.1 | 0.9
83 | 1 | 0.00083115 | 0.00020831 | 0 | 0 | 1 | 0.98027 | -0.38009 | 0.4 | 1 | 1.1 | 0.9
84 | 1 | 0.0010021 | 0.00025114 | 0 | 0 | 1 | 0.97999 | -0.38552 | 0.4 | 1 | 1.1 | 0.9
85 | 1 | 0 | 0 | 0 | 0 | 1 | 0.98073 | -0.37107 | 0.4 | 1 | 1.1 | 0.9
86 | 1 | 0.0014333 | 0.00035923 | 0 | 0 | 1 | 0.97946 | -0.39601 | 0.4 | 1 | 1.1 | 0.9
87 | 1 | 0.0017081 | 0.00042809 | 0 | 0 | 1 | 0.98095 | -0.36677 | 0.4 | 1 | 1.1 | 0.9
88 | 1 | 0.00022769 | 5.7065e-05 | 0 | 0 | 1 | 0.98073 | -0.37111 | 0.4 | 1 | 1.1 | 0.9
89 | 1 | 0.00037161 | 9.3135e-05 | 0 | 0 | 1 | 0.9812 | -0.36197 | 0.4 | 1 | 1.1 | 0.9
90 | 1 | 0.0010317 | 0.00025857 | 0 | 0 | 1 | 0.98154 | -0.35534 | 0.4 | 1 | 1.1 | 0.9
91 | 1 | 0.0014432 | 0.0003617 | 0 | 0 | 1 | 0.98157 | -0.35476 | 0.4 | 1 | 1.1 | 0.9
97 | 1 | 0.0033505 | 0.00083972 | 0 | 0 | 1 | 0.97867 | -0.40959 | 0.4 | 1 | 1.1 | 0.9
98 | 1 | 0.0038553 | 0.00096624 | 0 | 0 | 1 | 0.97873 | -0.40842 | 0.4 | 1 | 1.1 | 0.9
99 | 1 | 0.00085739 | 0.00021488 | 0 | 0 | 1 | 0.97864 | -0.41006 | 0.4 | 1 | 1.1 | 0.9
100 | 1 | 0 | 0 | 0 | 0 | 1 | 0.97891 | -0.40492 | 0.4 | 1 | 1.1 | 0.9
101 | 1 | 0.0042939 | 0.0010762 | 0 | 0 | 1 | 0.97857 | -0.41149 | 0.4 | 1 | 1.1 | 0.9
171 | 1 | 0.00077116 | 0.00019327 | 0 | 0 | 1 | 0.97171 | -0.54626 | 0.4 | 1 | 1.1 | 0.9
117 | 1 | 0 | 0 | 0 | 0 | 1 | 0.99436 | -0.10668 | 0.4 | 1 | 1.1 | 0.9
107 | 1 | 0 | 0 | 0 | 0 | 1 | 0.99649 | -0.066717 | 0.4 | 1 | 1.1 | 0.9
108 | 1 | 0 | 0 | 0 | 0 | 1 | 0.99629 | -0.070541 | 0.4 | 1 | 1.1 | 0.9
109 | 1 | 0 | 0 | 0 | 0 | 1 | 0.9971 | -0.055158 | 0.4 | 1 | 1.1 | 0.9
110 | 1 | 0.00073696 | 0.0001847 | 0 | 0 | 1 | 0.99557 | -0.08432 | 0.4 | 1 | 1.1 | 0.9
176 | 1 | 0.00084033 | 0.00021061 | 0 | 0 | 1 | 0.99628 | -0.070882 | 0.4 | 1 | 1.1 | 0.9
142 | 1 | 0.00026158 | 6.5559e-05 | 0 | 0 | 1 | 0.99709 | -0.055259 | 0.4 | 1 | 1.1 | 0.9
178 | 3 | 0.0016674 | 0.00041789 | 0 | 0 | 1 | 1 | 0 | 0.4 | 1 | 1.1 | 0.9
181 | 1 | 0.00031884 | 7.9908e-05 | 0 | 0 | 1 | 0.99473 | -0.10021 | 0.4 | 1 | 1.1 | 0.9
141 | 1 | 0.0005291 | 0.0001326 | 0 | 0 | 1 | 0.99708 | -0.055421 | 0.4 | 1 | 1.1 | 0.9
182 | 1 | 0.00073679 | 0.00018466 | 0 | 0 | 1 | 0.99393 | -0.11556 | 0.4 | 1 | 1.1 | 0.9
118 | 1 | 0 | 0 | 0 | 0 | 1 | 0.99572 | -0.080958 | 0.4 | 1 | 1.1 | 0.9
159 | 1 | 0.001986 | 0.00049775 | 0 | 0 | 1 | 0.97883 | -0.40678 | 0.4 | 1 | 1.1 | 0.9
158 | 1 | 0.0013565 | 0.00033997 | 0 | 0 | 1 | 0.97889 | -0.40555 | 0.4 | 1 | 1.1 | 0.9
153 | 1 | 0.0017654 | 0.00044246 | 0 | 0 | 1 | 0.97788 | -0.42538 | 0.4 | 1 | 1.1 | 0.9
154 | 1 | 0.0013501 | 0.00033836 | 0 | 0 | 1 | 0.97774 | -0.42808 | 0.4 | 1 | 1.1 | 0.9
151 | 1 | 0.0023574 | 0.00059081 | 0 | 0 | 1 | 0.97802 | -0.42267 | 0.4 | 1 | 1.1 | 0.9
148 | 1 | 0.001782 | 0.00044661 | 0 | 0 | 1 | 0.97722 | -0.43846 | 0.4 | 1 | 1.1 | 0.9
161 | 1 | 0.0013417 | 0.00033627 | 0 | 0 | 1 | 0.97719 | -0.43899 | 0.4 | 1 | 1.1 | 0.9
146 | 1 | 0.00096013 | 0.00024063 | 0 | 0 | 1 | 0.97729 | -0.43707 | 0.4 | 1 | 1.1 | 0.9
137 | 1 | 0.00014517 | 3.6384e-05 | 0 | 0 | 1 | 0.99376 | -0.11889 | 0.4 | 1 | 1.1 | 0.9
138 | 1 | 0 | 0 | 0 | 0 | 1 | 0.99376 | -0.11888 | 0.4 | 1 | 1.1 | 0.9
143 | 1 | 0 | 0 | 0 | 0 | 1 | 0.99377 | -0.11868 | 0.4 | 1 | 1.1 | 0.9
140 | 1 | 0.00060684 | 0.00015209 | 0 | 0 | 1 | 0.99375 | -0.119 | 0.4 | 1 | 1.1 | 0.9
179 | 1 | 0.0009662 | 0.00024215 | 0 | 0 | 1 | 0.99194 | -0.15378 | 0.4 | 1 | 1.1 | 0.9
144 | 1 | 0.0017497 | 0.00043851 | 0 | 0 | 1 | 0.97729 | -0.43705 | 0.4 | 1 | 1.1 | 0.9
145 | 1 | 0.0016119 | 0.00040399 | 0 | 0 | 1 | 0.97736 | -0.43568 | 0.4 | 1 | 1.1 | 0.9
147 | 1 | 0.0014909 | 0.00037365 | 0 | 0 | 1 | 0.97747 | -0.43351 | 0.4 | 1 | 1.1 | 0.9
155 | 1 | 0.0017638 | 0.00044205 | 0 | 0 | 1 | 0.97758 | -0.43131 | 0.4 | 1 | 1.1 | 0.9
163 | 1 | 0.0012696 | 0.0003182 | 0 | 0 | 1 | 0.97717 | -0.43942 | 0.4 | 1 | 1.1 | 0.9
149 | 1 | 0.0024828 | 0.00062224 | 0 | 0 | 1 | 0.97836 | -0.41599 | 0.4 | 1 | 1.1 | 0.9
150 | 1 | 0.0019595 | 0.00049111 | 0 | 0 | 1 | 0.97861 | -0.41111 | 0.4 | 1 | 1.1 | 0.9
152 | 1 | 0 | 0 | 0 | 0 | 1 | 0.97896 | -0.4041 | 0.4 | 1 | 1.1 | 0.9
156 | 1 | 0.0010937 | 0.0002741 | 0 | 0 | 1 | 0.97895 | -0.40443 | 0.4 | 1 | 1.1 | 0.9
157 | 1 | 0.0026299 | 0.00065911 | 0 | 0 | 1 | 0.97948 | -0.39409 | 0.4 | 1 | 1.1 | 0.9
164 | 1 | 0.0020559 | 0.00051525 | 0 | 0 | 1 | 0.97961 | -0.39143 | 0.4 | 1 | 1.1 | 0.9
165 | 1 | 0 | 0 | 0 | 0 | 1 | 0.98006 | -0.38254 | 0.4 | 1 | 1.1 | 0.9
166 | 1 | 0 | 0 | 0 | 0 | 1 | 0.98057 | -0.37259 | 0.4 | 1 | 1.1 | 0.9

## generator_data
GEN_BUS | PG | QG | QMAX | QMIN | VG | MBASE | GEN_STATUS | PMAX | PMIN
178 | 0.27646 | 0.071033 | 10 | -10 | 1 | 100 | 1 | 10 | 0

## branch_data
F_BUS | T_BUS | BR_R | BR_X | BR_B | RATE_A | RATE_B | RATE_C | TAP | SHIFT | BR_STATUS | ANGMIN | ANGMAX | P_in | Q_in | P_out | Q_out
1 | 2 | 3.9548 | 2.5311 | 6.6412e-09 | 0 | 0 | 0 | 0 | 0 | 1 | -90 | 90 | 0.0021154 | 0.00052571 | -0.0021152 | -0.00052625
1 | 3 | 0.76455 | 0.48931 | 1.2839e-09 | 0 | 0 | 0 | 0 | 0 | 1 | -90 | 90 | -0.0024109 | -0.00059977 | 0.0024109 | 0.00059968
2 | 4 | 2.105 | 1.3472 | 3.5349e-09 | 0 | 0 | 0 | 0 | 0 | 1 | -90 | 90 | 0.0019035 | 0.00047319 | -0.0019034 | -0.00047349
3 | 175 | 46.2084 | 29.5734 | 7.7596e-08 | 0 | 0 | 0 | 0 | 0 | 1 | -90 | 90 | -0.0024109 | -0.00059968 | 0.0024138 | 0.00059383
4 | 34 | 2.4933 | 1.5957 | 4.1869e-09 | 0 | 0 | 0 | 0 | 0 | 1 | -90 | 90 | 0.0011532 | 0.00028548 | -0.0011532 | -0.00028588
175 | 174 | 1.572 | 1.0061 | 2.6398e-09 | 0 | 0 | 0 | 0 | 0 | 1 | -90 | 90 | -0.0028408 | -0.00070085 | 0.0028409 | 0.00070067
174 | 108 | 2.9091 | 1.8618 | 4.8851e-09 | 0 | 0 | 0 | 0 | 0 | 1 | -90 | 90 | -0.0046919 | -0.0011646 | 0.0046926 | 0.0011645
34 | 173 | 19.6024 | 12.5455 | 3.2918e-08 | 0 | 0 | 0 | 0 | 0 | 1 | -90 | 90 | 0.0011532 | 0.00028588 | -0.0011529 | -0.00028895
5 | 6 | 5.095 | 3.2608 | 8.5558e-09 | 0 | 0 | 0 | 0 | 0 | 1 | -90 | 90 | 0.029445 | 0.0074064 | -0.029396 | -0.0073755
5 | 7 | 0.58381 | 0.37364 | 9.8037e-10 | 0 | 0 | 0 | 0 | 0 | 1 | -90 | 90 | -0.030742 | -0.0077314 | 0.030748 | 0.0077353
6 | 8 | 1.31 | 0.83839 | 2.1998e-09 | 0 | 0 | 0 | 0 | 0 | 1 | -90 | 90 | 0.022201 | 0.0055723 | -0.022194 | -0.0055679
7 | 10 | 2.8491 | 1.8234 | 4.7844e-09 | 0 | 0 | 0 | 0 | 0 | 1 | -90 | 90 | -0.030748 | -0.0077352 | 0.030778 | 0.0077541
8 | 106 | 2.6256 | 1.6804 | 4.4091e-09 | 0 | 0 | 0 | 0 | 0 | 1 | -90 | 90 | 0.022194 | 0.0055679 | -0.022179 | -0.005559
10 | 32 | 2.6883 | 1.7205 | 4.5143e-09 | 0 | 0 | 0 | 0 | 0 | 1 | -90 | 90 | -0.059208 | -0.014905 | 0.059314 | 0.014972
10 | 33 | 3.4718 | 2.2219 | 5.83e-09 | 0 | 0 | 0 | 0 | 0 | 1 | -90 | 90 | 0.0012657 | 0.00031669 | -0.0012657 | -0.0003172
10 | 29 | 1.0774 | 0.68953 | 1.8092e-09 | 0 | 0 | 0 | 0 | 0 | 1 | -90 | 90 | 0.027164 | 0.0068347 | -0.027155 | -0.0068292
9 | 16 | 1.5352 | 0.9825 | 2.5779e-09 | 0 | 0 | 0 | 0 | 0 | 1 | -90 | 90 | -0.08917 | -0.022558 | 0.089305 | 0.022644
9 | 167 | 0.89403 | 0.57218 | 1.5013e-09 | 0 | 0 | 0 | 0 | 0 | 1 | -90 | 90 | 0.08917 | 0.022558 | -0.089092 | -0.022508
16 | 17 | 0.85382 | 0.54644 | 1.4338e-09 | 0 | 0 | 0 | 0 | 0 | 1 | -90 | 90 | 0.038313 | 0.0096563 | -0.038299 | -0.0096476
16 | 15 | 0.84476 | 0.54065 | 1.4186e-09 | 0 | 0 | 0 | 0 | 0 | 1 | -90 | 90 | -0.12762 | -0.0323 | 0.12777 | 0.032397
167 | 115 | 0.80934 | 0.51798 | 1.3591e-09 | 0 | 0 | 0 | 0 | 0 | 1 | -90 | 90 | 0.085426 | 0.021589 | -0.085361 | -0.021547
32 | 114 | 0.82581 | 0.52852 | 1.3868e-09 | 0 | 0 | 0 | 0 | 0 | 1 | -90 | 90 | -0.059314 | -0.014972 | 0.059346 | 0.014993
33 | 160 | 0.11583 | 0.074134 | 1.9452e-10 | 0 | 0 | 0 | 0 | 0 | 1 | -90 | 90 | 0.00056593 | 0.00014183 | -0.00056593 | -0.00014184
29 | 30 | 2.1874 | 1.3999 | 3.6732e-09 | 0 | 0 | 0 | 0 | 0 | 1 | -90 | 90 | 0.025878 | 0.006509 | -0.025861 | -0.0064989
17 | 168 | 3.2485 | 2.079 | 5.4551e-09 | 0 | 0 | 0 | 0 | 0 | 1 | -90 | 90 | 0.036491 | 0.0091944 | -0.036443 | -0.0091644
15 | 13 | 0.91196 | 0.58365 | 1.5314e-09 | 0 | 0 | 0 | 0 | 0 | 1 | -90 | 90 | -0.13652 | -0.034589 | 0.13671 | 0.034709
115 | 113 | 0.54061 | 0.34599 | 9.0782e-10 | 0 | 0 | 0 | 0 | 0 | 1 | -90 | 90 | 0.08197 | 0.020697 | -0.08193 | -0.020672
114 | 113 | 1.0627 | 0.68011 | 1.7845e-09 | 0 | 0 | 0 | 0 | 0 | 1 | -90 | 90 | -0.062013 | -0.015661 | 0.062059 | 0.01569
30 | 31 | 1.303 | 0.83392 | 2.1881e-09 | 0 | 0 | 0 | 0 | 0 | 1 | -90 | 90 | 0.023316 | 0.005861 | -0.023308 | -0.0058561
11 | 12 | 0.78527 | 0.50257 | 2.6374e-09 | 0 | 0 | 0 | 0 | 0 | 1 | -90 | 90 | -0.15894 | -0.040327 | 0.15915 | 0.040465
11 | 13 | 0.55706 | 0.35652 | 1.8709e-09 | 0 | 0 | 0 | 0 | 0 | 1 | -90 | 90 | 0.141 | 0.035831 | -0.14088 | -0.035754
12 | 14 | 0.059901 | 0.038337 | 2.0118e-10 | 0 | 0 | 0 | 0 | 0 | 1 | -90 | 90 | -0.16952 | -0.043063 | 0.16954 | 0.043075
14 | 105 | 0.78211 | 0.50055 | 2.6267e-09 | 0 | 0 | 0 | 0 | 0 | 1 | -90 | 90 | -0.18565 | -0.047114 | 0.18595 | 0.047302
105 | 116 | 0.92085 | 0.58934 | 3.0927e-09 | 0 | 0 | 0 | 0 | 0 | 1 | -90 | 90 | -0.19738 | -0.050166 | 0.19777 | 0.050415
116 | 117 | 0.91989 | 0.58873 | 3.0895e-09 | 0 | 0 | 0 | 0 | 0 | 1 | -90 | 90 | -0.21192 | -0.053963 | 0.21237 | 0.054249
168 | 169 | 0.47104 | 0.30146 | 7.91e-10 | 0 | 0 | 0 | 0 | 0 | 1 | -90 | 90 | 0.034134 | 0.0085858 | -0.034128 | -0.008582
169 | 166 | 1.1562 | 0.73994 | 1.9415e-09 | 0 | 0 | 0 | 0 | 0 | 1 | -90 | 90 | 0.031089 | 0.0078203 | -0.031077 | -0.0078126
18 | 19 | 1.3717 | 0.87791 | 2.3035e-09 | 0 | 0 | 0 | 0 | 0 | 1 | -90 | 90 | 0.016242 | 0.0040736 | -0.016238 | -0.0040712
18 | 20 | 2.1996 | 1.4077 | 3.6937e-09 | 0 | 0 | 0 | 0 | 0 | 1 | -90 | 90 | -0.019515 | -0.0048939 | 0.019524 | 0.0048995
19 | 21 | 0.64867 | 0.41515 | 1.0893e-09 | 0 | 0 | 0 | 0 | 0 | 1 | -90 | 90 | 0.0037531 | 0.00094055 | -0.003753 | -0.00094059
19 | 22 | 0.36777 | 0.23537 | 6.1758e-10 | 0 | 0 | 0 | 0 | 0 | 1 | -90 | 90 | 0.012485 | 0.0031307 | -0.012484 | -0.0031303
20 | 23 | 1.5814 | 1.0121 | 2.6555e-09 | 0 | 0 | 0 | 0 | 0 | 1 | -90 | 90 | -0.019524 | -0.0048995 | 0.019531 | 0.0049036
21 | 102 | 0.59005 | 0.37763 | 9.9085e-10 | 0 | 0 | 0 | 0 | 0 | 1 | -90 | 90 | 0.003753 | 0.00094059 | -0.0037529 | -0.00094062
22 | 26 | 1.3069 | 0.83641 | 2.1946e-09 | 0 | 0 | 0 | 0 | 0 | 1 | -90 | 90 | 0.012047 | 0.0030207 | -0.012045 | -0.0030195
23 | 162 | 1.1342 | 0.72592 | 1.9047e-09 | 0 | 0 | 0 | 0 | 0 | 1 | -90 | 90 | -0.020819 | -0.0052264 | 0.020824 | 0.0052297
26 | 24 | 0.79323 | 0.50766 | 1.332e-09 | 0 | 0 | 0 | 0 | 0 | 1 | -90 | 90 | 0.012045 | 0.0030195 | -0.012044 | -0.0030188
162 | 31 | 1.9829 | 1.2691 | 3.3299e-09 | 0 | 0 | 0 | 0 | 0 | 1 | -90 | 90 | -0.022031 | -0.0055322 | 0.022042 | 0.0055387
24 | 25 | 0.57961 | 0.37095 | 9.7332e-10 | 0 | 0 | 0 | 0 | 0 | 1 | -90 | 90 | 0.010891 | 0.00273 | -0.01089 | -0.0027296
25 | 27 | 1.7339 | 1.1097 | 2.9117e-09 | 0 | 0 | 0 | 0 | 0 | 1 | -90 | 90 | 0.0076959 | 0.0019289 | -0.0076947 | -0.0019284
27 | 104 | 1.842 | 1.1789 | 3.0932e-09 | 0 | 0 | 0 | 0 | 0 | 1 | -90 | 90 | 0.0068308 | 0.0017119 | -0.0068298 | -0.0017116
104 | 172 | 0.81039 | 0.51865 | 1.3609e-09 | 0 | 0 | 0 | 0 | 0 | 1 | -90 | 90 | 0.0055573 | 0.0013929 | -0.005557 | -0.0013928
104 | 170 | 1.2637 | 0.80879 | 2.1222e-09 | 0 | 0 | 0 | 0 | 0 | 1 | -90 | 90 | 0.0012725 | 0.00031872 | -0.0012725 | -0.0003189
170 | 171 | 0.24386 | 0.15607 | 4.095e-10 | 0 | 0 | 0 | 0 | 0 | 1 | -90 | 90 | 0.00077114 | 0.00019324 | -0.00077114 | -0.00019328
112 | 111 | 1.537 | 0.98371 | 2.5811e-09 | 0 | 0 | 0 | 0 | 0 | 1 | -90 | 90 | -0.0020188 | -0.00050597 | 0.0020188 | 0.00050577
111 | 100 | 0.49587 | 0.31736 | 8.327e-10 | 0 | 0 | 0 | 0 | 0 | 1 | -90 | 90 | -0.0075077 | -0.0018815 | 0.007508 | 0.0018816
113 | 100 | 0.68234 | 0.4367 | 1.1458e-09 | 0 | 0 | 0 | 0 | 0 | 1 | -90 | 90 | 0.019871 | 0.0049817 | -0.019868 | -0.0049799
35 | 36 | 2.4016 | 1.537 | 4.033e-09 | 0 | 0 | 0 | 0 | 0 | 1 | -90 | 90 | 0.0050685 | 0.0012683 | -0.0050678 | -0.0012682
35 | 37 | 1.7164 | 1.0985 | 2.8823e-09 | 0 | 0 | 0 | 0 | 0 | 1 | -90 | 90 | -0.0063458 | -0.0015884 | 0.0063466 | 0.0015886
36 | 38 | 0.62331 | 0.39892 | 1.0467e-09 | 0 | 0 | 0 | 0 | 0 | 1 | -90 | 90 | 0.0049367 | 0.0012354 | -0.0049366 | -0.0012353
37 | 39 | 0.45699 | 0.29247 | 7.6741e-10 | 0 | 0 | 0 | 0 | 0 | 1 | -90 | 90 | -0.0063466 | -0.0015886 | 0.0063468 | 0.0015887
38 | 58 | 1.8802 | 1.2033 | 3.1573e-09 | 0 | 0 | 0 | 0 | 0 | 1 | -90 | 90 | 0.0045278 | 0.0011329 | -0.0045274 | -0.0011329
39 | 40 | 1.248 | 0.79869 | 2.0956e-09 | 0 | 0 | 0 | 0 | 0 | 1 | -90 | 90 | -0.0065433 | -0.0016379 | 0.0065439 | 0.0016381
58 | 57 | 0.30716 | 0.19658 | 5.1581e-10 | 0 | 0 | 0 | 0 | 0 | 1 | -90 | 90 | 0.0044297 | 0.0011084 | -0.0044296 | -0.0011084
40 | 41 | 1.8903 | 1.2098 | 3.1743e-09 | 0 | 0 | 0 | 0 | 0 | 1 | -90 | 90 | -0.0069777 | -0.0017468 | 0.0069787 | 0.0017472
57 | 56 | 1.4167 | 0.9067 | 2.379e-09 | 0 | 0 | 0 | 0 | 0 | 1 | -90 | 90 | 0.0041788 | 0.0010456 | -0.0041785 | -0.0010456
41 | 42 | 2.3245 | 1.4877 | 3.9035e-09 | 0 | 0 | 0 | 0 | 0 | 1 | -90 | 90 | -0.0071213 | -0.0017829 | 0.0071226 | 0.0017834
42 | 43 | 1.441 | 0.92225 | 2.4199e-09 | 0 | 0 | 0 | 0 | 0 | 1 | -90 | 90 | -0.0081276 | -0.0020353 | 0.0081287 | 0.0020357
43 | 44 | 1.8508 | 1.1845 | 3.108e-09 | 0 | 0 | 0 | 0 | 0 | 1 | -90 | 90 | -0.0081287 | -0.0020357 | 0.0081301 | 0.0020363
44 | 45 | 1.9318 | 1.2364 | 3.2441e-09 | 0 | 0 | 0 | 0 | 0 | 1 | -90 | 90 | -0.0083396 | -0.0020888 | 0.0083411 | 0.0020895
45 | 46 | 5.0694 | 3.2444 | 8.5129e-09 | 0 | 0 | 0 | 0 | 0 | 1 | -90 | 90 | -0.0092619 | -0.0023202 | 0.0092668 | 0.0023225
46 | 47 | 0.011196 | 0.0071657 | 1.8802e-11 | 0 | 0 | 0 | 0 | 0 | 1 | -90 | 90 | -0.0095796 | -0.0024009 | 0.0095796 | 0.0024009
47 | 95 | 0.91696 | 0.58685 | 1.5398e-09 | 0 | 0 | 0 | 0 | 0 | 1 | -90 | 90 | -0.0097836 | -0.0024521 | 0.0097846 | 0.0024525
95 | 96 | 1.1064 | 0.7081 | 1.858e-09 | 0 | 0 | 0 | 0 | 0 | 1 | -90 | 90 | 0.00027554 | 6.8881e-05 | -0.00027554 | -6.9058e-05
95 | 94 | 1.1144 | 0.71321 | 1.8714e-09 | 0 | 0 | 0 | 0 | 0 | 1 | -90 | 90 | -0.01006 | -0.0025214 | 0.010061 | 0.002522
94 | 86 | 5.6103 | 3.5906 | 9.4212e-09 | 0 | 0 | 0 | 0 | 0 | 1 | -90 | 90 | -0.012456 | -0.0031221 | 0.012465 | 0.0031274
48 | 49 | 1.5939 | 1.0201 | 2.6767e-09 | 0 | 0 | 0 | 0 | 0 | 1 | -90 | 90 | -0.00016163 | -4.051e-05 | 0.00016163 | 4.0256e-05
49 | 50 | 2.1761 | 1.3927 | 3.6543e-09 | 0 | 0 | 0 | 0 | 0 | 1 | -90 | 90 | -0.0013552 | -0.0003394 | 0.0013552 | 0.00033908
50 | 51 | 2.1397 | 1.3694 | 3.5931e-09 | 0 | 0 | 0 | 0 | 0 | 1 | -90 | 90 | -0.0018952 | -0.00047441 | 0.0018953 | 0.00047412
51 | 52 | 0.80217 | 0.51339 | 1.3471e-09 | 0 | 0 | 0 | 0 | 0 | 1 | -90 | 90 | -0.0026216 | -0.00065616 | 0.0026216 | 0.00065607
52 | 53 | 1.2053 | 0.7714 | 2.0241e-09 | 0 | 0 | 0 | 0 | 0 | 1 | -90 | 90 | -0.0026216 | -0.00065607 | 0.0026217 | 0.00065594
53 | 54 | 3.3186 | 2.1239 | 5.5729e-09 | 0 | 0 | 0 | 0 | 0 | 1 | -90 | 90 | -0.0034832 | -0.00087184 | 0.0034836 | 0.0008716
54 | 55 | 0.29819 | 0.19084 | 5.0073e-10 | 0 | 0 | 0 | 0 | 0 | 1 | -90 | 90 | -0.0034836 | -0.0008716 | 0.0034836 | 0.00087158
55 | 56 | 1.0345 | 0.66209 | 1.7372e-09 | 0 | 0 | 0 | 0 | 0 | 1 | -90 | 90 | -0.0036842 | -0.00092184 | 0.0036843 | 0.00092177
59 | 60 | 0.31446 | 0.20126 | 5.2807e-10 | 0 | 0 | 0 | 0 | 0 | 1 | -90 | 90 | 0.032781 | 0.0082576 | -0.032777 | -0.0082553
59 | 61 | 0.9012 | 0.57677 | 1.5134e-09 | 0 | 0 | 0 | 0 | 0 | 1 | -90 | 90 | -0.03384 | -0.0085229 | 0.033851 | 0.00853
60 | 62 | 0.7798 | 0.49907 | 1.3095e-09 | 0 | 0 | 0 | 0 | 0 | 1 | -90 | 90 | 0.032165 | 0.0081018 | -0.032156 | -0.0080963
61 | 63 | 0.79372 | 0.50798 | 1.3329e-09 | 0 | 0 | 0 | 0 | 0 | 1 | -90 | 90 | -0.035494 | -0.0089419 | 0.035505 | 0.0089488
62 | 79 | 1.0096 | 0.64611 | 1.6953e-09 | 0 | 0 | 0 | 0 | 0 | 1 | -90 | 90 | 0.029874 | 0.0075244 | -0.029864 | -0.0075183
63 | 68 | 0.31586 | 0.20215 | 5.3042e-10 | 0 | 0 | 0 | 0 | 0 | 1 | -90 | 90 | -0.035505 | -0.0089488 | 0.03551 | 0.0089515
79 | 80 | 0.69045 | 0.44189 | 1.1594e-09 | 0 | 0 | 0 | 0 | 0 | 1 | -90 | 90 | 0.02741 | 0.0069031 | -0.027404 | -0.0068996
68 | 66 | 2.7027 | 1.7297 | 4.5385e-09 | 0 | 0 | 0 | 0 | 0 | 1 | -90 | 90 | -0.035918 | -0.0090538 | 0.035956 | 0.0090778
80 | 81 | 1.768 | 1.1315 | 2.9689e-09 | 0 | 0 | 0 | 0 | 0 | 1 | -90 | 90 | 0.026859 | 0.0067632 | -0.026845 | -0.0067545
80 | 82 | 1.1334 | 0.72539 | 1.9033e-09 | 0 | 0 | 0 | 0 | 0 | 1 | -90 | 90 | 0.00054494 | 0.0001364 | -0.00054494 | -0.00013658
66 | 67 | 1.1649 | 0.74556 | 1.9563e-09 | 0 | 0 | 0 | 0 | 0 | 1 | -90 | 90 | -0.040512 | -0.010219 | 0.040532 | 0.010232
66 | 64 | 1.4468 | 0.92593 | 2.4295e-09 | 0 | 0 | 0 | 0 | 0 | 1 | -90 | 90 | 0.0045554 | 0.0011415 | -0.004555 | -0.0011415
64 | 65 | 0.53916 | 0.34506 | 9.054e-10 | 0 | 0 | 0 | 0 | 0 | 1 | -90 | 90 | 0.0025619 | 0.00064202 | -0.0025619 | -0.00064208
67 | 69 | 1.6393 | 1.0491 | 2.7528e-09 | 0 | 0 | 0 | 0 | 0 | 1 | -90 | 90 | -0.0413 | -0.010425 | 0.04133 | 0.010444
69 | 70 | 1.8091 | 1.1578 | 3.038e-09 | 0 | 0 | 0 | 0 | 0 | 1 | -90 | 90 | -0.041542 | -0.010497 | 0.041576 | 0.010518
70 | 71 | 0.25059 | 0.16038 | 4.2081e-10 | 0 | 0 | 0 | 0 | 0 | 1 | -90 | 90 | -0.042856 | -0.010839 | 0.042861 | 0.010842
71 | 72 | 1.2739 | 0.81533 | 2.1393e-09 | 0 | 0 | 0 | 0 | 0 | 1 | -90 | 90 | -0.043555 | -0.011016 | 0.043581 | 0.011033
72 | 73 | 1.6697 | 1.0686 | 2.8038e-09 | 0 | 0 | 0 | 0 | 0 | 1 | -90 | 90 | -0.044681 | -0.011309 | 0.044717 | 0.011332
73 | 74 | 3.125 | 2 | 5.2478e-09 | 0 | 0 | 0 | 0 | 0 | 1 | -90 | 90 | 0.0043418 | 0.0010877 | -0.0043412 | -0.0010878
73 | 75 | 0.42477 | 0.27185 | 7.133e-10 | 0 | 0 | 0 | 0 | 0 | 1 | -90 | 90 | -0.049059 | -0.012419 | 0.04907 | 0.012426
74 | 76 | 0.42549 | 0.27231 | 7.1452e-10 | 0 | 0 | 0 | 0 | 0 | 1 | -90 | 90 | 0.0020867 | 0.00052277 | -0.0020867 | -0.00052283
75 | 139 | 1.7695 | 1.1325 | 2.9714e-09 | 0 | 0 | 0 | 0 | 0 | 1 | -90 | 90 | -0.050007 | -0.012661 | 0.050055 | 0.012691
75 | 136 | 1.3566 | 0.86824 | 2.2781e-09 | 0 | 0 | 0 | 0 | 0 | 1 | -90 | 90 | 0.00093697 | 0.00023461 | -0.00093696 | -0.00023483
76 | 77 | 0.89229 | 0.57106 | 1.4984e-09 | 0 | 0 | 0 | 0 | 0 | 1 | -90 | 90 | 0.0017682 | 0.00044302 | -0.0017682 | -0.00044315
139 | 180 | 1.1277 | 0.72175 | 1.8938e-09 | 0 | 0 | 0 | 0 | 0 | 1 | -90 | 90 | 0.0017032 | 0.00042611 | -0.0017031 | -0.00042627
139 | 183 | 1.8988 | 1.2152 | 3.1886e-09 | 0 | 0 | 0 | 0 | 0 | 1 | -90 | 90 | -0.051758 | -0.013117 | 0.051813 | 0.013152
77 | 78 | 0.057329 | 0.036691 | 9.6271e-11 | 0 | 0 | 0 | 0 | 0 | 1 | -90 | 90 | 0.0014234 | 0.00035672 | -0.0014234 | -0.00035673
180 | 179 | 3.5748 | 2.2879 | 6.0031e-09 | 0 | 0 | 0 | 0 | 0 | 1 | -90 | 90 | 0.00096623 | 0.00024158 | -0.0009662 | -0.00024215
183 | 143 | 1.0086 | 0.64549 | 1.6937e-09 | 0 | 0 | 0 | 0 | 0 | 1 | -90 | 90 | -0.052095 | -0.013223 | 0.052124 | 0.013242
81 | 93 | 1.7853 | 1.1426 | 2.9979e-09 | 0 | 0 | 0 | 0 | 0 | 1 | -90 | 90 | 0.025575 | 0.0064361 | -0.025562 | -0.0064282
93 | 92 | 0.24937 | 0.15959 | 4.1875e-10 | 0 | 0 | 0 | 0 | 0 | 1 | -90 | 90 | 0.024404 | 0.0061378 | -0.024402 | -0.0061368
92 | 91 | 4.6456 | 2.9732 | 7.8013e-09 | 0 | 0 | 0 | 0 | 0 | 1 | -90 | 90 | 0.020567 | 0.0051757 | -0.020545 | -0.0051626
83 | 84 | 1.5678 | 1.0034 | 2.6328e-09 | 0 | 0 | 0 | 0 | 0 | 1 | -90 | 90 | 0.014912 | 0.0037439 | -0.014908 | -0.0037417
83 | 85 | 2.4739 | 1.5833 | 4.1544e-09 | 0 | 0 | 0 | 0 | 0 | 1 | -90 | 90 | -0.015743 | -0.0039522 | 0.01575 | 0.0039562
84 | 86 | 3.251 | 2.0806 | 5.4593e-09 | 0 | 0 | 0 | 0 | 0 | 1 | -90 | 90 | 0.013906 | 0.0034906 | -0.013899 | -0.0034866
85 | 87 | 1.1622 | 0.74378 | 1.9516e-09 | 0 | 0 | 0 | 0 | 0 | 1 | -90 | 90 | -0.015977 | -0.0040131 | 0.01598 | 0.004015
85 | 88 | 0.80662 | 0.51623 | 1.3545e-09 | 0 | 0 | 0 | 0 | 0 | 1 | -90 | 90 | 0.00022769 | 5.6936e-05 | -0.00022769 | -5.7066e-05
87 | 89 | 1.1726 | 0.75048 | 1.9692e-09 | 0 | 0 | 0 | 0 | 0 | 1 | -90 | 90 | -0.017689 | -0.0044431 | 0.017693 | 0.0044455
89 | 90 | 1.5862 | 1.0151 | 2.6636e-09 | 0 | 0 | 0 | 0 | 0 | 1 | -90 | 90 | -0.018064 | -0.0045386 | 0.01807 | 0.004542
90 | 91 | 0.13177 | 0.084335 | 2.2128e-10 | 0 | 0 | 0 | 0 | 0 | 1 | -90 | 90 | -0.019102 | -0.0048006 | 0.019102 | 0.0048009
97 | 98 | 0.58817 | 0.37643 | 9.8769e-10 | 0 | 0 | 0 | 0 | 0 | 1 | -90 | 90 | -0.0085021 | -0.0021308 | 0.0085026 | 0.002131
97 | 99 | 0.39197 | 0.25086 | 6.5823e-10 | 0 | 0 | 0 | 0 | 0 | 1 | -90 | 90 | 0.0051516 | 0.001291 | -0.0051515 | -0.001291
98 | 100 | 1.2178 | 0.77941 | 2.0451e-09 | 0 | 0 | 0 | 0 | 0 | 1 | -90 | 90 | -0.012358 | -0.0030972 | 0.01236 | 0.0030984
99 | 101 | 1.4309 | 0.91578 | 2.4029e-09 | 0 | 0 | 0 | 0 | 0 | 1 | -90 | 90 | 0.0042942 | 0.0010761 | -0.0042939 | -0.0010762
117 | 118 | 0.5443 | 0.34835 | 1.828e-09 | 0 | 0 | 0 | 0 | 0 | 1 | -90 | 90 | -0.21237 | -0.054249 | 0.21263 | 0.054418
107 | 108 | 3.0585 | 1.9574 | 5.1361e-09 | 0 | 0 | 0 | 0 | 0 | 1 | -90 | 90 | 0.005534 | 0.001375 | -0.005533 | -0.0013748
107 | 109 | 0.86117 | 0.55115 | 1.4461e-09 | 0 | 0 | 0 | 0 | 0 | 1 | -90 | 90 | -0.060339 | -0.01534 | 0.060372 | 0.015361
107 | 110 | 1.4439 | 0.92407 | 2.4246e-09 | 0 | 0 | 0 | 0 | 0 | 1 | -90 | 90 | 0.054805 | 0.013965 | -0.054758 | -0.013935
108 | 176 | 1.8019 | 1.1532 | 3.0259e-09 | 0 | 0 | 0 | 0 | 0 | 1 | -90 | 90 | 0.00084035 | 0.00021032 | -0.00084033 | -0.00021061
109 | 142 | 0.56712 | 0.36296 | 9.5235e-10 | 0 | 0 | 0 | 0 | 0 | 1 | -90 | 90 | 0.00079069 | 0.00019785 | -0.00079068 | -0.00019794
109 | 178 | 4.0698 | 2.6047 | 6.8344e-09 | 0 | 0 | 0 | 0 | 0 | 1 | -90 | 90 | -0.061163 | -0.015559 | 0.061326 | 0.015663
110 | 181 | 1.3192 | 0.84429 | 2.2153e-09 | 0 | 0 | 0 | 0 | 0 | 1 | -90 | 90 | 0.054021 | 0.013751 | -0.05398 | -0.013724
142 | 141 | 1.3701 | 0.87686 | 2.3008e-09 | 0 | 0 | 0 | 0 | 0 | 1 | -90 | 90 | 0.0005291 | 0.00013238 | -0.0005291 | -0.0001326
178 | 118 | 1.7227 | 1.1025 | 5.7859e-09 | 0 | 0 | 0 | 0 | 0 | 1 | -90 | 90 | 0.21347 | 0.054953 | -0.21263 | -0.054418
181 | 182 | 1.2798 | 0.81904 | 2.1491e-09 | 0 | 0 | 0 | 0 | 0 | 1 | -90 | 90 | 0.053661 | 0.013644 | -0.053621 | -0.013619
182 | 143 | 0.26342 | 0.16859 | 4.4236e-10 | 0 | 0 | 0 | 0 | 0 | 1 | -90 | 90 | 0.052884 | 0.013435 | -0.052876 | -0.01343
159 | 158 | 2.6427 | 1.6913 | 4.4378e-09 | 0 | 0 | 0 | 0 | 0 | 1 | -90 | 90 | -0.001986 | -0.00049776 | 0.0019861 | 0.00049741
158 | 156 | 1.443 | 0.92353 | 2.4232e-09 | 0 | 0 | 0 | 0 | 0 | 1 | -90 | 90 | -0.0033426 | -0.00083739 | 0.0033428 | 0.00083727
153 | 154 | 0.86999 | 0.5568 | 1.461e-09 | 0 | 0 | 0 | 0 | 0 | 1 | -90 | 90 | 0.013326 | 0.0033411 | -0.013324 | -0.0033401
153 | 151 | 0.76818 | 0.49163 | 1.29e-09 | 0 | 0 | 0 | 0 | 0 | 1 | -90 | 90 | -0.015091 | -0.0037835 | 0.015093 | 0.0037847
154 | 155 | 1.155 | 0.73921 | 1.9396e-09 | 0 | 0 | 0 | 0 | 0 | 1 | -90 | 90 | 0.011974 | 0.0030017 | -0.011972 | -0.0030007
151 | 149 | 1.6423 | 1.0511 | 2.7578e-09 | 0 | 0 | 0 | 0 | 0 | 1 | -90 | 90 | -0.017451 | -0.0043755 | 0.017456 | 0.0043788
148 | 161 | 0.87585 | 0.56054 | 1.4708e-09 | 0 | 0 | 0 | 0 | 0 | 1 | -90 | 90 | 0.0026114 | 0.00065417 | -0.0026113 | -0.00065427
148 | 146 | 1.3519 | 0.86519 | 2.2701e-09 | 0 | 0 | 0 | 0 | 0 | 1 | -90 | 90 | -0.0043934 | -0.0011008 | 0.0043936 | 0.0011008
161 | 163 | 1.4346 | 0.91813 | 2.409e-09 | 0 | 0 | 0 | 0 | 0 | 1 | -90 | 90 | 0.0012696 | 0.00031799 | -0.0012696 | -0.0003182
146 | 144 | 0.018248 | 0.011678 | 3.0642e-11 | 0 | 0 | 0 | 0 | 0 | 1 | -90 | 90 | -0.0053538 | -0.0013414 | 0.0053538 | 0.0013414
137 | 138 | 0.21985 | 0.14071 | 3.6919e-10 | 0 | 0 | 0 | 0 | 0 | 1 | -90 | 90 | -0.00014517 | -3.6384e-05 | 0.00014517 | 3.6348e-05
138 | 143 | 1.1534 | 0.7382 | 1.9369e-09 | 0 | 0 | 0 | 0 | 0 | 1 | -90 | 90 | -0.00075201 | -0.00018829 | 0.00075202 | 0.0001881
138 | 140 | 0.89474 | 0.57263 | 1.5025e-09 | 0 | 0 | 0 | 0 | 0 | 1 | -90 | 90 | 0.00060684 | 0.00015194 | -0.00060683 | -0.00015209
144 | 145 | 0.82458 | 0.52773 | 1.3847e-09 | 0 | 0 | 0 | 0 | 0 | 1 | -90 | 90 | -0.0071034 | -0.0017799 | 0.0071039 | 0.0017801
145 | 147 | 1.0649 | 0.68153 | 1.7882e-09 | 0 | 0 | 0 | 0 | 0 | 1 | -90 | 90 | -0.0087158 | -0.0021841 | 0.0087167 | 0.0021845
147 | 155 | 0.92397 | 0.59134 | 1.5516e-09 | 0 | 0 | 0 | 0 | 0 | 1 | -90 | 90 | -0.010208 | -0.0025581 | 0.010209 | 0.0025587
149 | 150 | 1.0503 | 0.67219 | 1.7637e-09 | 0 | 0 | 0 | 0 | 0 | 1 | -90 | 90 | -0.019939 | -0.005001 | 0.019944 | 0.0050038
150 | 152 | 1.376 | 0.88062 | 2.3106e-09 | 0 | 0 | 0 | 0 | 0 | 1 | -90 | 90 | -0.021903 | -0.0054949 | 0.02191 | 0.0054994
152 | 156 | 0.31927 | 0.20433 | 5.3614e-10 | 0 | 0 | 0 | 0 | 0 | 1 | -90 | 90 | 0.0044365 | 0.0011114 | -0.0044364 | -0.0011114
152 | 157 | 1.6347 | 1.0462 | 2.7451e-09 | 0 | 0 | 0 | 0 | 0 | 1 | -90 | 90 | -0.026347 | -0.0066107 | 0.02636 | 0.0066185
157 | 164 | 0.39397 | 0.25214 | 6.6158e-10 | 0 | 0 | 0 | 0 | 0 | 1 | -90 | 90 | -0.028989 | -0.0072777 | 0.028993 | 0.0072799
164 | 165 | 1.2341 | 0.78983 | 2.0724e-09 | 0 | 0 | 0 | 0 | 0 | 1 | -90 | 90 | -0.031049 | -0.0077952 | 0.031062 | 0.0078034
165 | 166 | 1.3827 | 0.8849 | 2.3219e-09 | 0 | 0 | 0 | 0 | 0 | 1 | -90 | 90 | -0.031062 | -0.0078034 | 0.031077 | 0.0078126