## bus_data
BUS_I | BUS_TYPE | Pd | Qd | Gs | Bs | area | Vm | Va | baseKV | zone | Vmax | Vmin
1 | 1 | 0.005004 | 0.0012541 | 0 | 0 | 1 | 0.97908 | -0.40002 | 0.4 | 1 | 1.1 | 0.9
2 | 1 | 0 | 0 | 0 | 0 | 1 | 0.9792 | -0.3978 | 0.4 | 1 | 1.1 | 0.9
4 | 1 | 0 | 0 | 0 | 0 | 1 | 0.97923 | -0.39704 | 0.4 | 1 | 1.1 | 0.9
10 | 1 | 0.0028052 | 0.00070304 | 0 | 0 | 1 | 0.97935 | -0.39483 | 0.4 | 1 | 1.1 | 0.9
5 | 1 | 0.0014232 | 0.00035669 | 0 | 0 | 1 | 0.9753 | -0.47405 | 0.4 | 1 | 1.1 | 0.9
12 | 1 | 0.0046165 | 0.001157 | 0 | 0 | 1 | 0.9753 | -0.47393 | 0.4 | 1 | 1.1 | 0.9
7 | 1 | 0 | 0 | 0 | 0 | 1 | 0.9781 | -0.41921 | 0.4 | 1 | 1.1 | 0.9
9 | 1 | 0.0019247 | 0.00048238 | 0 | 0 | 1 | 0.97798 | -0.42152 | 0.4 | 1 | 1.1 | 0.9
6 | 1 | 0.0029881 | 0.0007489 | 0 | 0 | 1 | 0.97875 | -0.40635 | 0.4 | 1 | 1.1 | 0.9
8 | 1 | 0 | 0 | 0 | 0 | 1 | 0.97954 | -0.39113 | 0.4 | 1 | 1.1 | 0.9
13 | 1 | 0.00059298 | 0.00014861 | 0 | 0 | 1 | 0.97544 | -0.47129 | 0.4 | 1 | 1.1 | 0.9
11 | 1 | 0.0050113 | 0.001256 | 0 | 0 | 1 | 0.98058 | -0.37081 | 0.4 | 1 | 1.1 | 0.9
136 | 1 | 0 | 0 | 0 | 0 | 1 | 0.97629 | -0.45451 | 0.4 | 1 | 1.1 | 0.9
46 | 1 | 0 | 0 | 0 | 0 | 1 | 0.98108 | -0.36107 | 0.4 | 1 | 1.1 | 0.9
131 | 1 | 0 | 0 | 0 | 0 | 1 | 0.97618 | -0.45676 | 0.4 | 1 | 1.1 | 0.9
63 | 1 | 0.012571 | 0.0031506 | 0 | 0 | 1 | 0.98201 | -0.34308 | 0.4 | 1 | 1.1 | 0.9
44 | 1 | 0.0019482 | 0.00048825 | 0 | 0 | 1 | 0.981 | -0.36259 | 0.4 | 1 | 1.1 | 0.9
137 | 1 | 0 | 0 | 0 | 0 | 1 | 0.97545 | -0.47106 | 0.4 | 1 | 1.1 | 0.9
138 | 1 | 0.0014314 | 0.00035874 | 0 | 0 | 1 | 0.97551 | -0.4699 | 0.4 | 1 | 1.1 | 0.9
14 | 1 | 0.00032129 | 8.0524e-05 | 0 | 0 | 1 | 0.9891 | -0.20898 | 0.4 | 1 | 1.1 | 0.9
15 | 1 | 0.00045729 | 0.00011461 | 0 | 0 | 1 | 0.98923 | -0.20635 | 0.4 | 1 | 1.1 | 0.9
16 | 1 | 0 | 0 | 0 | 0 | 1 | 0.989 | -0.21091 | 0.4 | 1 | 1.1 | 0.9
17 | 1 | 0.00020609 | 5.165e-05 | 0 | 0 | 1 | 0.98955 | -0.19999 | 0.4 | 1 | 1.1 | 0.9
18 | 1 | 0 | 0 | 0 | 0 | 1 | 0.98886 | -0.21373 | 0.4 | 1 | 1.1 | 0.9
19 | 1 | 0.00024825 | 6.2216e-05 | 0 | 0 | 1 | 0.98899 | -0.21106 | 0.4 | 1 | 1.1 | 0.9
26 | 1 | 0 | 0 | 0 | 0 | 1 | 0.99004 | -0.19049 | 0.4 | 1 | 1.1 | 0.9
25 | 1 | 0.00040022 | 0.0001003 | 0 | 0 | 1 | 0.98885 | -0.21393 | 0.4 | 1 | 1.1 | 0.9
27 | 1 | 0.00071672 | 0.00017963 | 0 | 0 | 1 | 0.98997 | -0.19173 | 0.4 | 1 | 1.1 | 0.9
28 | 1 | 0.0013468 | 0.00033755 | 0 | 0 | 1 | 0.99026 | -0.18612 | 0.4 | 1 | 1.1 | 0.9
151 | 1 | 0 | 0 | 0 | 0 | 1 | 0.99034 | -0.18447 | 0.4 | 1 | 1.1 | 0.9
152 | 1 | 0 | 0 | 0 | 0 | 1 | 0.99052 | -0.18095 | 0.4 | 1 | 1.1 | 0.9
159 | 1 | 0.00011933 | 2.9906e-05 | 0 | 0 | 1 | 0.99015 | -0.1881 | 0.4 | 1 | 1.1 | 0.9
158 | 1 | 0.00077329 | 0.0001938 | 0 | 0 | 1 | 0.99094 | -0.17286 | 0.4 | 1 | 1.1 | 0.9
160 | 1 | 0.00015387 | 3.8563e-05 | 0 | 0 | 1 | 0.99338 | -0.12619 | 0.4 | 1 | 1.1 | 0.9
212 | 1 | 0.00050607 | 0.00012683 | 0 | 0 | 1 | 0.9885 | -0.21973 | 0.4 | 1 | 1.1 | 0.9
23 | 1 | 0.00010512 | 2.6345e-05 | 0 | 0 | 1 | 0.98879 | -0.21498 | 0.4 | 1 | 1.1 | 0.9
20 | 1 | 0.00070226 | 0.000176 | 0 | 0 | 1 | 0.98872 | -0.21648 | 0.4 | 1 | 1.1 | 0.9
21 | 1 | 0.00020507 | 5.1395e-05 | 0 | 0 | 1 | 0.98876 | -0.21575 | 0.4 | 1 | 1.1 | 0.9
22 | 1 | 0 | 0 | 0 | 0 | 1 | 0.98871 | -0.21661 | 0.4 | 1 | 1.1 | 0.9
24 | 1 | 0 | 0 | 0 | 0 | 1 | 0.98869 | -0.21696 | 0.4 | 1 | 1.1 | 0.9
202 | 1 | 7.1174e-05 | 1.7838e-05 | 0 | 0 | 1 | 0.98869 | -0.21702 | 0.4 | 1 | 1.1 | 0.9
209 | 1 | 6.7251e-05 | 1.6855e-05 | 0 | 0 | 1 | 0.98863 | -0.2182 | 0.4 | 1 | 1.1 | 0.9
201 | 1 | 0.00011955 | 2.9962e-05 | 0 | 0 | 1 | 0.98868 | -0.21716 | 0.4 | 1 | 1.1 | 0.9
208 | 1 | 0 | 0 | 0 | 0 | 1 | 0.98863 | -0.2183 | 0.4 | 1 | 1.1 | 0.9
29 | 1 | 0.0026448 | 0.00066284 | 0 | 0 | 1 | 0.97114 | -0.55868 | 0.4 | 1 | 1.1 | 0.9
30 | 1 | 0 | 0 | 0 | 0 | 1 | 0.97121 | -0.55735 | 0.4 | 1 | 1.1 | 0.9
31 | 1 | 0 | 0 | 0 | 0 | 1 | 0.97113 | -0.55894 | 0.4 | 1 | 1.1 | 0.9
32 | 1 | 0 | 0 | 0 | 0 | 1 | 0.97139 | -0.55371 | 0.4 | 1 | 1.1 | 0.9
33 | 1 | 0.0014282 | 0.00035794 | 0 | 0 | 1 | 0.97117 | -0.55798 | 0.4 | 1 | 1.1 | 0.9
34 | 1 | 0.00081964 | 0.00020542 | 0 | 0 | 1 | 0.97112 | -0.55913 | 0.4 | 1 | 1.1 | 0.9
211 | 1 | 0.00024769 | 6.2077e-05 | 0 | 0 | 1 | 0.9837 | -0.31244 | 0.4 | 1 | 1.1 | 0.9
172 | 1 | 0 | 0 | 0 | 0 | 1 | 0.97537 | -0.47514 | 0.4 | 1 | 1.1 | 0.9
38 | 1 | 0.00023562 | 5.9051e-05 | 0 | 0 | 1 | 0.97156 | -0.55036 | 0.4 | 1 | 1.1 | 0.9
36 | 1 | 0.00077951 | 0.00019536 | 0 | 0 | 1 | 0.97162 | -0.54919 | 0.4 | 1 | 1.1 | 0.9
37 | 1 | 0.00086548 | 0.00021691 | 0 | 0 | 1 | 0.9719 | -0.54364 | 0.4 | 1 | 1.1 | 0.9
39 | 1 | 0.00082628 | 0.00020708 | 0 | 0 | 1 | 0.97295 | -0.52279 | 0.4 | 1 | 1.1 | 0.9
40 | 1 | 0.0025582 | 0.00064115 | 0 | 0 | 1 | 0.97314 | -0.5192 | 0.4 | 1 | 1.1 | 0.9
173 | 1 | 0.00026722 | 6.697e-05 | 0 | 0 | 1 | 0.97341 | -0.51369 | 0.4 | 1 | 1.1 | 0.9
171 | 1 | 0.000104 | 2.6066e-05 | 0 | 0 | 1 | 0.97525 | -0.47753 | 0.4 | 1 | 1.1 | 0.9
42 | 1 | 0.00035118 | 8.8013e-05 | 0 | 0 | 1 | 0.9809 | -0.36459 | 0.4 | 1 | 1.1 | 0.9
43 | 1 | 0.0039399 | 0.00098744 | 0 | 0 | 1 | 0.98079 | -0.36679 | 0.4 | 1 | 1.1 | 0.9
45 | 1 | 0.0010683 | 0.00026774 | 0 | 0 | 1 | 0.98079 | -0.36682 | 0.4 | 1 | 1.1 | 0.9
64 | 1 | 0.0035 | 0.00087719 | 0 | 0 | 1 | 0.98214 | -0.34044 | 0.4 | 1 | 1.1 | 0.9
47 | 1 | 0.0016829 | 0.00042179 | 0 | 0 | 1 | 0.98444 | -0.29608 | 0.4 | 1 | 1.1 | 0.9
48 | 1 | 0 | 0 | 0 | 0 | 1 | 0.98448 | -0.2953 | 0.4 | 1 | 1.1 | 0.9
49 | 1 | 0.00059556 | 0.00014926 | 0 | 0 | 1 | 0.98447 | -0.29552 | 0.4 | 1 | 1.1 | 0.9
50 | 1 | 0.0013627 | 0.00034154 | 0 | 0 | 1 | 0.98452 | -0.29458 | 0.4 | 1 | 1.1 | 0.9
51 | 1 | 0.0083335 | 0.0020886 | 0 | 0 | 1 | 0.98453 | -0.29437 | 0.4 | 1 | 1.1 | 0.9
52 | 1 | 0 | 0 | 0 | 0 | 1 | 0.98476 | -0.2898 | 0.4 | 1 | 1.1 | 0.9
65 | 1 | 0.0018849 | 0.0004724 | 0 | 0 | 1 | 0.98277 | -0.32823 | 0.4 | 1 | 1.1 | 0.9
58 | 1 | 0.0034895 | 0.00087454 | 0 | 0 | 1 | 0.98571 | -0.27149 | 0.4 | 1 | 1.1 | 0.9
57 | 1 | 0.00078668 | 0.00019716 | 0 | 0 | 1 | 0.98676 | -0.25133 | 0.4 | 1 | 1.1 | 0.9
53 | 1 | 0.0013471 | 0.00033762 | 0 | 0 | 1 | 0.98722 | -0.24248 | 0.4 | 1 | 1.1 | 0.9
54 | 1 | 0.002444 | 0.00061252 | 0 | 0 | 1 | 0.98718 | -0.24327 | 0.4 | 1 | 1.1 | 0.9
55 | 1 | 0.0017807 | 0.00044628 | 0 | 0 | 1 | 0.98727 | -0.24152 | 0.4 | 1 | 1.1 | 0.9
56 | 1 | 0 | 0 | 0 | 0 | 1 | 0.98734 | -0.24017 | 0.4 | 1 | 1.1 | 0.9
59 | 1 | 0.0022838 | 0.00057237 | 0 | 0 | 1 | 0.98804 | -0.22684 | 0.4 | 1 | 1.1 | 0.9
60 | 1 | 0.00053494 | 0.00013407 | 0 | 0 | 1 | 0.98879 | -0.21235 | 0.4 | 1 | 1.1 | 0.9
61 | 1 | 0.0044884 | 0.0011249 | 0 | 0 | 1 | 0.99016 | -0.18614 | 0.4 | 1 | 1.1 | 0.9
62 | 1 | 0.0022894 | 0.00057378 | 0 | 0 | 1 | 0.99064 | -0.17703 | 0.4 | 1 | 1.1 | 0.9
84 | 1 | 0.00077056 | 0.00019312 | 0 | 0 | 1 | 0.99207 | -0.14984 | 0.4 | 1 | 1.1 | 0.9
82 | 1 | 0 | 0 | 0 | 0 | 1 | 0.99264 | -0.13903 | 0.4 | 1 | 1.1 | 0.9
66 | 1 | 0.018451 | 0.0046243 | 0 | 0 | 1 | 0.97344 | -0.51063 | 0.4 | 1 | 1.1 | 0.9
67 | 1 | 0.021225 | 0.0053195 | 0 | 0 | 1 | 0.97401 | -0.49926 | 0.4 | 1 | 1.1 | 0.9
68 | 1 | 0 | 0 | 0 | 0 | 1 | 0.97258 | -0.52752 | 0.4 | 1 | 1.1 | 0.9
69 | 1 | 0 | 0 | 0 | 0 | 1 | 0.97433 | -0.49298 | 0.4 | 1 | 1.1 | 0.9
70 | 1 | 0.013 | 0.0032582 | 0 | 0 | 1 | 0.97242 | -0.53059 | 0.4 | 1 | 1.1 | 0.9
71 | 1 | 0.017628 | 0.004418 | 0 | 0 | 1 | 0.97244 | -0.53024 | 0.4 | 1 | 1.1 | 0.9
132 | 1 | 0 | 0 | 0 | 0 | 1 | 0.974 | -0.4996 | 0.4 | 1 | 1.1 | 0.9
128 | 1 | 0.009155 | 0.0022945 | 0 | 0 | 1 | 0.97188 | -0.54134 | 0.4 | 1 | 1.1 | 0.9
133 | 1 | 0.0017382 | 0.00043565 | 0 | 0 | 1 | 0.97596 | -0.46102 | 0.4 | 1 | 1.1 | 0.9
228 | 1 | 0.0078208 | 0.0019601 | 0 | 0 | 1 | 0.97383 | -0.50285 | 0.4 | 1 | 1.1 | 0.9
130 | 1 | 0 | 0 | 0 | 0 | 1 | 0.97144 | -0.55004 | 0.4 | 1 | 1.1 | 0.9
126 | 1 | 0.015209 | 0.0038116 | 0 | 0 | 1 | 0.97167 | -0.54542 | 0.4 | 1 | 1.1 | 0.9
72 | 1 | 0.0002571 | 6.4436e-05 | 0 | 0 | 1 | 0.99609 | -0.074318 | 0.4 | 1 | 1.1 | 0.9
73 | 1 | 0.00078704 | 0.00019725 | 0 | 0 | 1 | 0.99618 | -0.072655 | 0.4 | 1 | 1.1 | 0.9
74 | 1 | 0 | 0 | 0 | 0 | 1 | 0.99663 | -0.0641 | 0.4 | 1 | 1.1 | 0.9
227 | 1 | 0.00021934 | 5.4971e-05 | 0 | 0 | 1 | 0.9918 | -0.1565 | 0.4 | 1 | 1.1 | 0.9
106 | 1 | 0.00094002 | 0.00023559 | 0 | 0 | 1 | 0.9968 | -0.060905 | 0.4 | 1 | 1.1 | 0.9
98 | 1 | 0.0011435 | 0.00028658 | 0 | 0 | 1 | 0.99661 | -0.064487 | 0.4 | 1 | 1.1 | 0.9
215 | 1 | 0 | 0 | 0 | 0 | 1 | 0.9971 | -0.055142 | 0.4 | 1 | 1.1 | 0.9
75 | 1 | 0.0024669 | 0.00061825 | 0 | 0 | 1 | 0.98963 | -0.19731 | 0.4 | 1 | 1.1 | 0.9
76 | 1 | 0.0014259 | 0.00035736 | 0 | 0 | 1 | 0.98988 | -0.19253 | 0.4 | 1 | 1.1 | 0.9
77 | 1 | 0.0014894 | 0.00037327 | 0 | 0 | 1 | 0.98953 | -0.19933 | 0.4 | 1 | 1.1 | 0.9
78 | 1 | 0.0015204 | 0.00038106 | 0 | 0 | 1 | 0.99008 | -0.18856 | 0.4 | 1 | 1.1 | 0.9
79 | 1 | 0.0016132 | 0.00040432 | 0 | 0 | 1 | 0.98949 | -0.2001 | 0.4 | 1 | 1.1 | 0.9
100 | 1 | 0.001709 | 0.00042831 | 0 | 0 | 1 | 0.99012 | -0.1878 | 0.4 | 1 | 1.1 | 0.9
105 | 1 | 0.00035418 | 8.8766e-05 | 0 | 0 | 1 | 0.98944 | -0.20108 | 0.4 | 1 | 1.1 | 0.9
94 | 1 | 0.00053963 | 0.00013524 | 0 | 0 | 1 | 0.99046 | -0.18111 | 0.4 | 1 | 1.1 | 0.9
104 | 1 | 0.00088419 | 0.0002216 | 0 | 0 | 1 | 0.98943 | -0.20121 | 0.4 | 1 | 1.1 | 0.9
80 | 1 | 0.00049705 | 0.00012457 | 0 | 0 | 1 | 0.99594 | -0.076366 | 0.4 | 1 | 1.1 | 0.9
81 | 1 | 0.0014244 | 0.000357 | 0 | 0 | 1 | 0.99659 | -0.064191 | 0.4 | 1 | 1.1 | 0.9
83 | 1 | 0.0015166 | 0.0003801 | 0 | 0 | 1 | 0.99865 | -0.025416 | 0.4 | 1 | 1.1 | 0.9
85 | 1 | 0.00058629 | 0.00014694 | 0 | 0 | 1 | 0.99251 | -0.14144 | 0.4 | 1 | 1.1 | 0.9
86 | 3 | 0.0019041 | 0.0004772 | 0 | 0 | 1 | 1 | 0 | 0.4 | 1 | 1.1 | 0.9
90 | 1 | 0.00081233 | 0.00020359 | 0 | 0 | 1 | 0.99209 | -0.14956 | 0.4 | 1 | 1.1 | 0.9
87 | 1 | 0.00049909 | 0.00012508 | 0 | 0 | 1 | 0.99955 | -0.0086133 | 0.4 | 1 | 1.1 | 0.9
89 | 1 | 0.00028036 | 7.0266e-05 | 0 | 0 | 1 | 0.99171 | -0.15703 | 0.4 | 1 | 1.1 | 0.9
88 | 1 | 0 | 0 | 0 | 0 | 1 | 0.99882 | -0.02249 | 0.4 | 1 | 1.1 | 0.9
99 | 1 | 0 | 0 | 0 | 0 | 1 | 0.99841 | -0.030291 | 0.4 | 1 | 1.1 | 0.9
96 | 1 | 0.0010358 | 0.0002596 | 0 | 0 | 1 | 0.99873 | -0.024223 | 0.4 | 1 | 1.1 | 0.9
222 | 1 | 0.00062898 | 0.00015764 | 0 | 0 | 1 | 0.99839 | -0.030669 | 0.4 | 1 | 1.1 | 0.9
221 | 1 | 0.0015784 | 0.00039559 | 0 | 0 | 1 | 0.99834 | -0.031541 | 0.4 | 1 | 1.1 | 0.9
97 | 1 | 0.0020878 | 0.00052325 | 0 | 0 | 1 | 0.99867 | -0.025242 | 0.4 | 1 | 1.1 | 0.9
91 | 1 | 0.00088888 | 0.00022277 | 0 | 0 | 1 | 0.99164 | -0.15828 | 0.4 | 1 | 1.1 | 0.9
92 | 1 | 0.00029524 | 7.3993e-05 | 0 | 0 | 1 | 0.99113 | -0.16813 | 0.4 | 1 | 1.1 | 0.9
93 | 1 | 0 | 0 | 0 | 0 | 1 | 0.99076 | -0.17527 | 0.4 | 1 | 1.1 | 0.9
95 | 1 | 0.00073129 | 0.00018328 | 0 | 0 | 1 | 0.9905 | -0.18036 | 0.4 | 1 | 1.1 | 0.9
108 | 1 | 0.0018294 | 0.00045849 | 0 | 0 | 1 | 0.99033 | -0.18368 | 0.4 | 1 | 1.1 | 0.9
107 | 1 | 0.0022966 | 0.00057557 | 0 | 0 | 1 | 0.98951 | -0.19956 | 0.4 | 1 | 1.1 | 0.9
223 | 1 | 0.00098657 | 0.00024726 | 0 | 0 | 1 | 0.99838 | -0.030745 | 0.4 | 1 | 1.1 | 0.9
220 | 1 | 0.00058118 | 0.00014566 | 0 | 0 | 1 | 0.99805 | -0.037136 | 0.4 | 1 | 1.1 | 0.9
101 | 1 | 0.0007378 | 0.00018491 | 0 | 0 | 1 | 0.98939 | -0.20204 | 0.4 | 1 | 1.1 | 0.9
102 | 1 | 0.00034679 | 8.6914e-05 | 0 | 0 | 1 | 0.98938 | -0.20209 | 0.4 | 1 | 1.1 | 0.9
103 | 1 | 0.0007102 | 0.00017799 | 0 | 0 | 1 | 0.98939 | -0.20188 | 0.4 | 1 | 1.1 | 0.9
216 | 1 | 0.00083245 | 0.00020863 | 0 | 0 | 1 | 0.99727 | -0.051832 | 0.4 | 1 | 1.1 | 0.9
213 | 1 | 0.0013117 | 0.00032875 | 0 | 0 | 1 | 0.99707 | -0.055639 | 0.4 | 1 | 1.1 | 0.9
109 | 1 | 0.00029485 | 7.3896e-05 | 0 | 0 | 1 | 0.9891 | -0.20752 | 0.4 | 1 | 1.1 | 0.9
110 | 1 | 0.00041092 | 0.00010299 | 0 | 0 | 1 | 0.98902 | -0.20921 | 0.4 | 1 | 1.1 | 0.9
156 | 1 | 0 | 0 | 0 | 0 | 1 | 0.98807 | -0.22768 | 0.4 | 1 | 1.1 | 0.9
157 | 1 | 0 | 0 | 0 | 0 | 1 | 0.98778 | -0.23333 | 0.4 | 1 | 1.1 | 0.9
111 | 1 | 0.0030298 | 0.00075933 | 0 | 0 | 1 | 0.98022 | -0.38132 | 0.4 | 1 | 1.1 | 0.9
112 | 1 | 0 | 0 | 0 | 0 | 1 | 0.98034 | -0.37896 | 0.4 | 1 | 1.1 | 0.9
113 | 1 | 0 | 0 | 0 | 0 | 1 | 0.98018 | -0.38197 | 0.4 | 1 | 1.1 | 0.9
114 | 1 | 0.00067257 | 0.00016856 | 0 | 0 | 1 | 0.98072 | -0.37146 | 0.4 | 1 | 1.1 | 0.9
122 | 1 | 0 | 0 | 0 | 0 | 1 | 0.98017 | -0.38221 | 0.4 | 1 | 1.1 | 0.9
116 | 1 | 0 | 0 | 0 | 0 | 1 | 0.97989 | -0.38776 | 0.4 | 1 | 1.1 | 0.9
203 | 1 | 0.00030052 | 7.5317e-05 | 0 | 0 | 1 | 0.98666 | -0.25507 | 0.4 | 1 | 1.1 | 0.9
204 | 1 | 0.00024426 | 6.1218e-05 | 0 | 0 | 1 | 0.98666 | -0.25514 | 0.4 | 1 | 1.1 | 0.9
205 | 1 | 0 | 0 | 0 | 0 | 1 | 0.98693 | -0.24982 | 0.4 | 1 | 1.1 | 0.9
121 | 1 | 0.0002023 | 5.0701e-05 | 0 | 0 | 1 | 0.98014 | -0.3828 | 0.4 | 1 | 1.1 | 0.9
124 | 1 | 0.00063869 | 0.00016007 | 0 | 0 | 1 | 0.98008 | -0.38402 | 0.4 | 1 | 1.1 | 0.9
123 | 1 | 0.0024734 | 0.00061989 | 0 | 0 | 1 | 0.97984 | -0.38873 | 0.4 | 1 | 1.1 | 0.9
117 | 1 | 0.00093418 | 0.00023413 | 0 | 0 | 1 | 0.97986 | -0.38859 | 0.4 | 1 | 1.1 | 0.9
118 | 1 | 0 | 0 | 0 | 0 | 1 | 0.97987 | -0.3883 | 0.4 | 1 | 1.1 | 0.9
119 | 1 | 0.0025576 | 0.000641 | 0 | 0 | 1 | 0.97972 | -0.39126 | 0.4 | 1 | 1.1 | 0.9
189 | 1 | 0 | 0 | 0 | 0 | 1 | 0.98181 | -0.35021 | 0.4 | 1 | 1.1 | 0.9
120 | 1 | 0.0011239 | 0.00028169 | 0 | 0 | 1 | 0.9797 | -0.39156 | 0.4 | 1 | 1.1 | 0.9
210 | 1 | 6.0839e-05 | 1.5248e-05 | 0 | 0 | 1 | 0.9818 | -0.35036 | 0.4 | 1 | 1.1 | 0.9
226 | 1 | 0.00056814 | 0.00014239 | 0 | 0 | 1 | 0.97623 | -0.45954 | 0.4 | 1 | 1.1 | 0.9
187 | 1 | 4.8991e-05 | 1.2278e-05 | 0 | 0 | 1 | 0.98252 | -0.33627 | 0.4 | 1 | 1.1 | 0.9
178 | 1 | 0.0043473 | 0.0010895 | 0 | 0 | 1 | 0.97044 | -0.57391 | 0.4 | 1 | 1.1 | 0.9
179 | 1 | 0 | 0 | 0 | 0 | 1 | 0.97067 | -0.56939 | 0.4 | 1 | 1.1 | 0.9
180 | 1 | 0.0025018 | 0.00062701 | 0 | 0 | 1 | 0.971 | -0.56268 | 0.4 | 1 | 1.1 | 0.9
191 | 1 | 0 | 0 | 0 | 0 | 1 | 0.97389 | -0.50564 | 0.4 | 1 | 1.1 | 0.9
225 | 1 | 0.00081896 | 0.00020525 | 0 | 0 | 1 | 0.97499 | -0.48384 | 0.4 | 1 | 1.1 | 0.9
192 | 1 | 0 | 0 | 0 | 0 | 1 | 0.97465 | -0.49065 | 0.4 | 1 | 1.1 | 0.9
127 | 1 | 0.0045661 | 0.0011444 | 0 | 0 | 1 | 0.97163 | -0.54633 | 0.4 | 1 | 1.1 | 0.9
141 | 1 | 0 | 0 | 0 | 0 | 1 | 0.97138 | -0.55117 | 0.4 | 1 | 1.1 | 0.9
149 | 1 | 0.0087179 | 0.0021849 | 0 | 0 | 1 | 0.97136 | -0.55171 | 0.4 | 1 | 1.1 | 0.9
143 | 1 | 0.0059794 | 0.0014986 | 0 | 0 | 1 | 0.97129 | -0.55303 | 0.4 | 1 | 1.1 | 0.9
139 | 1 | 0.0048307 | 0.0012107 | 0 | 0 | 1 | 0.97127 | -0.55339 | 0.4 | 1 | 1.1 | 0.9
148 | 1 | 0 | 0 | 0 | 0 | 1 | 0.97103 | -0.55808 | 0.4 | 1 | 1.1 | 0.9
134 | 1 | 0.0024777 | 0.00062096 | 0 | 0 | 1 | 0.97594 | -0.46147 | 0.4 | 1 | 1.1 | 0.9
135 | 1 | 0 | 0 | 0 | 0 | 1 | 0.97561 | -0.46801 | 0.4 | 1 | 1.1 | 0.9
163 | 1 | 0 | 0 | 0 | 0 | 1 | 0.97548 | -0.47046 | 0.4 | 1 | 1.1 | 0.9
164 | 1 | 0.0038421 | 0.00096292 | 0 | 0 | 1 | 0.97535 | -0.4731 | 0.4 | 1 | 1.1 | 0.9
140 | 1 | 0.011223 | 0.0028127 | 0 | 0 | 1 | 0.97119 | -0.55497 | 0.4 | 1 | 1.1 | 0.9
142 | 1 | 0.0095197 | 0.0023859 | 0 | 0 | 1 | 0.97106 | -0.55751 | 0.4 | 1 | 1.1 | 0.9
144 | 1 | 0.0049102 | 0.0012306 | 0 | 0 | 1 | 0.97096 | -0.5596 | 0.4 | 1 | 1.1 | 0.9
145 | 1 | 0.0010659 | 0.00026715 | 0 | 0 | 1 | 0.97089 | -0.56098 | 0.4 | 1 | 1.1 | 0.9
154 | 1 | 0.0016079 | 0.00040297 | 0 | 0 | 1 | 0.97079 | -0.56285 | 0.4 | 1 | 1.1 | 0.9
153 | 1 | 0.0010324 | 0.00025875 | 0 | 0 | 1 | 0.97077 | -0.56335 | 0.4 | 1 | 1.1 | 0.9
146 | 1 | 0.0017001 | 0.00042609 | 0 | 0 | 1 | 0.97098 | -0.55915 | 0.4 | 1 | 1.1 | 0.9
147 | 1 | 0.0018531 | 0.00046444 | 0 | 0 | 1 | 0.97097 | -0.55928 | 0.4 | 1 | 1.1 | 0.9
150 | 1 | 0.020201 | 0.0050628 | 0 | 0 | 1 | 0.97088 | -0.56123 | 0.4 | 1 | 1.1 | 0.9
165 | 1 | 0.0083685 | 0.0020974 | 0 | 0 | 1 | 0.97078 | -0.56305 | 0.4 | 1 | 1.1 | 0.9
206 | 1 | 0.0026509 | 0.00066438 | 0 | 0 | 1 | 0.98748 | -0.23906 | 0.4 | 1 | 1.1 | 0.9
185 | 1 | 0.00017452 | 4.3738e-05 | 0 | 0 | 1 | 0.98971 | -0.19671 | 0.4 | 1 | 1.1 | 0.9
183 | 1 | 7.8208e-05 | 1.9601e-05 | 0 | 0 | 1 | 0.98773 | -0.23503 | 0.4 | 1 | 1.1 | 0.9
162 | 1 | 0.0019592 | 0.00049101 | 0 | 0 | 1 | 0.97531 | -0.47391 | 0.4 | 1 | 1.1 | 0.9
166 | 1 | 0.00068261 | 0.00017108 | 0 | 0 | 1 | 0.97457 | -0.49094 | 0.4 | 1 | 1.1 | 0.9
167 | 1 | 0.00057823 | 0.00014492 | 0 | 0 | 1 | 0.97443 | -0.4937 | 0.4 | 1 | 1.1 | 0.9
168 | 1 | 0.00017545 | 4.3972e-05 | 0 | 0 | 1 | 0.97464 | -0.48964 | 0.4 | 1 | 1.1 | 0.9
169 | 1 | 0.0006608 | 0.00016561 | 0 | 0 | 1 | 0.97437 | -0.49487 | 0.4 | 1 | 1.1 | 0.9
170 | 1 | 0.00098023 | 0.00024567 | 0 | 0 | 1 | 0.97471 | -0.48821 | 0.4 | 1 | 1.1 | 0.9
176 | 1 | 0.00088641 | 0.00022216 | 0 | 0 | 1 | 0.97527 | -0.47716 | 0.4 | 1 | 1.1 | 0.9
174 | 1 | 0.0010397 | 0.00026057 | 0 | 0 | 1 | 0.9753 | -0.47642 | 0.4 | 1 | 1.1 | 0.9
175 | 1 | 0.00070039 | 0.00017553 | 0 | 0 | 1 | 0.97433 | -0.49563 | 0.4 | 1 | 1.1 | 0.9
177 | 1 | 0.00018556 | 4.6506e-05 | 0 | 0 | 1 | 0.97433 | -0.49571 | 0.4 | 1 | 1.1 | 0.9
200 | 1 | 6.8572e-05 | 1.7186e-05 | 0 | 0 | 1 | 0.98859 | -0.21919 | 0.4 | 1 | 1.1 | 0.9
199 | 1 | 6.0579e-05 | 1.5182e-05 | 0 | 0 | 1 | 0.98859 | -0.2191 | 0.4 | 1 | 1.1 | 0.9
181 | 1 | 0.00011728 | 2.9393e-05 | 0 | 0 | 1 | 0.98708 | -0.2476 | 0.4 | 1 | 1.1 | 0.9
182 | 1 | 7.0525e-05 | 1.7675e-05 | 0 | 0 | 1 | 0.98648 | -0.25923 | 0.4 | 1 | 1.1 | 0.9
184 | 1 | 6.8761e-05 | 1.7233e-05 | 0 | 0 | 1 | 0.98618 | -0.26503 | 0.4 | 1 | 1.1 | 0.9
207 | 1 | 0.00029301 | 7.3435e-05 | 0 | 0 | 1 | 0.98862 | -0.2184 | 0.4 | 1 | 1.1 | 0.9
194 | 1 | 7.7646e-05 | 1.946e-05 | 0 | 0 | 1 | 0.98576 | -0.27319 | 0.4 | 1 | 1.1 | 0.9
193 | 1 | 7.6052e-05 | 1.906e-05 | 0 | 0 | 1 | 0.98573 | -0.27371 | 0.4 | 1 | 1.1 | 0.9
186 | 1 | 8.5652e-05 | 2.1466e-05 | 0 | 0 | 1 | 0.98269 | -0.33311 | 0.4 | 1 | 1.1 | 0.9
188 | 1 | 7.9702e-05 | 1.9975e-05 | 0 | 0 | 1 | 0.98394 | -0.30865 | 0.4 | 1 | 1.1 | 0.9
198 | 1 | 0 | 0 | 0 | 0 | 1 | 0.98259 | -0.33507 | 0.4 | 1 | 1.1 | 0.9
190 | 1 | 0 | 0 | 0 | 0 | 1 | 0.9849 | -0.29 | 0.4 | 1 | 1.1 | 0.9
197 | 1 | 0.00046634 | 0.00011687 | 0 | 0 | 1 | 0.98255 | -0.33576 | 0.4 | 1 | 1.1 | 0.9
224 | 1 | 0.00032794 | 8.2189e-05 | 0 | 0 | 1 | 0.98247 | -0.33747 | 0.4 | 1 | 1.1 | 0.9
196 | 1 | 0.000244 | 6.1153e-05 | 0 | 0 | 1 | 0.98253 | -0.33629 | 0.4 | 1 | 1.1 | 0.9
195 | 1 | 0.00012614 | 3.1613e-05 | 0 | 0 | 1 | 0.98558 | -0.27672 | 0.4 | 1 | 1.1 | 0.9
214 | 1 | 0.00082196 | 0.000206 | 0 | 0 | 1 | 0.99707 | -0.055687 | 0.4 | 1 | 1.1 | 0.9
217 | 1 | 0.0011453 | 0.00028705 | 0 | 0 | 1 | 0.99746 | -0.048305 | 0.4 | 1 | 1.1 | 0.9
218 | 1 | 0.00074476 | 0.00018666 | 0 | 0 | 1 | 0.99774 | -0.042993 | 0.4 | 1 | 1.1 | 0.9
219 | 1 | 0.00076923 | 0.00019279 | 0 | 0 | 1 | 0.99793 | -0.039401 | 0.4 | 1 | 1.1 | 0.9

## generator_data
GEN_BUS | PG | QG | QMAX | QMIN | VG | MBASE | GEN_STATUS | PMAX | PMIN
86 | 0.3818 | 0.098554 | 10 | -10 | 1 | 100 | 1 | 10 | 0

## branch_data
F_BUS | T_BUS | BR_R | BR_X | BR_B | RATE_A | RATE_B | RATE_C | TAP | SHIFT | BR_STATUS | ANGMIN | ANGMAX | P_in | Q_in | P_out | Q_out
1 | 2 | 1.9136 | 1.2247 | 3.2134e-09 | 0 | 0 | 0 | 0 | 0 | 1 | -90 | 90 | -0.0050039 | -0.0012542 | 0.0050045 | 0.0012542
2 | 4 | 0.64867 | 0.41515 | 1.0893e-09 | 0 | 0 | 0 | 0 | 0 | 1 | -90 | 90 | -0.0050045 | -0.0012542 | 0.0050046 | 0.0012542
4 | 10 | 1.8981 | 1.2148 | 3.1873e-09 | 0 | 0 | 0 | 0 | 0 | 1 | -90 | 90 | -0.0050046 | -0.0012542 | 0.0050052 | 0.0012542
10 | 8 | 2.0385 | 1.3047 | 3.4233e-09 | 0 | 0 | 0 | 0 | 0 | 1 | -90 | 90 | -0.0078103 | -0.0019573 | 0.0078117 | 0.0019578
5 | 12 | 0.33693 | 0.21563 | 5.6579e-10 | 0 | 0 | 0 | 0 | 0 | 1 | -90 | 90 | -0.0014232 | -0.0003567 | 0.0014232 | 0.00035665
12 | 13 | 1.8655 | 1.1939 | 3.1327e-09 | 0 | 0 | 0 | 0 | 0 | 1 | -90 | 90 | -0.0060395 | -0.0015137 | 0.0060403 | 0.0015139
7 | 9 | 0.047497 | 0.030398 | 3.1904e-10 | 0 | 0 | 0 | 0 | 0 | 1 | -90 | 90 | 0.20918 | 0.052851 | -0.20915 | -0.052837
7 | 6 | 0.26536 | 0.16983 | 1.7824e-09 | 0 | 0 | 0 | 0 | 0 | 1 | -90 | 90 | -0.20918 | -0.052851 | 0.20931 | 0.052934
9 | 136 | 0.68489 | 0.43833 | 4.6004e-09 | 0 | 0 | 0 | 0 | 0 | 1 | -90 | 90 | 0.20723 | 0.052354 | -0.2069 | -0.052145
6 | 8 | 0.30983 | 0.19829 | 2.0812e-09 | 0 | 0 | 0 | 0 | 0 | 1 | -90 | 90 | -0.2123 | -0.053682 | 0.21245 | 0.053781
8 | 11 | 0.39958 | 0.25573 | 2.684e-09 | 0 | 0 | 0 | 0 | 0 | 1 | -90 | 90 | -0.22026 | -0.055739 | 0.22048 | 0.055876
13 | 137 | 0.14915 | 0.095454 | 2.5046e-10 | 0 | 0 | 0 | 0 | 0 | 1 | -90 | 90 | -0.0066333 | -0.0016625 | 0.0066333 | 0.0016625
11 | 46 | 0.18755 | 0.12003 | 1.2598e-09 | 0 | 0 | 0 | 0 | 0 | 1 | -90 | 90 | -0.22549 | -0.057132 | 0.22559 | 0.057199
136 | 131 | 0.046562 | 0.0298 | 3.1276e-10 | 0 | 0 | 0 | 0 | 0 | 1 | -90 | 90 | 0.2069 | 0.052146 | -0.20688 | -0.052132
46 | 63 | 0.33614 | 0.21513 | 2.2579e-09 | 0 | 0 | 0 | 0 | 0 | 1 | -90 | 90 | -0.2329 | -0.059031 | 0.2331 | 0.05916
46 | 44 | 0.89508 | 0.57285 | 1.5031e-09 | 0 | 0 | 0 | 0 | 0 | 1 | -90 | 90 | 0.007309 | 0.0018318 | -0.0073085 | -0.0018316
131 | 133 | 1.0056 | 0.6436 | 1.6887e-09 | 0 | 0 | 0 | 0 | 0 | 1 | -90 | 90 | 0.018093 | 0.0045372 | -0.018089 | -0.004535
131 | 69 | 0.82122 | 0.52558 | 5.5162e-09 | 0 | 0 | 0 | 0 | 0 | 1 | -90 | 90 | 0.18879 | 0.047595 | -0.18846 | -0.047386
63 | 64 | 0.046732 | 0.029908 | 3.139e-10 | 0 | 0 | 0 | 0 | 0 | 1 | -90 | 90 | -0.24568 | -0.06231 | 0.24571 | 0.06233
44 | 42 | 1.6098 | 1.0303 | 2.7033e-09 | 0 | 0 | 0 | 0 | 0 | 1 | -90 | 90 | 0.0053604 | 0.0013433 | -0.0053599 | -0.0013432
137 | 138 | 0.74805 | 0.47875 | 1.2562e-09 | 0 | 0 | 0 | 0 | 0 | 1 | -90 | 90 | -0.0066333 | -0.0016625 | 0.0066337 | 0.0016626
138 | 135 | 0.99519 | 0.63692 | 1.6712e-09 | 0 | 0 | 0 | 0 | 0 | 1 | -90 | 90 | -0.0080651 | -0.0020214 | 0.0080658 | 0.0020217
14 | 15 | 4.2745 | 2.7357 | 7.1781e-09 | 0 | 0 | 0 | 0 | 0 | 1 | -90 | 90 | -0.0026631 | -0.00065628 | 0.0026634 | 0.00065579
14 | 16 | 3.5691 | 2.2842 | 5.9935e-09 | 0 | 0 | 0 | 0 | 0 | 1 | -90 | 90 | 0.0023418 | 0.00057575 | -0.0023416 | -0.0005762
15 | 17 | 8.8507 | 5.6644 | 1.4863e-08 | 0 | 0 | 0 | 0 | 0 | 1 | -90 | 90 | -0.0031207 | -0.00077039 | 0.0031216 | 0.00076954
16 | 18 | 5.8354 | 3.7346 | 9.7992e-09 | 0 | 0 | 0 | 0 | 0 | 1 | -90 | 90 | 0.0020933 | 0.00051444 | -0.0020931 | -0.00051522
16 | 19 | 2.7298 | 1.7471 | 4.5841e-09 | 0 | 0 | 0 | 0 | 0 | 1 | -90 | 90 | 0.00024825 | 6.1769e-05 | -0.00024824 | -6.2217e-05
17 | 26 | 12.4093 | 7.942 | 2.0839e-08 | 0 | 0 | 0 | 0 | 0 | 1 | -90 | 90 | -0.0033277 | -0.00082119 | 0.0033292 | 0.0008201
18 | 25 | 0.42217 | 0.27019 | 7.0894e-10 | 0 | 0 | 0 | 0 | 0 | 1 | -90 | 90 | 0.0020931 | 0.00051522 | -0.002093 | -0.00051527
26 | 27 | 7.5962 | 4.8616 | 1.2756e-08 | 0 | 0 | 0 | 0 | 0 | 1 | -90 | 90 | 0.00071676 | 0.0001784 | -0.00071672 | -0.00017963
26 | 28 | 4.6971 | 3.0061 | 7.8876e-09 | 0 | 0 | 0 | 0 | 0 | 1 | -90 | 90 | -0.004046 | -0.0009985 | 0.0040468 | 0.00099826
25 | 23 | 2.6688 | 1.7081 | 4.4817e-09 | 0 | 0 | 0 | 0 | 0 | 1 | -90 | 90 | 0.0016928 | 0.00041497 | -0.0016927 | -0.00041535
28 | 151 | 1.3379 | 0.85625 | 2.2467e-09 | 0 | 0 | 0 | 0 | 0 | 1 | -90 | 90 | -0.0053936 | -0.0013358 | 0.0053941 | 0.0013359
151 | 152 | 2.8464 | 1.8217 | 4.7799e-09 | 0 | 0 | 0 | 0 | 0 | 1 | -90 | 90 | -0.0053941 | -0.0013359 | 0.005395 | 0.001336
152 | 159 | 1.8125 | 1.16 | 3.0437e-09 | 0 | 0 | 0 | 0 | 0 | 1 | -90 | 90 | 0.017565 | 0.0044832 | -0.017559 | -0.0044796
152 | 158 | 1.5606 | 0.9988 | 2.6207e-09 | 0 | 0 | 0 | 0 | 0 | 1 | -90 | 90 | -0.02296 | -0.0058191 | 0.022969 | 0.0058246
159 | 212 | 8.0501 | 5.1521 | 1.3518e-08 | 0 | 0 | 0 | 0 | 0 | 1 | -90 | 90 | 0.017439 | 0.0044497 | -0.017413 | -0.004434
158 | 160 | 8.738 | 5.5924 | 2.9347e-08 | 0 | 0 | 0 | 0 | 0 | 1 | -90 | 90 | -0.023742 | -0.0060184 | 0.023795 | 0.0060496
160 | 227 | 8.7516 | 5.601 | 5.8785e-08 | 0 | 0 | 0 | 0 | 0 | 1 | -90 | 90 | 0.015421 | 0.0039096 | -0.015398 | -0.003901
160 | 72 | 5.8929 | 3.7714 | 3.9583e-08 | 0 | 0 | 0 | 0 | 0 | 1 | -90 | 90 | -0.03937 | -0.0099978 | 0.039468 | 0.010057
212 | 211 | 24.1653 | 15.4658 | 4.058e-08 | 0 | 0 | 0 | 0 | 0 | 1 | -90 | 90 | 0.016907 | 0.0043072 | -0.016831 | -0.004263
23 | 21 | 2.1024 | 1.3455 | 3.5305e-09 | 0 | 0 | 0 | 0 | 0 | 1 | -90 | 90 | 0.0015876 | 0.00038901 | -0.0015876 | -0.00038932
20 | 21 | 2.2744 | 1.4556 | 3.8193e-09 | 0 | 0 | 0 | 0 | 0 | 1 | -90 | 90 | -0.0013824 | -0.00033826 | 0.0013825 | 0.00033792
20 | 22 | 0.85468 | 0.547 | 1.4352e-09 | 0 | 0 | 0 | 0 | 0 | 1 | -90 | 90 | 0.00068018 | 0.00016226 | -0.00068018 | -0.0001624
22 | 24 | 2.1784 | 1.3942 | 3.6582e-09 | 0 | 0 | 0 | 0 | 0 | 1 | -90 | 90 | 0.00068018 | 0.0001624 | -0.00068017 | -0.00016275
24 | 202 | 1.3914 | 0.8905 | 2.3365e-09 | 0 | 0 | 0 | 0 | 0 | 1 | -90 | 90 | 0.00019073 | 4.6783e-05 | -0.00019072 | -4.7011e-05
24 | 209 | 10.7281 | 6.866 | 1.8015e-08 | 0 | 0 | 0 | 0 | 0 | 1 | -90 | 90 | 0.00048944 | 0.00011596 | -0.00048942 | -0.00011771
202 | 201 | 4.8104 | 3.0787 | 8.078e-09 | 0 | 0 | 0 | 0 | 0 | 1 | -90 | 90 | 0.00011955 | 2.9173e-05 | -0.00011955 | -2.9962e-05
209 | 208 | 1.0037 | 0.64234 | 1.6854e-09 | 0 | 0 | 0 | 0 | 0 | 1 | -90 | 90 | 0.00042216 | 0.00010085 | -0.00042216 | -0.00010102
208 | 207 | 1.0245 | 0.65571 | 1.7205e-09 | 0 | 0 | 0 | 0 | 0 | 1 | -90 | 90 | 0.00042216 | 0.00010102 | -0.00042216 | -0.00010118
29 | 30 | 1.6231 | 1.0388 | 2.7256e-09 | 0 | 0 | 0 | 0 | 0 | 1 | -90 | 90 | -0.0034643 | -0.00086795 | 0.0034645 | 0.00086784
29 | 31 | 1.3308 | 0.85173 | 2.2348e-09 | 0 | 0 | 0 | 0 | 0 | 1 | -90 | 90 | 0.00081963 | 0.00020508 | -0.00081962 | -0.00020528
30 | 32 | 3.1448 | 2.0126 | 5.2809e-09 | 0 | 0 | 0 | 0 | 0 | 1 | -90 | 90 | -0.0048927 | -0.0012255 | 0.0048936 | 0.0012256
30 | 33 | 1.8564 | 1.1881 | 3.1173e-09 | 0 | 0 | 0 | 0 | 0 | 1 | -90 | 90 | 0.0014282 | 0.00035769 | -0.0014281 | -0.00035796
31 | 34 | 0.9669 | 0.61881 | 1.6237e-09 | 0 | 0 | 0 | 0 | 0 | 1 | -90 | 90 | 0.00081962 | 0.00020528 | -0.00081961 | -0.00020543
32 | 38 | 2.8965 | 1.8538 | 4.864e-09 | 0 | 0 | 0 | 0 | 0 | 1 | -90 | 90 | -0.0048936 | -0.0012256 | 0.0048943 | 0.0012256
211 | 172 | 42.511 | 27.207 | 7.1387e-08 | 0 | 0 | 0 | 0 | 0 | 1 | -90 | 90 | 0.016584 | 0.004201 | -0.016455 | -0.0041256
172 | 174 | 0.92971 | 0.59501 | 1.5612e-09 | 0 | 0 | 0 | 0 | 0 | 1 | -90 | 90 | 0.0058926 | 0.0014732 | -0.0058922 | -0.0014731
172 | 171 | 0.96617 | 0.61835 | 1.6225e-09 | 0 | 0 | 0 | 0 | 0 | 1 | -90 | 90 | 0.010562 | 0.0026525 | -0.010561 | -0.0026519
38 | 36 | 0.96267 | 0.61611 | 1.6166e-09 | 0 | 0 | 0 | 0 | 0 | 1 | -90 | 90 | -0.00513 | -0.0012847 | 0.0051302 | 0.0012847
36 | 37 | 3.9757 | 2.5445 | 6.6763e-09 | 0 | 0 | 0 | 0 | 0 | 1 | -90 | 90 | -0.0059097 | -0.0014801 | 0.0059113 | 0.0014804
37 | 39 | 13.0318 | 8.3403 | 2.1884e-08 | 0 | 0 | 0 | 0 | 0 | 1 | -90 | 90 | -0.0067767 | -0.0016973 | 0.0067835 | 0.0016996
39 | 40 | 2.0014 | 1.2809 | 3.361e-09 | 0 | 0 | 0 | 0 | 0 | 1 | -90 | 90 | -0.0076097 | -0.0019067 | 0.007611 | 0.0019072
40 | 173 | 2.2982 | 1.4708 | 3.8593e-09 | 0 | 0 | 0 | 0 | 0 | 1 | -90 | 90 | -0.010169 | -0.0025484 | 0.010172 | 0.0025497
173 | 171 | 14.7382 | 9.4324 | 2.4749e-08 | 0 | 0 | 0 | 0 | 0 | 1 | -90 | 90 | -0.010439 | -0.0026167 | 0.010457 | 0.0026258
42 | 43 | 1.8948 | 1.2127 | 3.1819e-09 | 0 | 0 | 0 | 0 | 0 | 1 | -90 | 90 | 0.0050087 | 0.0012552 | -0.0050082 | -0.0012552
43 | 45 | 0.10841 | 0.069385 | 1.8206e-10 | 0 | 0 | 0 | 0 | 0 | 1 | -90 | 90 | 0.0010683 | 0.00026773 | -0.0010683 | -0.00026775
64 | 65 | 0.21368 | 0.13676 | 1.4353e-09 | 0 | 0 | 0 | 0 | 0 | 1 | -90 | 90 | -0.24921 | -0.063207 | 0.24935 | 0.063301
47 | 48 | 2.013 | 1.2883 | 3.3803e-09 | 0 | 0 | 0 | 0 | 0 | 1 | -90 | 90 | -0.0016829 | -0.00042179 | 0.001683 | 0.00042151
48 | 49 | 1.6388 | 1.0488 | 2.752e-09 | 0 | 0 | 0 | 0 | 0 | 1 | -90 | 90 | 0.00059556 | 0.000149 | -0.00059556 | -0.00014926
48 | 50 | 1.3748 | 0.87988 | 2.3087e-09 | 0 | 0 | 0 | 0 | 0 | 1 | -90 | 90 | -0.0022786 | -0.00057051 | 0.0022786 | 0.00057033
50 | 51 | 0.24529 | 0.15698 | 4.119e-10 | 0 | 0 | 0 | 0 | 0 | 1 | -90 | 90 | -0.0036414 | -0.00091187 | 0.0036414 | 0.00091186
51 | 52 | 1.6588 | 1.0616 | 2.7855e-09 | 0 | 0 | 0 | 0 | 0 | 1 | -90 | 90 | -0.011975 | -0.0030005 | 0.011977 | 0.0030019
52 | 65 | 0.66908 | 0.42821 | 4.4942e-09 | 0 | 0 | 0 | 0 | 0 | 1 | -90 | 90 | 0.2517 | 0.06407 | -0.25124 | -0.063773
52 | 58 | 0.30504 | 0.19523 | 2.049e-09 | 0 | 0 | 0 | 0 | 0 | 1 | -90 | 90 | -0.26368 | -0.067072 | 0.26391 | 0.067221
58 | 57 | 0.33213 | 0.21256 | 2.2309e-09 | 0 | 0 | 0 | 0 | 0 | 1 | -90 | 90 | -0.2674 | -0.068095 | 0.26766 | 0.068261
57 | 56 | 0.18361 | 0.11751 | 1.2333e-09 | 0 | 0 | 0 | 0 | 0 | 1 | -90 | 90 | -0.26845 | -0.068458 | 0.2686 | 0.068551
53 | 54 | 1.4032 | 0.89806 | 2.3564e-09 | 0 | 0 | 0 | 0 | 0 | 1 | -90 | 90 | 0.002444 | 0.00061235 | -0.002444 | -0.00061252
53 | 55 | 1.1099 | 0.71035 | 1.8639e-09 | 0 | 0 | 0 | 0 | 0 | 1 | -90 | 90 | -0.0037911 | -0.00094997 | 0.0037913 | 0.0009499
55 | 56 | 1.0551 | 0.67523 | 1.7717e-09 | 0 | 0 | 0 | 0 | 0 | 1 | -90 | 90 | -0.005572 | -0.0013962 | 0.0055724 | 0.0013962
56 | 59 | 0.21517 | 0.13771 | 1.4453e-09 | 0 | 0 | 0 | 0 | 0 | 1 | -90 | 90 | -0.27417 | -0.069947 | 0.27434 | 0.07006
59 | 60 | 0.23207 | 0.14853 | 1.5588e-09 | 0 | 0 | 0 | 0 | 0 | 1 | -90 | 90 | -0.27663 | -0.070632 | 0.27682 | 0.070756
60 | 61 | 0.42007 | 0.26885 | 2.8217e-09 | 0 | 0 | 0 | 0 | 0 | 1 | -90 | 90 | -0.27736 | -0.07089 | 0.27771 | 0.071115
61 | 62 | 0.14396 | 0.092137 | 9.6702e-10 | 0 | 0 | 0 | 0 | 0 | 1 | -90 | 90 | -0.2822 | -0.07224 | 0.28232 | 0.072319
62 | 84 | 0.4269 | 0.27322 | 2.8675e-09 | 0 | 0 | 0 | 0 | 0 | 1 | -90 | 90 | -0.28461 | -0.072893 | 0.28499 | 0.073133
84 | 82 | 0.16959 | 0.10854 | 1.1391e-09 | 0 | 0 | 0 | 0 | 0 | 1 | -90 | 90 | -0.28576 | -0.073326 | 0.28591 | 0.073422
82 | 85 | 0.32723 | 0.20943 | 5.4951e-10 | 0 | 0 | 0 | 0 | 0 | 1 | -90 | 90 | 0.032587 | 0.008196 | -0.032583 | -0.0081936
82 | 80 | 0.88464 | 0.56617 | 5.9422e-09 | 0 | 0 | 0 | 0 | 0 | 1 | -90 | 90 | -0.3185 | -0.081618 | 0.31947 | 0.082238
66 | 67 | 0.30385 | 0.19447 | 2.041e-09 | 0 | 0 | 0 | 0 | 0 | 1 | -90 | 90 | -0.15927 | -0.040016 | 0.15936 | 0.040071
66 | 68 | 0.5097 | 0.32621 | 3.4237e-09 | 0 | 0 | 0 | 0 | 0 | 1 | -90 | 90 | 0.14082 | 0.035391 | -0.14071 | -0.035319
67 | 69 | 0.14824 | 0.094873 | 9.9573e-10 | 0 | 0 | 0 | 0 | 0 | 1 | -90 | 90 | -0.18058 | -0.04539 | 0.18064 | 0.045425
68 | 70 | 1.0017 | 0.64106 | 1.682e-09 | 0 | 0 | 0 | 0 | 0 | 1 | -90 | 90 | 0.013002 | 0.0032594 | -0.013 | -0.0032583
68 | 71 | 0.090483 | 0.057909 | 6.0778e-10 | 0 | 0 | 0 | 0 | 0 | 1 | -90 | 90 | 0.12771 | 0.03206 | -0.12769 | -0.032049
69 | 132 | 3.6004 | 2.3043 | 6.0461e-09 | 0 | 0 | 0 | 0 | 0 | 1 | -90 | 90 | 0.0078243 | 0.0019617 | -0.0078218 | -0.0019606
71 | 128 | 0.42779 | 0.27379 | 2.8735e-09 | 0 | 0 | 0 | 0 | 0 | 1 | -90 | 90 | 0.11006 | 0.027631 | -0.11 | -0.027594
132 | 228 | 1.7649 | 1.1296 | 2.9638e-09 | 0 | 0 | 0 | 0 | 0 | 1 | -90 | 90 | 0.0078218 | 0.0019607 | -0.0078206 | -0.0019602
128 | 130 | 0.45437 | 0.2908 | 3.0521e-09 | 0 | 0 | 0 | 0 | 0 | 1 | -90 | 90 | 0.08107 | 0.020341 | -0.081037 | -0.02032
128 | 126 | 0.8734 | 0.55898 | 1.4667e-09 | 0 | 0 | 0 | 0 | 0 | 1 | -90 | 90 | 0.019778 | 0.0049585 | -0.019774 | -0.0049562
133 | 134 | 0.11773 | 0.075347 | 1.977e-10 | 0 | 0 | 0 | 0 | 0 | 1 | -90 | 90 | 0.016351 | 0.0040994 | -0.01635 | -0.0040992
130 | 141 | 0.11893 | 0.076112 | 7.9883e-10 | 0 | 0 | 0 | 0 | 0 | 1 | -90 | 90 | 0.04018 | 0.010073 | -0.040177 | -0.010072
130 | 149 | 0.17275 | 0.11056 | 1.1603e-09 | 0 | 0 | 0 | 0 | 0 | 1 | -90 | 90 | 0.040857 | 0.010246 | -0.040854 | -0.010244
126 | 127 | 0.8406 | 0.53798 | 1.4116e-09 | 0 | 0 | 0 | 0 | 0 | 1 | -90 | 90 | 0.0045661 | 0.0011444 | -0.0045659 | -0.0011444
72 | 73 | 0.18824 | 0.12047 | 1.2644e-09 | 0 | 0 | 0 | 0 | 0 | 1 | -90 | 90 | -0.039725 | -0.010121 | 0.039729 | 0.010123
73 | 74 | 0.94963 | 0.60776 | 6.3787e-09 | 0 | 0 | 0 | 0 | 0 | 1 | -90 | 90 | -0.040516 | -0.010321 | 0.040532 | 0.010331
74 | 106 | 0.34504 | 0.22083 | 2.3177e-09 | 0 | 0 | 0 | 0 | 0 | 1 | -90 | 90 | -0.041676 | -0.010617 | 0.041682 | 0.010621
74 | 98 | 1.506 | 0.96382 | 2.5289e-09 | 0 | 0 | 0 | 0 | 0 | 1 | -90 | 90 | 0.0011435 | 0.00028634 | -0.0011435 | -0.00028658
227 | 185 | 11.7428 | 7.5154 | 3.9439e-08 | 0 | 0 | 0 | 0 | 0 | 1 | -90 | 90 | 0.015179 | 0.0038461 | -0.01515 | -0.0038312
106 | 215 | 0.60873 | 0.38959 | 4.0889e-09 | 0 | 0 | 0 | 0 | 0 | 1 | -90 | 90 | -0.042622 | -0.010856 | 0.042634 | 0.010864
215 | 216 | 0.33296 | 0.21309 | 2.2365e-09 | 0 | 0 | 0 | 0 | 0 | 1 | -90 | 90 | -0.044768 | -0.011398 | 0.044775 | 0.011403
215 | 213 | 1.0368 | 0.66357 | 1.7411e-09 | 0 | 0 | 0 | 0 | 0 | 1 | -90 | 90 | 0.0021337 | 0.00053457 | -0.0021337 | -0.00053471
75 | 76 | 2.4374 | 1.5599 | 4.093e-09 | 0 | 0 | 0 | 0 | 0 | 1 | -90 | 90 | -0.0086036 | -0.0021555 | 0.0086055 | 0.0021564
75 | 77 | 1.442 | 0.92287 | 2.4215e-09 | 0 | 0 | 0 | 0 | 0 | 1 | -90 | 90 | 0.0061367 | 0.0015373 | -0.0061361 | -0.0015371
76 | 78 | 1.7398 | 1.1135 | 2.9217e-09 | 0 | 0 | 0 | 0 | 0 | 1 | -90 | 90 | -0.010031 | -0.0025138 | 0.010033 | 0.0025147
77 | 79 | 0.72787 | 0.46583 | 1.2223e-09 | 0 | 0 | 0 | 0 | 0 | 1 | -90 | 90 | 0.0046468 | 0.0011639 | -0.0046466 | -0.0011639
78 | 100 | 0.28859 | 0.1847 | 4.8462e-10 | 0 | 0 | 0 | 0 | 0 | 1 | -90 | 90 | -0.011554 | -0.0028957 | 0.011554 | 0.002896
79 | 105 | 1.4234 | 0.91099 | 2.3903e-09 | 0 | 0 | 0 | 0 | 0 | 1 | -90 | 90 | 0.0030334 | 0.00075957 | -0.0030332 | -0.00075971
100 | 94 | 2.2161 | 1.4183 | 3.7213e-09 | 0 | 0 | 0 | 0 | 0 | 1 | -90 | 90 | -0.013263 | -0.0033243 | 0.013267 | 0.0033266
105 | 104 | 0.20113 | 0.12873 | 3.3776e-10 | 0 | 0 | 0 | 0 | 0 | 1 | -90 | 90 | 0.0026791 | 0.00067095 | -0.002679 | -0.00067097
94 | 93 | 1.8641 | 1.193 | 3.1304e-09 | 0 | 0 | 0 | 0 | 0 | 1 | -90 | 90 | -0.013807 | -0.0034619 | 0.013811 | 0.003464
104 | 103 | 1.6365 | 1.0473 | 2.7481e-09 | 0 | 0 | 0 | 0 | 0 | 1 | -90 | 90 | 0.0017949 | 0.00044937 | -0.0017948 | -0.0004496
80 | 81 | 0.17229 | 0.11026 | 1.1573e-09 | 0 | 0 | 0 | 0 | 0 | 1 | -90 | 90 | -0.31996 | -0.082363 | 0.32015 | 0.082484
81 | 83 | 0.54772 | 0.35054 | 3.6791e-09 | 0 | 0 | 0 | 0 | 0 | 1 | -90 | 90 | -0.32158 | -0.082841 | 0.32219 | 0.08323
83 | 86 | 0.35852 | 0.22945 | 2.4082e-09 | 0 | 0 | 0 | 0 | 0 | 1 | -90 | 90 | -0.3237 | -0.08361 | 0.3241 | 0.083867
85 | 90 | 1.1232 | 0.71883 | 1.8861e-09 | 0 | 0 | 0 | 0 | 0 | 1 | -90 | 90 | 0.031997 | 0.0080467 | -0.031985 | -0.0080389
86 | 87 | 0.69898 | 0.44735 | 4.6951e-09 | 0 | 0 | 0 | 0 | 0 | 1 | -90 | 90 | 0.055794 | 0.014211 | -0.055771 | -0.014196
90 | 89 | 1.0585 | 0.67743 | 1.7775e-09 | 0 | 0 | 0 | 0 | 0 | 1 | -90 | 90 | 0.031172 | 0.0078353 | -0.031161 | -0.0078284
87 | 88 | 1.135 | 0.72642 | 7.6241e-09 | 0 | 0 | 0 | 0 | 0 | 1 | -90 | 90 | 0.055272 | 0.014071 | -0.055235 | -0.014048
89 | 91 | 0.17832 | 0.11413 | 2.9945e-10 | 0 | 0 | 0 | 0 | 0 | 1 | -90 | 90 | 0.030881 | 0.0077581 | -0.030879 | -0.007757
88 | 99 | 0.67602 | 0.43265 | 4.5408e-09 | 0 | 0 | 0 | 0 | 0 | 1 | -90 | 90 | 0.052111 | 0.013266 | -0.052091 | -0.013254
88 | 96 | 2.4797 | 1.587 | 4.1641e-09 | 0 | 0 | 0 | 0 | 0 | 1 | -90 | 90 | 0.003124 | 0.0007823 | -0.0031237 | -0.00078255
99 | 222 | 1.046 | 0.66943 | 1.7565e-09 | 0 | 0 | 0 | 0 | 0 | 1 | -90 | 90 | 0.0016156 | 0.00040468 | -0.0016156 | -0.00040484
99 | 221 | 0.11176 | 0.071525 | 7.5068e-10 | 0 | 0 | 0 | 0 | 0 | 1 | -90 | 90 | 0.050476 | 0.012849 | -0.050473 | -0.012847
96 | 97 | 2.1829 | 1.397 | 3.6656e-09 | 0 | 0 | 0 | 0 | 0 | 1 | -90 | 90 | 0.0020879 | 0.00052295 | -0.0020878 | -0.00052325
222 | 223 | 0.34324 | 0.21967 | 5.7638e-10 | 0 | 0 | 0 | 0 | 0 | 1 | -90 | 90 | 0.00098657 | 0.0002472 | -0.00098657 | -0.00024726
221 | 220 | 0.51651 | 0.33057 | 3.4694e-09 | 0 | 0 | 0 | 0 | 0 | 1 | -90 | 90 | 0.048894 | 0.012452 | -0.048881 | -0.012444
91 | 92 | 1.4502 | 0.9281 | 2.4352e-09 | 0 | 0 | 0 | 0 | 0 | 1 | -90 | 90 | 0.02999 | 0.0075342 | -0.029976 | -0.0075254
92 | 93 | 1.0588 | 0.67764 | 1.778e-09 | 0 | 0 | 0 | 0 | 0 | 1 | -90 | 90 | 0.029681 | 0.0074515 | -0.029671 | -0.0074452
93 | 95 | 1.4151 | 0.90569 | 2.3764e-09 | 0 | 0 | 0 | 0 | 0 | 1 | -90 | 90 | 0.01586 | 0.0039812 | -0.015856 | -0.0039789
95 | 108 | 0.96397 | 0.61694 | 1.6188e-09 | 0 | 0 | 0 | 0 | 0 | 1 | -90 | 90 | 0.015125 | 0.0037956 | -0.015122 | -0.0037943
108 | 107 | 5.2546 | 3.3629 | 8.8239e-09 | 0 | 0 | 0 | 0 | 0 | 1 | -90 | 90 | 0.013293 | 0.0033358 | -0.013283 | -0.0033302
107 | 109 | 3.1802 | 2.0353 | 5.3405e-09 | 0 | 0 | 0 | 0 | 0 | 1 | -90 | 90 | 0.010986 | 0.0027546 | -0.010982 | -0.0027525
220 | 219 | 0.21145 | 0.13533 | 1.4204e-09 | 0 | 0 | 0 | 0 | 0 | 1 | -90 | 90 | 0.0483 | 0.012298 | -0.048295 | -0.012295
101 | 102 | 0.70649 | 0.45215 | 1.1864e-09 | 0 | 0 | 0 | 0 | 0 | 1 | -90 | 90 | 0.00034679 | 8.6799e-05 | -0.00034679 | -8.6915e-05
101 | 103 | 0.65913 | 0.42184 | 1.1069e-09 | 0 | 0 | 0 | 0 | 0 | 1 | -90 | 90 | -0.0010846 | -0.00027171 | 0.0010846 | 0.00027161
216 | 217 | 0.34843 | 0.223 | 2.3404e-09 | 0 | 0 | 0 | 0 | 0 | 1 | -90 | 90 | -0.045607 | -0.011611 | 0.045615 | 0.011616
213 | 214 | 0.26284 | 0.16822 | 4.4138e-10 | 0 | 0 | 0 | 0 | 0 | 1 | -90 | 90 | 0.00082196 | 0.00020596 | -0.00082196 | -0.000206
109 | 110 | 0.69274 | 0.44335 | 1.1633e-09 | 0 | 0 | 0 | 0 | 0 | 1 | -90 | 90 | 0.010687 | 0.0026786 | -0.010687 | -0.0026782
110 | 156 | 7.8721 | 5.0381 | 1.3219e-08 | 0 | 0 | 0 | 0 | 0 | 1 | -90 | 90 | 0.010276 | 0.0025752 | -0.010267 | -0.0025707
156 | 157 | 2.4063 | 1.54 | 4.0409e-09 | 0 | 0 | 0 | 0 | 0 | 1 | -90 | 90 | 0.010267 | 0.0025707 | -0.010264 | -0.0025693
157 | 205 | 9.4644 | 6.0572 | 1.5893e-08 | 0 | 0 | 0 | 0 | 0 | 1 | -90 | 90 | 0.0076122 | 0.001906 | -0.0076062 | -0.0019038
157 | 206 | 9.4487 | 6.0472 | 1.5867e-08 | 0 | 0 | 0 | 0 | 0 | 1 | -90 | 90 | 0.0026516 | 0.0006633 | -0.0026509 | -0.00066438
111 | 112 | 1.8416 | 1.1786 | 3.0925e-09 | 0 | 0 | 0 | 0 | 0 | 1 | -90 | 90 | -0.005504 | -0.0013777 | 0.0055046 | 0.0013778
111 | 113 | 1.1345 | 0.72609 | 1.9052e-09 | 0 | 0 | 0 | 0 | 0 | 1 | -90 | 90 | 0.0024742 | 0.00061838 | -0.0024741 | -0.00061851
112 | 114 | 5.0815 | 3.2522 | 8.5333e-09 | 0 | 0 | 0 | 0 | 0 | 1 | -90 | 90 | -0.0063457 | -0.0015843 | 0.006348 | 0.0015849
112 | 122 | 16.4774 | 10.5455 | 2.767e-08 | 0 | 0 | 0 | 0 | 0 | 1 | -90 | 90 | 0.00084117 | 0.00020643 | -0.00084104 | -0.00020901
113 | 116 | 10.0617 | 6.4395 | 1.6896e-08 | 0 | 0 | 0 | 0 | 0 | 1 | -90 | 90 | 0.0024741 | 0.00061851 | -0.0024735 | -0.0006197
114 | 203 | 71.5957 | 45.8213 | 1.2023e-07 | 0 | 0 | 0 | 0 | 0 | 1 | -90 | 90 | -0.0070206 | -0.0017534 | 0.0070595 | 0.0017667
122 | 121 | 2.9911 | 1.9143 | 5.0229e-09 | 0 | 0 | 0 | 0 | 0 | 1 | -90 | 90 | 0.00084104 | 0.00020901 | -0.00084101 | -0.00020948
116 | 123 | 1.693 | 1.0835 | 2.8429e-09 | 0 | 0 | 0 | 0 | 0 | 1 | -90 | 90 | 0.0024735 | 0.0006197 | -0.0024734 | -0.0006199
203 | 204 | 1.3154 | 0.84187 | 2.2089e-09 | 0 | 0 | 0 | 0 | 0 | 1 | -90 | 90 | 0.00024426 | 6.1004e-05 | -0.00024426 | -6.1219e-05
203 | 205 | 3.0085 | 1.9255 | 5.0521e-09 | 0 | 0 | 0 | 0 | 0 | 1 | -90 | 90 | -0.0076043 | -0.001903 | 0.0076062 | 0.0019038
121 | 124 | 8.2023 | 5.2495 | 1.3774e-08 | 0 | 0 | 0 | 0 | 0 | 1 | -90 | 90 | 0.00063872 | 0.00015877 | -0.00063868 | -0.00016007
117 | 118 | 1.2941 | 0.82823 | 2.1731e-09 | 0 | 0 | 0 | 0 | 0 | 1 | -90 | 90 | -0.00093416 | -0.00023413 | 0.00093417 | 0.00023393
118 | 119 | 3.4559 | 2.2118 | 5.8035e-09 | 0 | 0 | 0 | 0 | 0 | 1 | -90 | 90 | 0.0036821 | 0.00092231 | -0.0036815 | -0.00092254
118 | 189 | 35.5148 | 22.7295 | 5.9639e-08 | 0 | 0 | 0 | 0 | 0 | 1 | -90 | 90 | -0.0046162 | -0.0011562 | 0.0046246 | 0.0011559
119 | 120 | 1.1448 | 0.73265 | 1.9224e-09 | 0 | 0 | 0 | 0 | 0 | 1 | -90 | 90 | 0.0011239 | 0.00028152 | -0.0011239 | -0.00028169
189 | 210 | 9.9208 | 6.3493 | 1.666e-08 | 0 | 0 | 0 | 0 | 0 | 1 | -90 | 90 | 6.0838e-05 | 1.3642e-05 | -6.0838e-05 | -1.5248e-05
189 | 226 | 56.745 | 36.3168 | 9.529e-08 | 0 | 0 | 0 | 0 | 0 | 1 | -90 | 90 | 0.0083163 | 0.0020948 | -0.008273 | -0.0020763
189 | 187 | 4.6423 | 2.9711 | 7.7957e-09 | 0 | 0 | 0 | 0 | 0 | 1 | -90 | 90 | -0.013002 | -0.0032643 | 0.01301 | 0.0032691
226 | 225 | 13.4737 | 8.6232 | 2.2626e-08 | 0 | 0 | 0 | 0 | 0 | 1 | -90 | 90 | 0.0077049 | 0.0019339 | -0.007696 | -0.0019304
187 | 186 | 1.047 | 0.67005 | 1.7581e-09 | 0 | 0 | 0 | 0 | 0 | 1 | -90 | 90 | -0.013059 | -0.0032814 | 0.013061 | 0.0032825
178 | 179 | 4.3906 | 2.81 | 7.373e-09 | 0 | 0 | 0 | 0 | 0 | 1 | -90 | 90 | -0.0043472 | -0.0010896 | 0.0043481 | 0.0010895
179 | 180 | 6.512 | 4.1677 | 1.0935e-08 | 0 | 0 | 0 | 0 | 0 | 1 | -90 | 90 | -0.0043481 | -0.0010895 | 0.0043495 | 0.0010894
180 | 191 | 35.2465 | 22.5578 | 5.9188e-08 | 0 | 0 | 0 | 0 | 0 | 1 | -90 | 90 | -0.0068512 | -0.0017164 | 0.0068699 | 0.0017227
191 | 192 | 9.2842 | 5.9419 | 1.5591e-08 | 0 | 0 | 0 | 0 | 0 | 1 | -90 | 90 | -0.0068699 | -0.0017227 | 0.0068748 | 0.0017244
225 | 192 | 4.2186 | 2.6999 | 7.0842e-09 | 0 | 0 | 0 | 0 | 0 | 1 | -90 | 90 | 0.006877 | 0.0017251 | -0.0068748 | -0.0017243
141 | 139 | 0.27501 | 0.176 | 1.8472e-09 | 0 | 0 | 0 | 0 | 0 | 1 | -90 | 90 | 0.034198 | 0.0085733 | -0.034194 | -0.0085712
141 | 143 | 1.315 | 0.84158 | 2.2082e-09 | 0 | 0 | 0 | 0 | 0 | 1 | -90 | 90 | 0.0059797 | 0.0014988 | -0.0059792 | -0.0014986
149 | 148 | 0.83912 | 0.53704 | 5.6364e-09 | 0 | 0 | 0 | 0 | 0 | 1 | -90 | 90 | 0.032136 | 0.0080594 | -0.032127 | -0.0080537
139 | 140 | 0.2277 | 0.14573 | 1.5295e-09 | 0 | 0 | 0 | 0 | 0 | 1 | -90 | 90 | 0.029364 | 0.0073604 | -0.029361 | -0.0073592
148 | 150 | 0.46525 | 0.29776 | 3.1251e-09 | 0 | 0 | 0 | 0 | 0 | 1 | -90 | 90 | 0.028573 | 0.0071633 | -0.028569 | -0.0071608
148 | 146 | 1.2646 | 0.80937 | 2.1237e-09 | 0 | 0 | 0 | 0 | 0 | 1 | -90 | 90 | 0.0035533 | 0.00089045 | -0.0035531 | -0.00089053
134 | 135 | 2.015 | 1.2896 | 3.3838e-09 | 0 | 0 | 0 | 0 | 0 | 1 | -90 | 90 | 0.013873 | 0.0034782 | -0.013868 | -0.0034757
135 | 163 | 1.7966 | 1.1498 | 3.0169e-09 | 0 | 0 | 0 | 0 | 0 | 1 | -90 | 90 | 0.0058026 | 0.0014541 | -0.0058019 | -0.0014539
163 | 164 | 1.9458 | 1.2453 | 3.2675e-09 | 0 | 0 | 0 | 0 | 0 | 1 | -90 | 90 | 0.0058019 | 0.0014539 | -0.0058012 | -0.0014538
164 | 162 | 1.7624 | 1.1279 | 2.9595e-09 | 0 | 0 | 0 | 0 | 0 | 1 | -90 | 90 | 0.0019592 | 0.0004908 | -0.0019591 | -0.00049103
140 | 142 | 0.59108 | 0.37829 | 2.9778e-09 | 0 | 0 | 0 | 0 | 0 | 1 | -90 | 90 | 0.018139 | 0.0045464 | -0.018137 | -0.0045452
142 | 144 | 1.0252 | 0.65612 | 1.7216e-09 | 0 | 0 | 0 | 0 | 0 | 1 | -90 | 90 | 0.0086175 | 0.0021593 | -0.0086166 | -0.0021589
144 | 145 | 1.5721 | 1.0062 | 2.64e-09 | 0 | 0 | 0 | 0 | 0 | 1 | -90 | 90 | 0.0037066 | 0.00092819 | -0.0037064 | -0.00092829
145 | 154 | 2.9885 | 1.9126 | 5.0185e-09 | 0 | 0 | 0 | 0 | 0 | 1 | -90 | 90 | 0.0026405 | 0.00066113 | -0.0026402 | -0.00066145
154 | 153 | 2.0582 | 1.3172 | 3.4562e-09 | 0 | 0 | 0 | 0 | 0 | 1 | -90 | 90 | 0.0010324 | 0.00025845 | -0.0010324 | -0.00025876
146 | 147 | 0.29575 | 0.18928 | 4.9665e-10 | 0 | 0 | 0 | 0 | 0 | 1 | -90 | 90 | 0.0018531 | 0.00046442 | -0.0018531 | -0.00046446
150 | 165 | 0.92084 | 0.58934 | 1.5463e-09 | 0 | 0 | 0 | 0 | 0 | 1 | -90 | 90 | 0.008369 | 0.0020978 | -0.0083682 | -0.0020975
185 | 183 | 11.2814 | 7.2201 | 1.8945e-08 | 0 | 0 | 0 | 0 | 0 | 1 | -90 | 90 | 0.014975 | 0.0037875 | -0.014948 | -0.0037718
183 | 181 | 3.7105 | 2.3747 | 6.2309e-09 | 0 | 0 | 0 | 0 | 0 | 1 | -90 | 90 | 0.014869 | 0.0037522 | -0.01486 | -0.0037471
166 | 167 | 5.5045 | 3.5229 | 9.2435e-09 | 0 | 0 | 0 | 0 | 0 | 1 | -90 | 90 | 0.0021253 | 0.00053056 | -0.002125 | -0.00053126
166 | 168 | 1.9678 | 1.2594 | 3.3045e-09 | 0 | 0 | 0 | 0 | 0 | 1 | -90 | 90 | -0.0028079 | -0.00070164 | 0.0028081 | 0.00070144
167 | 169 | 3.2172 | 2.059 | 5.4025e-09 | 0 | 0 | 0 | 0 | 0 | 1 | -90 | 90 | 0.0015468 | 0.00038633 | -0.0015467 | -0.00038679
168 | 170 | 2.036 | 1.3031 | 3.419e-09 | 0 | 0 | 0 | 0 | 0 | 1 | -90 | 90 | -0.0029835 | -0.00074541 | 0.0029837 | 0.00074522
169 | 175 | 3.6496 | 2.3357 | 6.1287e-09 | 0 | 0 | 0 | 0 | 0 | 1 | -90 | 90 | 0.00088596 | 0.00022117 | -0.00088593 | -0.00022174
170 | 176 | 11.8484 | 7.5829 | 1.9897e-08 | 0 | 0 | 0 | 0 | 0 | 1 | -90 | 90 | -0.0039639 | -0.00099089 | 0.003966 | 0.00099033
176 | 174 | 0.64832 | 0.41492 | 1.0887e-09 | 0 | 0 | 0 | 0 | 0 | 1 | -90 | 90 | -0.0048524 | -0.0012125 | 0.0048526 | 0.0012125
175 | 177 | 1.9731 | 1.2628 | 3.3134e-09 | 0 | 0 | 0 | 0 | 0 | 1 | -90 | 90 | 0.00018556 | 4.6194e-05 | -0.00018556 | -4.6508e-05
200 | 199 | 5.75 | 3.68 | 9.6558e-09 | 0 | 0 | 0 | 0 | 0 | 1 | -90 | 90 | -6.8572e-05 | -1.7186e-05 | 6.8572e-05 | 1.6242e-05
199 | 207 | 22.4164 | 14.3465 | 3.7643e-08 | 0 | 0 | 0 | 0 | 0 | 1 | -90 | 90 | -0.00012915 | -3.1425e-05 | 0.00012915 | 2.7748e-05
181 | 182 | 3.4566 | 2.2122 | 5.8045e-09 | 0 | 0 | 0 | 0 | 0 | 1 | -90 | 90 | 0.014743 | 0.0037177 | -0.014735 | -0.003713
182 | 184 | 1.7314 | 1.1081 | 2.9075e-09 | 0 | 0 | 0 | 0 | 0 | 1 | -90 | 90 | 0.014664 | 0.0036953 | -0.01466 | -0.003693
184 | 194 | 2.4439 | 1.5641 | 4.1039e-09 | 0 | 0 | 0 | 0 | 0 | 1 | -90 | 90 | 0.014592 | 0.0036758 | -0.014586 | -0.0036725
194 | 193 | 0.15805 | 0.10115 | 2.6541e-10 | 0 | 0 | 0 | 0 | 0 | 1 | -90 | 90 | 0.014508 | 0.0036531 | -0.014508 | -0.0036529
193 | 195 | 0.90938 | 0.582 | 1.5271e-09 | 0 | 0 | 0 | 0 | 0 | 1 | -90 | 90 | 0.014432 | 0.0036338 | -0.01443 | -0.0036326
186 | 188 | 7.4794 | 4.7868 | 1.256e-08 | 0 | 0 | 0 | 0 | 0 | 1 | -90 | 90 | -0.014185 | -0.0035593 | 0.014202 | 0.0035687
186 | 198 | 8.0883 | 5.1765 | 1.3582e-08 | 0 | 0 | 0 | 0 | 0 | 1 | -90 | 90 | 0.0010384 | 0.00025541 | -0.0010383 | -0.00025666
188 | 190 | 5.6797 | 3.635 | 9.5377e-09 | 0 | 0 | 0 | 0 | 0 | 1 | -90 | 90 | -0.014282 | -0.0035887 | 0.014294 | 0.0035959
198 | 197 | 2.8588 | 1.8297 | 4.8008e-09 | 0 | 0 | 0 | 0 | 0 | 1 | -90 | 90 | 0.0010383 | 0.00025666 | -0.0010383 | -0.0002571
190 | 195 | 4.0532 | 2.594 | 6.8064e-09 | 0 | 0 | 0 | 0 | 0 | 1 | -90 | 90 | -0.014294 | -0.0035959 | 0.014304 | 0.003601
197 | 196 | 3.9412 | 2.5224 | 6.6184e-09 | 0 | 0 | 0 | 0 | 0 | 1 | -90 | 90 | 0.00057197 | 0.00014023 | -0.00057195 | -0.00014086
224 | 196 | 15.4223 | 9.8702 | 2.5898e-08 | 0 | 0 | 0 | 0 | 0 | 1 | -90 | 90 | -0.00032794 | -8.2191e-05 | 0.00032795 | 7.9702e-05
217 | 218 | 0.51187 | 0.3276 | 3.4383e-09 | 0 | 0 | 0 | 0 | 0 | 1 | -90 | 90 | -0.04676 | -0.011903 | 0.046772 | 0.01191
218 | 219 | 0.34086 | 0.21815 | 2.2896e-09 | 0 | 0 | 0 | 0 | 0 | 1 | -90 | 90 | -0.047517 | -0.012097 | 0.047525 | 0.012102