## bus_data
BUS_I | BUS_TYPE | Pd | Qd | Gs | Bs | area | Vm | Va | baseKV | zone | Vmax | Vmin
1 | 1 | 0.00090446 | 0.00022668 | 0 | 0 | 1 | 0.97099 | -0.56509 | 0.4 | 1 | 1.1 | 0.9
2 | 1 | 0.0017404 | 0.00043618 | 0 | 0 | 1 | 0.97099 | -0.56506 | 0.4 | 1 | 1.1 | 0.9
5 | 1 | 0.0018883 | 0.00047326 | 0 | 0 | 1 | 0.97133 | -0.5582 | 0.4 | 1 | 1.1 | 0.9
170 | 1 | 0.00030602 | 7.6697e-05 | 0 | 0 | 1 | 0.97556 | -0.47459 | 0.4 | 1 | 1.1 | 0.9
4 | 1 | 0.00030159 | 7.5585e-05 | 0 | 0 | 1 | 0.97214 | -0.54222 | 0.4 | 1 | 1.1 | 0.9
115 | 1 | 0.00049582 | 0.00012426 | 0 | 0 | 1 | 0.9774 | -0.43826 | 0.4 | 1 | 1.1 | 0.9
75 | 1 | 0.00054379 | 0.00013629 | 0 | 0 | 1 | 0.98369 | -0.31487 | 0.4 | 1 | 1.1 | 0.9
167 | 1 | 0.00026123 | 6.5471e-05 | 0 | 0 | 1 | 0.98105 | -0.36663 | 0.4 | 1 | 1.1 | 0.9
20 | 1 | 0.00056614 | 0.00014189 | 0 | 0 | 1 | 0.98388 | -0.31114 | 0.4 | 1 | 1.1 | 0.9
6 | 1 | 0.00069759 | 0.00017483 | 0 | 0 | 1 | 0.97146 | -0.55568 | 0.4 | 1 | 1.1 | 0.9
7 | 1 | 0.0010066 | 0.00025228 | 0 | 0 | 1 | 0.99338 | -0.12612 | 0.4 | 1 | 1.1 | 0.9
8 | 1 | 0.00020031 | 5.0203e-05 | 0 | 0 | 1 | 0.99404 | -0.11348 | 0.4 | 1 | 1.1 | 0.9
9 | 1 | 0 | 0 | 0 | 0 | 1 | 0.99306 | -0.13223 | 0.4 | 1 | 1.1 | 0.9
10 | 1 | 0 | 0 | 0 | 0 | 1 | 0.99418 | -0.11088 | 0.4 | 1 | 1.1 | 0.9
11 | 1 | 0.001644 | 0.00041203 | 0 | 0 | 1 | 0.99226 | -0.14753 | 0.4 | 1 | 1.1 | 0.9
12 | 1 | 0.0020328 | 0.00050947 | 0 | 0 | 1 | 0.99289 | -0.13546 | 0.4 | 1 | 1.1 | 0.9
13 | 1 | 0.0042318 | 0.0010606 | 0 | 0 | 1 | 0.9941 | -0.11232 | 0.4 | 1 | 1.1 | 0.9
14 | 1 | 0.0009842 | 0.00024666 | 0 | 0 | 1 | 0.99503 | -0.094677 | 0.4 | 1 | 1.1 | 0.9
25 | 1 | 0.00086125 | 0.00021585 | 0 | 0 | 1 | 0.9861 | -0.26593 | 0.4 | 1 | 1.1 | 0.9
15 | 1 | 0.00030205 | 7.5702e-05 | 0 | 0 | 1 | 0.99269 | -0.13936 | 0.4 | 1 | 1.1 | 0.9
118 | 1 | 0.0025416 | 0.00063697 | 0 | 0 | 1 | 0.99527 | -0.090044 | 0.4 | 1 | 1.1 | 0.9
22 | 1 | 0.0010757 | 0.0002696 | 0 | 0 | 1 | 0.98566 | -0.27451 | 0.4 | 1 | 1.1 | 0.9
23 | 1 | 0.00024537 | 6.1497e-05 | 0 | 0 | 1 | 0.98575 | -0.27282 | 0.4 | 1 | 1.1 | 0.9
24 | 1 | 0.00043118 | 0.00010806 | 0 | 0 | 1 | 0.98564 | -0.27483 | 0.4 | 1 | 1.1 | 0.9
26 | 1 | 0.00014559 | 3.6488e-05 | 0 | 0 | 1 | 0.98532 | -0.28101 | 0.4 | 1 | 1.1 | 0.9
27 | 1 | 0 | 0 | 0 | 0 | 1 | 0.9851 | -0.28533 | 0.4 | 1 | 1.1 | 0.9
49 | 1 | 0.0011057 | 0.00027712 | 0 | 0 | 1 | 0.98507 | -0.28594 | 0.4 | 1 | 1.1 | 0.9
50 | 1 | 0 | 0 | 0 | 0 | 1 | 0.9844 | -0.29897 | 0.4 | 1 | 1.1 | 0.9
48 | 1 | 0.00064298 | 0.00016115 | 0 | 0 | 1 | 0.98508 | -0.28569 | 0.4 | 1 | 1.1 | 0.9
112 | 1 | 0.00011229 | 2.8143e-05 | 0 | 0 | 1 | 0.98378 | -0.31094 | 0.4 | 1 | 1.1 | 0.9
129 | 1 | 0.00023125 | 5.7957e-05 | 0 | 0 | 1 | 0.99268 | -0.13949 | 0.4 | 1 | 1.1 | 0.9
119 | 1 | 0.0028287 | 0.00070894 | 0 | 0 | 1 | 0.99583 | -0.079314 | 0.4 | 1 | 1.1 | 0.9
127 | 1 | 0 | 0 | 0 | 0 | 1 | 0.99245 | -0.14409 | 0.4 | 1 | 1.1 | 0.9
16 | 1 | 0.0001618 | 4.055e-05 | 0 | 0 | 1 | 0.98408 | -0.30718 | 0.4 | 1 | 1.1 | 0.9
17 | 1 | 0 | 0 | 0 | 0 | 1 | 0.9841 | -0.30681 | 0.4 | 1 | 1.1 | 0.9
18 | 1 | 0.00032871 | 8.2381e-05 | 0 | 0 | 1 | 0.98402 | -0.30839 | 0.4 | 1 | 1.1 | 0.9
19 | 1 | 0 | 0 | 0 | 0 | 1 | 0.98421 | -0.30471 | 0.4 | 1 | 1.1 | 0.9
21 | 1 | 0.00013068 | 3.2751e-05 | 0 | 0 | 1 | 0.98447 | -0.29962 | 0.4 | 1 | 1.1 | 0.9
84 | 1 | 0.00012416 | 3.1116e-05 | 0 | 0 | 1 | 0.98464 | -0.29626 | 0.4 | 1 | 1.1 | 0.9
82 | 1 | 0.00010791 | 2.7046e-05 | 0 | 0 | 1 | 0.98467 | -0.2957 | 0.4 | 1 | 1.1 | 0.9
28 | 1 | 0.0078082 | 0.0019569 | 0 | 0 | 1 | 0.99762 | -0.045243 | 0.4 | 1 | 1.1 | 0.9
29 | 1 | 0 | 0 | 0 | 0 | 1 | 0.99706 | -0.055884 | 0.4 | 1 | 1.1 | 0.9
30 | 1 | 0 | 0 | 0 | 0 | 1 | 0.99833 | -0.031681 | 0.4 | 1 | 1.1 | 0.9
31 | 1 | 0.0011754 | 0.00029459 | 0 | 0 | 1 | 0.99634 | -0.069625 | 0.4 | 1 | 1.1 | 0.9
32 | 1 | 0.0057972 | 0.0014529 | 0 | 0 | 1 | 0.99679 | -0.061115 | 0.4 | 1 | 1.1 | 0.9
33 | 1 | 0.001373 | 0.00034411 | 0 | 0 | 1 | 0.99899 | -0.019169 | 0.4 | 1 | 1.1 | 0.9
34 | 1 | 0.0014556 | 0.00036481 | 0 | 0 | 1 | 0.99816 | -0.03502 | 0.4 | 1 | 1.1 | 0.9
35 | 1 | 0.0027432 | 0.0006875 | 0 | 0 | 1 | 0.99595 | -0.077125 | 0.4 | 1 | 1.1 | 0.9
36 | 1 | 0 | 0 | 0 | 0 | 1 | 0.99643 | -0.068117 | 0.4 | 1 | 1.1 | 0.9
37 | 1 | 0.002155 | 0.00054008 | 0 | 0 | 1 | 0.99914 | -0.016382 | 0.4 | 1 | 1.1 | 0.9
38 | 1 | 0 | 0 | 0 | 0 | 1 | 0.99815 | -0.03528 | 0.4 | 1 | 1.1 | 0.9
146 | 1 | 0 | 0 | 0 | 0 | 1 | 0.99597 | -0.076927 | 0.4 | 1 | 1.1 | 0.9
72 | 3 | 0.0013385 | 0.00033546 | 0 | 0 | 1 | 1 | 0 | 0.4 | 1 | 1.1 | 0.9
140 | 1 | 0.001646 | 0.00041254 | 0 | 0 | 1 | 0.99805 | -0.037114 | 0.4 | 1 | 1.1 | 0.9
147 | 1 | 0.0014149 | 0.0003546 | 0 | 0 | 1 | 0.99589 | -0.078518 | 0.4 | 1 | 1.1 | 0.9
148 | 1 | 0.002384 | 0.0005975 | 0 | 0 | 1 | 0.99591 | -0.0782 | 0.4 | 1 | 1.1 | 0.9
128 | 1 | 0.0048483 | 0.0012151 | 0 | 0 | 1 | 0.99228 | -0.14738 | 0.4 | 1 | 1.1 | 0.9
69 | 1 | 0 | 0 | 0 | 0 | 1 | 0.99985 | -0.0028812 | 0.4 | 1 | 1.1 | 0.9
73 | 1 | 0 | 0 | 0 | 0 | 1 | 0.99801 | -0.037928 | 0.4 | 1 | 1.1 | 0.9
39 | 1 | 0.002555 | 0.00064035 | 0 | 0 | 1 | 0.99561 | -0.083923 | 0.4 | 1 | 1.1 | 0.9
40 | 1 | 0.00027667 | 6.9339e-05 | 0 | 0 | 1 | 0.99596 | -0.077193 | 0.4 | 1 | 1.1 | 0.9
41 | 1 | 0 | 0 | 0 | 0 | 1 | 0.99109 | -0.17111 | 0.4 | 1 | 1.1 | 0.9
44 | 1 | 0 | 0 | 0 | 0 | 1 | 0.99767 | -0.044557 | 0.4 | 1 | 1.1 | 0.9
45 | 1 | 0 | 0 | 0 | 0 | 1 | 0.99789 | -0.040297 | 0.4 | 1 | 1.1 | 0.9
42 | 1 | 0 | 0 | 0 | 0 | 1 | 0.99103 | -0.17225 | 0.4 | 1 | 1.1 | 0.9
43 | 1 | 0.00035996 | 9.0215e-05 | 0 | 0 | 1 | 0.99084 | -0.17589 | 0.4 | 1 | 1.1 | 0.9
46 | 1 | 0.0020549 | 0.000515 | 0 | 0 | 1 | 0.99102 | -0.17242 | 0.4 | 1 | 1.1 | 0.9
47 | 1 | 0.00094604 | 0.0002371 | 0 | 0 | 1 | 0.99061 | -0.18039 | 0.4 | 1 | 1.1 | 0.9
56 | 1 | 0 | 0 | 0 | 0 | 1 | 0.99049 | -0.1827 | 0.4 | 1 | 1.1 | 0.9
99 | 1 | 0.00024855 | 6.2293e-05 | 0 | 0 | 1 | 0.99825 | -0.033375 | 0.4 | 1 | 1.1 | 0.9
71 | 1 | 0 | 0 | 0 | 0 | 1 | 0.99897 | -0.019684 | 0.4 | 1 | 1.1 | 0.9
101 | 1 | 0.00077838 | 0.00019508 | 0 | 0 | 1 | 0.99859 | -0.026983 | 0.4 | 1 | 1.1 | 0.9
68 | 1 | 0.00015529 | 3.892e-05 | 0 | 0 | 1 | 0.99914 | -0.016357 | 0.4 | 1 | 1.1 | 0.9
100 | 1 | 0.00041114 | 0.00010304 | 0 | 0 | 1 | 0.99849 | -0.028843 | 0.4 | 1 | 1.1 | 0.9
52 | 1 | 0 | 0 | 0 | 0 | 1 | 0.99046 | -0.18329 | 0.4 | 1 | 1.1 | 0.9
53 | 1 | 0.00016707 | 4.1872e-05 | 0 | 0 | 1 | 0.99043 | -0.18379 | 0.4 | 1 | 1.1 | 0.9
54 | 1 | 0.00089022 | 0.00022311 | 0 | 0 | 1 | 0.99047 | -0.18298 | 0.4 | 1 | 1.1 | 0.9
88 | 1 | 0.00075179 | 0.00018842 | 0 | 0 | 1 | 0.99036 | -0.18517 | 0.4 | 1 | 1.1 | 0.9
90 | 1 | 0.00056585 | 0.00014181 | 0 | 0 | 1 | 0.98725 | -0.24546 | 0.4 | 1 | 1.1 | 0.9
87 | 1 | 0.0005976 | 0.00014977 | 0 | 0 | 1 | 0.99036 | -0.18518 | 0.4 | 1 | 1.1 | 0.9
89 | 1 | 0.00015795 | 3.9587e-05 | 0 | 0 | 1 | 0.98716 | -0.24714 | 0.4 | 1 | 1.1 | 0.9
135 | 1 | 0 | 0 | 0 | 0 | 1 | 0.97857 | -0.41277 | 0.4 | 1 | 1.1 | 0.9
80 | 1 | 0.00056471 | 0.00014153 | 0 | 0 | 1 | 0.97846 | -0.41499 | 0.4 | 1 | 1.1 | 0.9
124 | 1 | 0.00038839 | 9.7339e-05 | 0 | 0 | 1 | 0.97817 | -0.42057 | 0.4 | 1 | 1.1 | 0.9
133 | 1 | 0.0028219 | 0.00070723 | 0 | 0 | 1 | 0.98023 | -0.38024 | 0.4 | 1 | 1.1 | 0.9
111 | 1 | 0.0010755 | 0.00026955 | 0 | 0 | 1 | 0.98336 | -0.31923 | 0.4 | 1 | 1.1 | 0.9
55 | 1 | 0.0011731 | 0.00029402 | 0 | 0 | 1 | 0.9904 | -0.18442 | 0.4 | 1 | 1.1 | 0.9
57 | 1 | 0.00069906 | 0.0001752 | 0 | 0 | 1 | 0.99652 | -0.066962 | 0.4 | 1 | 1.1 | 0.9
58 | 1 | 0.00039101 | 9.7997e-05 | 0 | 0 | 1 | 0.99659 | -0.065587 | 0.4 | 1 | 1.1 | 0.9
59 | 1 | 0.00048929 | 0.00012263 | 0 | 0 | 1 | 0.99646 | -0.068158 | 0.4 | 1 | 1.1 | 0.9
60 | 1 | 0 | 0 | 0 | 0 | 1 | 0.9967 | -0.063531 | 0.4 | 1 | 1.1 | 0.9
61 | 1 | 0.00045925 | 0.0001151 | 0 | 0 | 1 | 0.99639 | -0.069563 | 0.4 | 1 | 1.1 | 0.9
62 | 1 | 0 | 0 | 0 | 0 | 1 | 0.99712 | -0.055316 | 0.4 | 1 | 1.1 | 0.9
63 | 1 | 0.0005043 | 0.00012639 | 0 | 0 | 1 | 0.99661 | -0.065179 | 0.4 | 1 | 1.1 | 0.9
64 | 1 | 0.0014328 | 0.00035908 | 0 | 0 | 1 | 0.99632 | -0.070794 | 0.4 | 1 | 1.1 | 0.9
141 | 1 | 0.00049382 | 0.00012376 | 0 | 0 | 1 | 0.99712 | -0.055447 | 0.4 | 1 | 1.1 | 0.9
136 | 1 | 0.0048915 | 0.0012259 | 0 | 0 | 1 | 0.99729 | -0.052025 | 0.4 | 1 | 1.1 | 0.9
142 | 1 | 0.0043047 | 0.0010789 | 0 | 0 | 1 | 0.99646 | -0.068182 | 0.4 | 1 | 1.1 | 0.9
149 | 1 | 0.0012184 | 0.00030537 | 0 | 0 | 1 | 0.99624 | -0.072327 | 0.4 | 1 | 1.1 | 0.9
132 | 1 | 0.0054475 | 0.0013653 | 0 | 0 | 1 | 0.99763 | -0.045575 | 0.4 | 1 | 1.1 | 0.9
65 | 1 | 0.00037001 | 9.2734e-05 | 0 | 0 | 1 | 0.99961 | -0.0074586 | 0.4 | 1 | 1.1 | 0.9
66 | 1 | 0.0010341 | 0.00025917 | 0 | 0 | 1 | 0.99941 | -0.011254 | 0.4 | 1 | 1.1 | 0.9
67 | 1 | 0 | 0 | 0 | 0 | 1 | 0.99978 | -0.0042795 | 0.4 | 1 | 1.1 | 0.9
70 | 1 | 0.001114 | 0.00027919 | 0 | 0 | 1 | 0.99907 | -0.017887 | 0.4 | 1 | 1.1 | 0.9
74 | 1 | 0.0021485 | 0.00053846 | 0 | 0 | 1 | 0.99879 | -0.023182 | 0.4 | 1 | 1.1 | 0.9
137 | 1 | 0.0018809 | 0.0004714 | 0 | 0 | 1 | 0.99797 | -0.038662 | 0.4 | 1 | 1.1 | 0.9
131 | 1 | 0.0003517 | 8.8146e-05 | 0 | 0 | 1 | 0.99781 | -0.042019 | 0.4 | 1 | 1.1 | 0.9
138 | 1 | 0.0011208 | 0.0002809 | 0 | 0 | 1 | 0.9979 | -0.039955 | 0.4 | 1 | 1.1 | 0.9
113 | 1 | 0.0019864 | 0.00049785 | 0 | 0 | 1 | 0.9775 | -0.43644 | 0.4 | 1 | 1.1 | 0.9
114 | 1 | 0.00019914 | 4.9908e-05 | 0 | 0 | 1 | 0.97752 | -0.43595 | 0.4 | 1 | 1.1 | 0.9
168 | 1 | 0 | 0 | 0 | 0 | 1 | 0.97942 | -0.39864 | 0.4 | 1 | 1.1 | 0.9
117 | 1 | 0.0006056 | 0.00015178 | 0 | 0 | 1 | 0.97871 | -0.41265 | 0.4 | 1 | 1.1 | 0.9
153 | 1 | 0 | 0 | 0 | 0 | 1 | 0.97874 | -0.41211 | 0.4 | 1 | 1.1 | 0.9
159 | 1 | 0 | 0 | 0 | 0 | 1 | 0.97872 | -0.4124 | 0.4 | 1 | 1.1 | 0.9
160 | 1 | 0.00012505 | 3.1341e-05 | 0 | 0 | 1 | 0.97877 | -0.41139 | 0.4 | 1 | 1.1 | 0.9
158 | 1 | 0.00075264 | 0.00018863 | 0 | 0 | 1 | 0.97867 | -0.41339 | 0.4 | 1 | 1.1 | 0.9
161 | 1 | 0 | 0 | 0 | 0 | 1 | 0.97879 | -0.411 | 0.4 | 1 | 1.1 | 0.9
162 | 1 | 0.00050605 | 0.00012683 | 0 | 0 | 1 | 0.97878 | -0.41118 | 0.4 | 1 | 1.1 | 0.9
163 | 1 | 0.00013997 | 3.5079e-05 | 0 | 0 | 1 | 0.97885 | -0.40988 | 0.4 | 1 | 1.1 | 0.9
164 | 1 | 0.00026819 | 6.7215e-05 | 0 | 0 | 1 | 0.97888 | -0.4093 | 0.4 | 1 | 1.1 | 0.9
165 | 1 | 0.00071038 | 0.00017804 | 0 | 0 | 1 | 0.97896 | -0.40776 | 0.4 | 1 | 1.1 | 0.9
166 | 1 | 0 | 0 | 0 | 0 | 1 | 0.98002 | -0.38684 | 0.4 | 1 | 1.1 | 0.9
169 | 1 | 0.00051736 | 0.00012966 | 0 | 0 | 1 | 0.97938 | -0.39941 | 0.4 | 1 | 1.1 | 0.9
76 | 1 | 0.0022226 | 0.00055704 | 0 | 0 | 1 | 0.9781 | -0.42192 | 0.4 | 1 | 1.1 | 0.9
77 | 1 | 0 | 0 | 0 | 0 | 1 | 0.97819 | -0.42032 | 0.4 | 1 | 1.1 | 0.9
78 | 1 | 0.00082356 | 0.0002064 | 0 | 0 | 1 | 0.97826 | -0.41888 | 0.4 | 1 | 1.1 | 0.9
79 | 1 | 0 | 0 | 0 | 0 | 1 | 0.97812 | -0.42162 | 0.4 | 1 | 1.1 | 0.9
81 | 1 | 0.0021051 | 0.00052759 | 0 | 0 | 1 | 0.97788 | -0.42633 | 0.4 | 1 | 1.1 | 0.9
83 | 1 | 0.00023905 | 5.9912e-05 | 0 | 0 | 1 | 0.98487 | -0.29175 | 0.4 | 1 | 1.1 | 0.9
85 | 1 | 0.00024627 | 6.1721e-05 | 0 | 0 | 1 | 0.98506 | -0.28804 | 0.4 | 1 | 1.1 | 0.9
86 | 1 | 0.00057164 | 0.00014327 | 0 | 0 | 1 | 0.98517 | -0.28591 | 0.4 | 1 | 1.1 | 0.9
110 | 1 | 0.00020849 | 5.2252e-05 | 0 | 0 | 1 | 0.9852 | -0.28545 | 0.4 | 1 | 1.1 | 0.9
91 | 1 | 0 | 0 | 0 | 0 | 1 | 0.98661 | -0.25797 | 0.4 | 1 | 1.1 | 0.9
92 | 1 | 0.00074277 | 0.00018616 | 0 | 0 | 1 | 0.97686 | -0.44627 | 0.4 | 1 | 1.1 | 0.9
93 | 1 | 0 | 0 | 0 | 0 | 1 | 0.97688 | -0.44585 | 0.4 | 1 | 1.1 | 0.9
94 | 1 | 0 | 0 | 0 | 0 | 1 | 0.9769 | -0.44553 | 0.4 | 1 | 1.1 | 0.9
95 | 1 | 0.00046983 | 0.00011775 | 0 | 0 | 1 | 0.9766 | -0.45144 | 0.4 | 1 | 1.1 | 0.9
96 | 1 | 0.0011285 | 0.00028283 | 0 | 0 | 1 | 0.97624 | -0.4586 | 0.4 | 1 | 1.1 | 0.9
97 | 1 | 0 | 0 | 0 | 0 | 1 | 0.97791 | -0.42569 | 0.4 | 1 | 1.1 | 0.9
98 | 1 | 0.0024567 | 0.00061571 | 0 | 0 | 1 | 0.97651 | -0.45326 | 0.4 | 1 | 1.1 | 0.9
143 | 1 | 0.00055006 | 0.00013786 | 0 | 0 | 1 | 0.97574 | -0.46845 | 0.4 | 1 | 1.1 | 0.9
123 | 1 | 0.00036453 | 9.136e-05 | 0 | 0 | 1 | 0.97802 | -0.42349 | 0.4 | 1 | 1.1 | 0.9
120 | 1 | 0.00037754 | 9.4622e-05 | 0 | 0 | 1 | 0.97757 | -0.43229 | 0.4 | 1 | 1.1 | 0.9
154 | 1 | 0.00053021 | 0.00013288 | 0 | 0 | 1 | 0.97647 | -0.45411 | 0.4 | 1 | 1.1 | 0.9
144 | 1 | 0.0064555 | 0.0016179 | 0 | 0 | 1 | 0.97572 | -0.46884 | 0.4 | 1 | 1.1 | 0.9
121 | 1 | 0.002202 | 0.00055186 | 0 | 0 | 1 | 0.97725 | -0.43865 | 0.4 | 1 | 1.1 | 0.9
102 | 1 | 0.0044413 | 0.0011131 | 0 | 0 | 1 | 0.98127 | -0.36 | 0.4 | 1 | 1.1 | 0.9
103 | 1 | 0 | 0 | 0 | 0 | 1 | 0.98133 | -0.35874 | 0.4 | 1 | 1.1 | 0.9
104 | 1 | 0 | 0 | 0 | 0 | 1 | 0.98091 | -0.36697 | 0.4 | 1 | 1.1 | 0.9
105 | 1 | 0 | 0 | 0 | 0 | 1 | 0.98209 | -0.34389 | 0.4 | 1 | 1.1 | 0.9
106 | 1 | 0.00066035 | 0.0001655 | 0 | 0 | 1 | 0.98117 | -0.36188 | 0.4 | 1 | 1.1 | 0.9
107 | 1 | 0.0017112 | 0.00042887 | 0 | 0 | 1 | 0.98071 | -0.37081 | 0.4 | 1 | 1.1 | 0.9
108 | 1 | 0.0024929 | 0.00062478 | 0 | 0 | 1 | 0.98238 | -0.33823 | 0.4 | 1 | 1.1 | 0.9
109 | 1 | 0.0058176 | 0.001458 | 0 | 0 | 1 | 0.98101 | -0.36501 | 0.4 | 1 | 1.1 | 0.9
134 | 1 | 0.0025468 | 0.00063829 | 0 | 0 | 1 | 0.98059 | -0.37312 | 0.4 | 1 | 1.1 | 0.9
122 | 1 | 0.0034185 | 0.00085677 | 0 | 0 | 1 | 0.97719 | -0.4399 | 0.4 | 1 | 1.1 | 0.9
125 | 1 | 0.0023295 | 0.00058382 | 0 | 0 | 1 | 0.99223 | -0.14825 | 0.4 | 1 | 1.1 | 0.9
126 | 1 | 0.0022119 | 0.00055434 | 0 | 0 | 1 | 0.99214 | -0.14994 | 0.4 | 1 | 1.1 | 0.9
139 | 1 | 0.00041105 | 0.00010302 | 0 | 0 | 1 | 0.99789 | -0.040225 | 0.4 | 1 | 1.1 | 0.9
156 | 1 | 0 | 0 | 0 | 0 | 1 | 0.99768 | -0.04431 | 0.4 | 1 | 1.1 | 0.9
157 | 1 | 0.0018559 | 0.00046512 | 0 | 0 | 1 | 0.99757 | -0.04646 | 0.4 | 1 | 1.1 | 0.9
145 | 1 | 0.0083995 | 0.0021051 | 0 | 0 | 1 | 0.97545 | -0.47418 | 0.4 | 1 | 1.1 | 0.9
151 | 1 | 0.0013673 | 0.00034268 | 0 | 0 | 1 | 0.99579 | -0.080483 | 0.4 | 1 | 1.1 | 0.9
150 | 1 | 0.0018992 | 0.00047598 | 0 | 0 | 1 | 0.99578 | -0.080563 | 0.4 | 1 | 1.1 | 0.9
152 | 1 | 0.0014148 | 0.00035459 | 0 | 0 | 1 | 0.99576 | -0.08109 | 0.4 | 1 | 1.1 | 0.9

## generator_data
GEN_BUS | PG | QG | QMAX | QMIN | VG | MBASE | GEN_STATUS | PMAX | PMIN
72 | 0.179 | 0.045482 | 10 | -10 | 1 | 100 | 1 | 10 | 0

## branch_data
F_BUS | T_BUS | BR_R | BR_X | BR_B | RATE_A | RATE_B | RATE_C | TAP | SHIFT | BR_STATUS | ANGMIN | ANGMAX | P_in | Q_in | P_out | Q_out
1 | 2 | 0.12225 | 0.078238 | 2.0529e-10 | 0 | 0 | 0 | 0 | 0 | 1 | -90 | 90 | -0.00090443 | -0.00022669 | 0.00090443 | 0.00022667
2 | 5 | 10.9616 | 7.0154 | 1.8408e-08 | 0 | 0 | 0 | 0 | 0 | 1 | -90 | 90 | -0.0026448 | -0.00066287 | 0.0026456 | 0.00066169
5 | 6 | 2.3461 | 1.5015 | 3.9397e-09 | 0 | 0 | 0 | 0 | 0 | 1 | -90 | 90 | -0.0045339 | -0.001135 | 0.0045344 | 0.0011349
170 | 4 | 51.779 | 33.1385 | 8.6951e-08 | 0 | 0 | 0 | 0 | 0 | 1 | -90 | 90 | 0.0055548 | 0.0013889 | -0.0055369 | -0.0013858
170 | 115 | 26.4307 | 16.9157 | 4.4384e-08 | 0 | 0 | 0 | 0 | 0 | 1 | -90 | 90 | -0.0058608 | -0.0014656 | 0.0058709 | 0.0014679
4 | 6 | 10.8756 | 6.9604 | 1.8263e-08 | 0 | 0 | 0 | 0 | 0 | 1 | -90 | 90 | 0.0052353 | 0.0013102 | -0.005232 | -0.0013098
115 | 113 | 1.2288 | 0.78641 | 2.0634e-09 | 0 | 0 | 0 | 0 | 0 | 1 | -90 | 90 | -0.0063667 | -0.0015921 | 0.0063673 | 0.0015923
75 | 167 | 17.9178 | 11.4674 | 9.0266e-08 | 0 | 0 | 0 | 0 | 0 | 1 | -90 | 90 | 0.012506 | 0.0031336 | -0.012475 | -0.0031226
75 | 20 | 1.2404 | 0.79384 | 6.2488e-09 | 0 | 0 | 0 | 0 | 0 | 1 | -90 | 90 | -0.01305 | -0.0032699 | 0.013052 | 0.0032708
167 | 166 | 7.1231 | 4.5588 | 1.1962e-08 | 0 | 0 | 0 | 0 | 0 | 1 | -90 | 90 | 0.012214 | 0.0030572 | -0.012202 | -0.0030508
20 | 18 | 0.87663 | 0.56104 | 4.4163e-09 | 0 | 0 | 0 | 0 | 0 | 1 | -90 | 90 | -0.013618 | -0.0034127 | 0.01362 | 0.0034134
7 | 8 | 0.75544 | 0.48348 | 3.8058e-09 | 0 | 0 | 0 | 0 | 0 | 1 | -90 | 90 | -0.074811 | -0.019039 | 0.074856 | 0.019068
7 | 9 | 0.37001 | 0.2368 | 1.864e-09 | 0 | 0 | 0 | 0 | 0 | 1 | -90 | 90 | 0.073804 | 0.018787 | -0.073783 | -0.018773
8 | 10 | 0.15504 | 0.099226 | 7.8107e-10 | 0 | 0 | 0 | 0 | 0 | 1 | -90 | 90 | -0.075057 | -0.019118 | 0.075066 | 0.019124
9 | 11 | 1.1057 | 0.70763 | 5.5702e-09 | 0 | 0 | 0 | 0 | 0 | 1 | -90 | 90 | 0.061819 | 0.015775 | -0.061773 | -0.015746
9 | 12 | 1.1925 | 0.76323 | 2.0026e-09 | 0 | 0 | 0 | 0 | 0 | 1 | -90 | 90 | 0.011963 | 0.0029987 | -0.011962 | -0.0029977
10 | 13 | 1.5111 | 0.96711 | 2.5376e-09 | 0 | 0 | 0 | 0 | 0 | 1 | -90 | 90 | 0.0042321 | 0.0010605 | -0.0042318 | -0.0010606
10 | 14 | 0.9151 | 0.58567 | 4.6101e-09 | 0 | 0 | 0 | 0 | 0 | 1 | -90 | 90 | -0.079298 | -0.020185 | 0.07936 | 0.020224
11 | 25 | 8.7358 | 5.5909 | 4.4009e-08 | 0 | 0 | 0 | 0 | 0 | 1 | -90 | 90 | 0.060129 | 0.015334 | -0.059788 | -0.01512
12 | 15 | 1.7354 | 1.1107 | 2.9142e-09 | 0 | 0 | 0 | 0 | 0 | 1 | -90 | 90 | 0.0099288 | 0.0024883 | -0.0099269 | -0.0024874
14 | 118 | 0.25874 | 0.16559 | 1.3035e-09 | 0 | 0 | 0 | 0 | 0 | 1 | -90 | 90 | -0.080344 | -0.020471 | 0.080362 | 0.020482
25 | 23 | 0.51215 | 0.32777 | 2.5801e-09 | 0 | 0 | 0 | 0 | 0 | 1 | -90 | 90 | 0.058926 | 0.014904 | -0.058907 | -0.014892
15 | 129 | 0.057401 | 0.036737 | 9.6392e-11 | 0 | 0 | 0 | 0 | 0 | 1 | -90 | 90 | 0.0096249 | 0.0024117 | -0.0096248 | -0.0024116
118 | 119 | 0.58115 | 0.37194 | 2.9277e-09 | 0 | 0 | 0 | 0 | 0 | 1 | -90 | 90 | -0.082904 | -0.021119 | 0.082947 | 0.021146
22 | 23 | 0.12603 | 0.08066 | 6.3492e-10 | 0 | 0 | 0 | 0 | 0 | 1 | -90 | 90 | -0.058657 | -0.014827 | 0.058662 | 0.01483
22 | 24 | 0.024813 | 0.015881 | 1.25e-10 | 0 | 0 | 0 | 0 | 0 | 1 | -90 | 90 | 0.057581 | 0.014558 | -0.05758 | -0.014557
24 | 26 | 0.47366 | 0.30314 | 2.3862e-09 | 0 | 0 | 0 | 0 | 0 | 1 | -90 | 90 | 0.057149 | 0.014449 | -0.057132 | -0.014438
26 | 27 | 0.3311 | 0.2119 | 1.668e-09 | 0 | 0 | 0 | 0 | 0 | 1 | -90 | 90 | 0.056987 | 0.014402 | -0.056975 | -0.014395
27 | 49 | 2.4236 | 1.5511 | 4.0699e-09 | 0 | 0 | 0 | 0 | 0 | 1 | -90 | 90 | 0.0011057 | 0.00027675 | -0.0011057 | -0.00027712
27 | 50 | 1.0795 | 0.69087 | 5.4382e-09 | 0 | 0 | 0 | 0 | 0 | 1 | -90 | 90 | 0.055226 | 0.013957 | -0.05519 | -0.013934
27 | 48 | 2.4329 | 1.5571 | 4.0856e-09 | 0 | 0 | 0 | 0 | 0 | 1 | -90 | 90 | 0.00064299 | 0.00016076 | -0.00064298 | -0.00016115
50 | 112 | 0.9463 | 0.60563 | 4.7673e-09 | 0 | 0 | 0 | 0 | 0 | 1 | -90 | 90 | 0.05519 | 0.013934 | -0.055158 | -0.013915
112 | 111 | 0.65564 | 0.41961 | 3.303e-09 | 0 | 0 | 0 | 0 | 0 | 1 | -90 | 90 | 0.055046 | 0.013887 | -0.055024 | -0.013873
129 | 127 | 2.1624 | 1.384 | 3.6313e-09 | 0 | 0 | 0 | 0 | 0 | 1 | -90 | 90 | 0.0093936 | 0.0023537 | -0.0093915 | -0.0023527
119 | 35 | 0.1147 | 0.073405 | 5.7782e-10 | 0 | 0 | 0 | 0 | 0 | 1 | -90 | 90 | -0.085776 | -0.021855 | 0.085785 | 0.021861
127 | 128 | 3.0006 | 1.9204 | 5.0388e-09 | 0 | 0 | 0 | 0 | 0 | 1 | -90 | 90 | 0.0048491 | 0.0012151 | -0.0048483 | -0.0012151
127 | 125 | 4.0426 | 2.5873 | 6.7886e-09 | 0 | 0 | 0 | 0 | 0 | 1 | -90 | 90 | 0.0045424 | 0.0011376 | -0.0045415 | -0.0011377
16 | 17 | 9.622 | 6.1581 | 1.6158e-08 | 0 | 0 | 0 | 0 | 0 | 1 | -90 | 90 | -0.00016179 | -4.055e-05 | 0.0001618 | 3.8987e-05
17 | 18 | 0.49032 | 0.31381 | 2.4701e-09 | 0 | 0 | 0 | 0 | 0 | 1 | -90 | 90 | 0.01395 | 0.0034962 | -0.013949 | -0.0034958
17 | 19 | 0.64799 | 0.41472 | 3.2645e-09 | 0 | 0 | 0 | 0 | 0 | 1 | -90 | 90 | -0.014111 | -0.0035352 | 0.014113 | 0.0035358
19 | 21 | 1.5652 | 1.0017 | 7.885e-09 | 0 | 0 | 0 | 0 | 0 | 1 | -90 | 90 | -0.014113 | -0.0035358 | 0.014116 | 0.0035372
21 | 84 | 1.0239 | 0.65528 | 5.1581e-09 | 0 | 0 | 0 | 0 | 0 | 1 | -90 | 90 | -0.014247 | -0.0035699 | 0.014249 | 0.0035709
84 | 82 | 0.16937 | 0.10839 | 8.5323e-10 | 0 | 0 | 0 | 0 | 0 | 1 | -90 | 90 | -0.014373 | -0.003602 | 0.014374 | 0.0036022
82 | 83 | 1.1871 | 0.75972 | 5.9802e-09 | 0 | 0 | 0 | 0 | 0 | 1 | -90 | 90 | -0.014482 | -0.0036292 | 0.014484 | 0.0036304
28 | 29 | 0.46034 | 0.29462 | 2.3191e-09 | 0 | 0 | 0 | 0 | 0 | 1 | -90 | 90 | 0.10414 | 0.026517 | -0.10408 | -0.026483
28 | 30 | 0.54608 | 0.34949 | 2.751e-09 | 0 | 0 | 0 | 0 | 0 | 1 | -90 | 90 | -0.11194 | -0.028474 | 0.11202 | 0.028521
29 | 31 | 0.68926 | 0.44112 | 3.4723e-09 | 0 | 0 | 0 | 0 | 0 | 1 | -90 | 90 | 0.089795 | 0.022901 | -0.089735 | -0.022863
29 | 32 | 1.6314 | 1.0441 | 2.7396e-09 | 0 | 0 | 0 | 0 | 0 | 1 | -90 | 90 | 0.014288 | 0.0035825 | -0.014285 | -0.0035805
30 | 33 | 0.46903 | 0.30018 | 2.3629e-09 | 0 | 0 | 0 | 0 | 0 | 1 | -90 | 90 | -0.12039 | -0.030617 | 0.12046 | 0.030663
30 | 34 | 1.7799 | 1.1391 | 2.9889e-09 | 0 | 0 | 0 | 0 | 0 | 1 | -90 | 90 | 0.0083735 | 0.0020962 | -0.0083722 | -0.0020957
31 | 35 | 0.38077 | 0.24369 | 1.9182e-09 | 0 | 0 | 0 | 0 | 0 | 1 | -90 | 90 | 0.08856 | 0.022569 | -0.088528 | -0.022548
32 | 36 | 3.6737 | 2.3512 | 6.1691e-09 | 0 | 0 | 0 | 0 | 0 | 1 | -90 | 90 | 0.0084877 | 0.0021276 | -0.0084849 | -0.0021264
33 | 37 | 0.10336 | 0.066152 | 5.2072e-10 | 0 | 0 | 0 | 0 | 0 | 1 | -90 | 90 | -0.12184 | -0.031007 | 0.12185 | 0.031018
34 | 38 | 0.16773 | 0.10735 | 2.8167e-10 | 0 | 0 | 0 | 0 | 0 | 1 | -90 | 90 | 0.0069165 | 0.0017309 | -0.0069165 | -0.0017308
36 | 146 | 4.619 | 2.9562 | 7.7565e-09 | 0 | 0 | 0 | 0 | 0 | 1 | -90 | 90 | 0.0084849 | 0.0021264 | -0.0084813 | -0.0021248
37 | 72 | 0.59755 | 0.38243 | 3.0103e-09 | 0 | 0 | 0 | 0 | 0 | 1 | -90 | 90 | -0.12401 | -0.031558 | 0.12411 | 0.03162
38 | 140 | 1.1832 | 0.75725 | 1.9869e-09 | 0 | 0 | 0 | 0 | 0 | 1 | -90 | 90 | 0.0069165 | 0.0017308 | -0.0069158 | -0.0017306
146 | 147 | 1.1599 | 0.74231 | 1.9477e-09 | 0 | 0 | 0 | 0 | 0 | 1 | -90 | 90 | 0.0060971 | 0.0015277 | -0.0060967 | -0.0015276
146 | 148 | 2.373 | 1.5187 | 3.985e-09 | 0 | 0 | 0 | 0 | 0 | 1 | -90 | 90 | 0.0023842 | 0.00059719 | -0.002384 | -0.0005975
72 | 69 | 0.24232 | 0.15509 | 1.2208e-09 | 0 | 0 | 0 | 0 | 0 | 1 | -90 | 90 | 0.053554 | 0.013526 | -0.053546 | -0.013521
140 | 73 | 0.68896 | 0.44094 | 1.157e-09 | 0 | 0 | 0 | 0 | 0 | 1 | -90 | 90 | 0.0052698 | 0.0013181 | -0.0052696 | -0.0013181
147 | 151 | 1.8655 | 1.1939 | 3.1327e-09 | 0 | 0 | 0 | 0 | 0 | 1 | -90 | 90 | 0.0046818 | 0.001173 | -0.0046813 | -0.001173
69 | 67 | 0.11758 | 0.07525 | 5.9234e-10 | 0 | 0 | 0 | 0 | 0 | 1 | -90 | 90 | 0.053546 | 0.013521 | -0.053543 | -0.013519
73 | 137 | 0.62098 | 0.39742 | 1.0428e-09 | 0 | 0 | 0 | 0 | 0 | 1 | -90 | 90 | 0.0052696 | 0.0013181 | -0.0052694 | -0.0013181
39 | 40 | 1.1489 | 0.73531 | 5.7881e-09 | 0 | 0 | 0 | 0 | 0 | 1 | -90 | 90 | -0.026164 | -0.0066079 | 0.026172 | 0.0066127
39 | 41 | 16.4314 | 10.5161 | 8.2778e-08 | 0 | 0 | 0 | 0 | 0 | 1 | -90 | 90 | 0.023609 | 0.0059676 | -0.023511 | -0.0059128
40 | 44 | 5.5235 | 3.5351 | 2.7827e-08 | 0 | 0 | 0 | 0 | 0 | 1 | -90 | 90 | -0.026449 | -0.0066821 | 0.02649 | 0.0067058
41 | 42 | 2.4505 | 1.5683 | 4.1151e-09 | 0 | 0 | 0 | 0 | 0 | 1 | -90 | 90 | 0.002055 | 0.00051462 | -0.0020549 | -0.00051496
41 | 43 | 0.98338 | 0.62937 | 4.9541e-09 | 0 | 0 | 0 | 0 | 0 | 1 | -90 | 90 | 0.021456 | 0.0053982 | -0.021451 | -0.0053956
44 | 45 | 0.72234 | 0.4623 | 3.639e-09 | 0 | 0 | 0 | 0 | 0 | 1 | -90 | 90 | -0.02649 | -0.0067058 | 0.026496 | 0.0067089
45 | 99 | 1.1742 | 0.75149 | 5.9154e-09 | 0 | 0 | 0 | 0 | 0 | 1 | -90 | 90 | -0.026496 | -0.0067089 | 0.026505 | 0.006714
42 | 46 | 0.36603 | 0.23426 | 6.1466e-10 | 0 | 0 | 0 | 0 | 0 | 1 | -90 | 90 | 0.0020549 | 0.00051496 | -0.0020549 | -0.00051501
43 | 47 | 0.94122 | 0.60238 | 4.7417e-09 | 0 | 0 | 0 | 0 | 0 | 1 | -90 | 90 | 0.021091 | 0.0053053 | -0.021086 | -0.0053029
47 | 56 | 0.50505 | 0.32324 | 2.5444e-09 | 0 | 0 | 0 | 0 | 0 | 1 | -90 | 90 | 0.02014 | 0.0050658 | -0.020138 | -0.0050646
56 | 88 | 0.60946 | 0.39005 | 3.0703e-09 | 0 | 0 | 0 | 0 | 0 | 1 | -90 | 90 | 0.017907 | 0.0045065 | -0.017905 | -0.0045054
56 | 54 | 0.55667 | 0.35627 | 9.348e-10 | 0 | 0 | 0 | 0 | 0 | 1 | -90 | 90 | 0.0022305 | 0.00055816 | -0.0022305 | -0.00055823
99 | 100 | 0.76202 | 0.48769 | 3.8389e-09 | 0 | 0 | 0 | 0 | 0 | 1 | -90 | 90 | -0.026753 | -0.0067763 | 0.026759 | 0.0067796
71 | 101 | 1.1755 | 0.75233 | 5.922e-09 | 0 | 0 | 0 | 0 | 0 | 1 | -90 | 90 | 0.027961 | 0.0070848 | -0.027951 | -0.0070791
71 | 68 | 0.53621 | 0.34317 | 2.7013e-09 | 0 | 0 | 0 | 0 | 0 | 1 | -90 | 90 | -0.027961 | -0.0070848 | 0.027965 | 0.0070874
101 | 100 | 0.30816 | 0.19722 | 1.5524e-09 | 0 | 0 | 0 | 0 | 0 | 1 | -90 | 90 | 0.027173 | 0.006884 | -0.02717 | -0.0068826
68 | 66 | 0.8181 | 0.52358 | 4.1214e-09 | 0 | 0 | 0 | 0 | 0 | 1 | -90 | 90 | -0.028121 | -0.0071263 | 0.028127 | 0.0071303
52 | 53 | 1.6139 | 1.0329 | 2.7102e-09 | 0 | 0 | 0 | 0 | 0 | 1 | -90 | 90 | 0.0013403 | 0.00033528 | -0.0013402 | -0.00033552
52 | 54 | 1.0195 | 0.6525 | 1.7121e-09 | 0 | 0 | 0 | 0 | 0 | 1 | -90 | 90 | -0.0013403 | -0.00033528 | 0.0013403 | 0.00033512
53 | 55 | 2.3627 | 1.5121 | 3.9676e-09 | 0 | 0 | 0 | 0 | 0 | 1 | -90 | 90 | 0.0011732 | 0.00029365 | -0.0011731 | -0.00029402
88 | 87 | 0.0021872 | 0.0013998 | 1.1019e-11 | 0 | 0 | 0 | 0 | 0 | 1 | -90 | 90 | 0.017153 | 0.004317 | -0.017153 | -0.004317
90 | 87 | 16.0108 | 10.2469 | 8.0659e-08 | 0 | 0 | 0 | 0 | 0 | 1 | -90 | 90 | -0.016508 | -0.0041447 | 0.016556 | 0.0041672
90 | 89 | 0.46187 | 0.2956 | 2.3268e-09 | 0 | 0 | 0 | 0 | 0 | 1 | -90 | 90 | 0.015942 | 0.0040029 | -0.015941 | -0.0040023
89 | 91 | 2.9967 | 1.9179 | 1.5097e-08 | 0 | 0 | 0 | 0 | 0 | 1 | -90 | 90 | 0.015783 | 0.0039627 | -0.015775 | -0.003959
135 | 80 | 1.6615 | 1.0634 | 2.7901e-09 | 0 | 0 | 0 | 0 | 0 | 1 | -90 | 90 | 0.0057185 | 0.0014308 | -0.0057179 | -0.0014307
135 | 124 | 1.2164 | 0.77848 | 6.1279e-09 | 0 | 0 | 0 | 0 | 0 | 1 | -90 | 90 | 0.027545 | 0.0069191 | -0.027535 | -0.0069131
135 | 133 | 4.209 | 2.6937 | 2.1204e-08 | 0 | 0 | 0 | 0 | 0 | 1 | -90 | 90 | -0.033264 | -0.0083498 | 0.033315 | 0.0083809
80 | 78 | 3.2395 | 2.0733 | 5.44e-09 | 0 | 0 | 0 | 0 | 0 | 1 | -90 | 90 | 0.0051532 | 0.0012891 | -0.0051522 | -0.001289
124 | 123 | 0.46219 | 0.2958 | 2.3284e-09 | 0 | 0 | 0 | 0 | 0 | 1 | -90 | 90 | 0.027146 | 0.0068158 | -0.027143 | -0.0068136
133 | 134 | 0.85005 | 0.54403 | 4.2824e-09 | 0 | 0 | 0 | 0 | 0 | 1 | -90 | 90 | -0.036137 | -0.0090881 | 0.036149 | 0.0090955
111 | 108 | 1.5313 | 0.98001 | 7.7142e-09 | 0 | 0 | 0 | 0 | 0 | 1 | -90 | 90 | 0.053949 | 0.013603 | -0.0539 | -0.013573
57 | 58 | 1.4224 | 0.91033 | 2.3886e-09 | 0 | 0 | 0 | 0 | 0 | 1 | -90 | 90 | -0.0042994 | -0.0010759 | 0.0042997 | 0.0010759
57 | 59 | 1.477 | 0.94525 | 2.4802e-09 | 0 | 0 | 0 | 0 | 0 | 1 | -90 | 90 | 0.0036004 | 0.00090074 | -0.0036002 | -0.00090086
58 | 60 | 1.9491 | 1.2474 | 3.2731e-09 | 0 | 0 | 0 | 0 | 0 | 1 | -90 | 90 | -0.0046907 | -0.0011739 | 0.0046912 | 0.0011739
59 | 61 | 2.008 | 1.2851 | 3.3719e-09 | 0 | 0 | 0 | 0 | 0 | 1 | -90 | 90 | 0.0031109 | 0.00077823 | -0.0031107 | -0.00077843
60 | 62 | 3.8491 | 2.4634 | 6.4636e-09 | 0 | 0 | 0 | 0 | 0 | 1 | -90 | 90 | -0.0095012 | -0.002379 | 0.0095049 | 0.0023807
60 | 63 | 1.5253 | 0.97619 | 2.5614e-09 | 0 | 0 | 0 | 0 | 0 | 1 | -90 | 90 | 0.00481 | 0.0012051 | -0.0048096 | -0.0012051
61 | 64 | 2.064 | 1.3209 | 3.466e-09 | 0 | 0 | 0 | 0 | 0 | 1 | -90 | 90 | 0.0026514 | 0.00066333 | -0.0026513 | -0.00066357
62 | 141 | 1.1811 | 0.75589 | 1.9834e-09 | 0 | 0 | 0 | 0 | 0 | 1 | -90 | 90 | 0.00049382 | 0.00012357 | -0.00049382 | -0.00012376
62 | 136 | 1.4664 | 0.9385 | 2.4625e-09 | 0 | 0 | 0 | 0 | 0 | 1 | -90 | 90 | -0.0099987 | -0.0025043 | 0.01 | 0.002505
63 | 142 | 3.1052 | 1.9873 | 5.2144e-09 | 0 | 0 | 0 | 0 | 0 | 1 | -90 | 90 | 0.0043053 | 0.0010787 | -0.0043047 | -0.0010789
64 | 149 | 5.5921 | 3.579 | 9.3907e-09 | 0 | 0 | 0 | 0 | 0 | 1 | -90 | 90 | 0.0012185 | 0.00030449 | -0.0012184 | -0.00030537
136 | 132 | 1.9311 | 1.2359 | 3.2429e-09 | 0 | 0 | 0 | 0 | 0 | 1 | -90 | 90 | -0.014892 | -0.0037309 | 0.014896 | 0.0037336
132 | 131 | 0.77988 | 0.49912 | 1.3096e-09 | 0 | 0 | 0 | 0 | 0 | 1 | -90 | 90 | -0.020344 | -0.0050988 | 0.020347 | 0.0051009
65 | 66 | 0.58699 | 0.37567 | 2.9571e-09 | 0 | 0 | 0 | 0 | 0 | 1 | -90 | 90 | 0.029167 | 0.0073926 | -0.029162 | -0.0073895
65 | 67 | 0.48563 | 0.3108 | 2.4465e-09 | 0 | 0 | 0 | 0 | 0 | 1 | -90 | 90 | -0.029537 | -0.0074853 | 0.029541 | 0.007488
67 | 70 | 2.5427 | 1.6273 | 4.2699e-09 | 0 | 0 | 0 | 0 | 0 | 1 | -90 | 90 | 0.024001 | 0.006031 | -0.023986 | -0.0060214
70 | 74 | 1.0366 | 0.6634 | 1.7407e-09 | 0 | 0 | 0 | 0 | 0 | 1 | -90 | 90 | 0.022872 | 0.0057423 | -0.022866 | -0.0057387
74 | 131 | 4.0659 | 2.6022 | 6.8278e-09 | 0 | 0 | 0 | 0 | 0 | 1 | -90 | 90 | 0.020718 | 0.0052003 | -0.020699 | -0.0051891
137 | 138 | 1.7 | 1.088 | 2.8547e-09 | 0 | 0 | 0 | 0 | 0 | 1 | -90 | 90 | 0.0033885 | 0.00084667 | -0.0033883 | -0.00084682
138 | 139 | 0.5295 | 0.33888 | 8.8917e-10 | 0 | 0 | 0 | 0 | 0 | 1 | -90 | 90 | 0.0022675 | 0.00056592 | -0.0022675 | -0.00056599
113 | 114 | 0.24914 | 0.15945 | 4.1837e-10 | 0 | 0 | 0 | 0 | 0 | 1 | -90 | 90 | -0.0083537 | -0.0020901 | 0.0083539 | 0.0020902
114 | 168 | 18.6909 | 11.9622 | 3.1387e-08 | 0 | 0 | 0 | 0 | 0 | 1 | -90 | 90 | -0.008553 | -0.0021401 | 0.0085682 | 0.0021469
168 | 169 | 6.3912 | 4.0904 | 1.0733e-08 | 0 | 0 | 0 | 0 | 0 | 1 | -90 | 90 | 0.00051737 | 0.00012865 | -0.00051735 | -0.00012967
168 | 166 | 5.587 | 3.5757 | 9.3821e-09 | 0 | 0 | 0 | 0 | 0 | 1 | -90 | 90 | -0.0090856 | -0.0022755 | 0.0090907 | 0.0022779
117 | 153 | 3.8101 | 2.4384 | 6.3981e-09 | 0 | 0 | 0 | 0 | 0 | 1 | -90 | 90 | -0.00060559 | -0.00015178 | 0.00060561 | 0.00015118
153 | 159 | 1.6592 | 1.0619 | 2.7863e-09 | 0 | 0 | 0 | 0 | 0 | 1 | -90 | 90 | 0.00075268 | 0.00018749 | -0.00075267 | -0.00018775
153 | 160 | 2.2546 | 1.4429 | 3.786e-09 | 0 | 0 | 0 | 0 | 0 | 1 | -90 | 90 | -0.0013583 | -0.00033867 | 0.0013583 | 0.00033833
159 | 158 | 5.6451 | 3.6129 | 9.4797e-09 | 0 | 0 | 0 | 0 | 0 | 1 | -90 | 90 | 0.00075267 | 0.00018775 | -0.00075263 | -0.00018863
160 | 161 | 1.1197 | 0.71663 | 1.8803e-09 | 0 | 0 | 0 | 0 | 0 | 1 | -90 | 90 | -0.0014834 | -0.00036967 | 0.0014834 | 0.00036951
161 | 162 | 1.4528 | 0.9298 | 2.4397e-09 | 0 | 0 | 0 | 0 | 0 | 1 | -90 | 90 | 0.00050605 | 0.0001266 | -0.00050605 | -0.00012683
161 | 163 | 2.4139 | 1.5449 | 4.0535e-09 | 0 | 0 | 0 | 0 | 0 | 1 | -90 | 90 | -0.0019895 | -0.00049611 | 0.0019896 | 0.00049579
163 | 164 | 1.1631 | 0.74437 | 1.9531e-09 | 0 | 0 | 0 | 0 | 0 | 1 | -90 | 90 | -0.0021295 | -0.00053087 | 0.0021296 | 0.00053072
164 | 165 | 2.7473 | 1.7583 | 4.6135e-09 | 0 | 0 | 0 | 0 | 0 | 1 | -90 | 90 | -0.0023978 | -0.00059794 | 0.0023979 | 0.00059761
165 | 166 | 28.8193 | 18.4443 | 4.8395e-08 | 0 | 0 | 0 | 0 | 0 | 1 | -90 | 90 | -0.0031083 | -0.00077565 | 0.0031114 | 0.00077298
76 | 77 | 3.0883 | 1.9765 | 5.1861e-09 | 0 | 0 | 0 | 0 | 0 | 1 | -90 | 90 | -0.0022226 | -0.00055705 | 0.0022227 | 0.00055666
77 | 78 | 1.42 | 0.9088 | 2.3846e-09 | 0 | 0 | 0 | 0 | 0 | 1 | -90 | 90 | -0.0043284 | -0.0010827 | 0.0043287 | 0.0010826
77 | 79 | 2.6548 | 1.699 | 4.4581e-09 | 0 | 0 | 0 | 0 | 0 | 1 | -90 | 90 | 0.0021057 | 0.00052602 | -0.0021055 | -0.00052636
79 | 81 | 9.5727 | 6.1265 | 1.6075e-08 | 0 | 0 | 0 | 0 | 0 | 1 | -90 | 90 | 0.0021055 | 0.00052636 | -0.0021051 | -0.0005276
83 | 85 | 1.0955 | 0.70115 | 5.5191e-09 | 0 | 0 | 0 | 0 | 0 | 1 | -90 | 90 | -0.014723 | -0.0036903 | 0.014726 | 0.0036914
85 | 86 | 0.61789 | 0.39545 | 3.1128e-09 | 0 | 0 | 0 | 0 | 0 | 1 | -90 | 90 | -0.014972 | -0.0037531 | 0.014974 | 0.0037538
86 | 110 | 0.12895 | 0.082528 | 6.4962e-10 | 0 | 0 | 0 | 0 | 0 | 1 | -90 | 90 | -0.015546 | -0.0038971 | 0.015546 | 0.0038972
110 | 91 | 7.5997 | 4.8638 | 3.8286e-08 | 0 | 0 | 0 | 0 | 0 | 1 | -90 | 90 | -0.015754 | -0.0039495 | 0.015775 | 0.003959
92 | 93 | 2.3893 | 1.5291 | 4.0122e-09 | 0 | 0 | 0 | 0 | 0 | 1 | -90 | 90 | -0.00074276 | -0.00018616 | 0.00074277 | 0.00018579
93 | 94 | 0.32664 | 0.20905 | 5.4852e-10 | 0 | 0 | 0 | 0 | 0 | 1 | -90 | 90 | -0.0042007 | -0.0010503 | 0.0042007 | 0.0010503
93 | 95 | 6.8983 | 4.4149 | 1.1584e-08 | 0 | 0 | 0 | 0 | 0 | 1 | -90 | 90 | 0.0034579 | 0.00086451 | -0.003457 | -0.00086503
94 | 96 | 3.378 | 2.1619 | 5.6725e-09 | 0 | 0 | 0 | 0 | 0 | 1 | -90 | 90 | 0.016553 | 0.0041551 | -0.016543 | -0.0041491
94 | 97 | 4.0965 | 2.6218 | 1.3758e-08 | 0 | 0 | 0 | 0 | 0 | 1 | -90 | 90 | -0.020754 | -0.0052054 | 0.020774 | 0.0052167
95 | 98 | 2.5975 | 1.6624 | 4.3618e-09 | 0 | 0 | 0 | 0 | 0 | 1 | -90 | 90 | 0.0029872 | 0.00074728 | -0.0029869 | -0.00074753
96 | 143 | 2.7296 | 1.7469 | 4.5837e-09 | 0 | 0 | 0 | 0 | 0 | 1 | -90 | 90 | 0.015414 | 0.0038663 | -0.015407 | -0.0038621
97 | 123 | 0.35197 | 0.22526 | 1.7732e-09 | 0 | 0 | 0 | 0 | 0 | 1 | -90 | 90 | -0.026775 | -0.0067206 | 0.026778 | 0.0067222
97 | 120 | 4.7187 | 3.02 | 7.924e-09 | 0 | 0 | 0 | 0 | 0 | 1 | -90 | 90 | 0.0060017 | 0.0015039 | -0.0059999 | -0.0015035
98 | 154 | 6.8874 | 4.4079 | 1.1566e-08 | 0 | 0 | 0 | 0 | 0 | 1 | -90 | 90 | 0.00053022 | 0.0001318 | -0.0005302 | -0.00013289
143 | 144 | 0.11138 | 0.071286 | 1.8704e-10 | 0 | 0 | 0 | 0 | 0 | 1 | -90 | 90 | 0.014857 | 0.0037242 | -0.014857 | -0.0037241
120 | 121 | 4.8409 | 3.0982 | 8.1291e-09 | 0 | 0 | 0 | 0 | 0 | 1 | -90 | 90 | 0.0056223 | 0.0014089 | -0.0056206 | -0.0014085
144 | 145 | 2.7145 | 1.7373 | 4.5584e-09 | 0 | 0 | 0 | 0 | 0 | 1 | -90 | 90 | 0.0084015 | 0.0021061 | -0.0083993 | -0.0021052
121 | 122 | 1.5619 | 0.9996 | 2.6228e-09 | 0 | 0 | 0 | 0 | 0 | 1 | -90 | 90 | 0.0034187 | 0.00085667 | -0.0034185 | -0.00085679
102 | 103 | 1.2224 | 0.78232 | 2.0527e-09 | 0 | 0 | 0 | 0 | 0 | 1 | -90 | 90 | -0.0044413 | -0.0011131 | 0.0044416 | 0.0011131
103 | 104 | 0.88068 | 0.56363 | 4.4367e-09 | 0 | 0 | 0 | 0 | 0 | 1 | -90 | 90 | 0.040435 | 0.01018 | -0.040419 | -0.01017
103 | 105 | 1.2526 | 0.80168 | 6.3105e-09 | 0 | 0 | 0 | 0 | 0 | 1 | -90 | 90 | -0.051356 | -0.012917 | 0.051393 | 0.012939
103 | 106 | 2.0885 | 1.3366 | 3.5071e-09 | 0 | 0 | 0 | 0 | 0 | 1 | -90 | 90 | 0.0064797 | 0.001624 | -0.0064787 | -0.0016237
104 | 107 | 0.4109 | 0.26297 | 2.07e-09 | 0 | 0 | 0 | 0 | 0 | 1 | -90 | 90 | 0.040419 | 0.01017 | -0.040412 | -0.010165
105 | 108 | 0.47709 | 0.30534 | 2.4035e-09 | 0 | 0 | 0 | 0 | 0 | 1 | -90 | 90 | -0.051393 | -0.012939 | 0.051407 | 0.012948
106 | 109 | 2.3206 | 1.4852 | 3.8969e-09 | 0 | 0 | 0 | 0 | 0 | 1 | -90 | 90 | 0.0058184 | 0.0014582 | -0.0058175 | -0.001458
107 | 134 | 0.2579 | 0.16505 | 1.2992e-09 | 0 | 0 | 0 | 0 | 0 | 1 | -90 | 90 | 0.038701 | 0.0097364 | -0.038696 | -0.0097338
125 | 126 | 3.3794 | 2.1628 | 5.675e-09 | 0 | 0 | 0 | 0 | 0 | 1 | -90 | 90 | 0.002212 | 0.0005539 | -0.0022119 | -0.00055434
139 | 156 | 9.8005 | 6.2723 | 1.6458e-08 | 0 | 0 | 0 | 0 | 0 | 1 | -90 | 90 | 0.0018564 | 0.00046297 | -0.0018561 | -0.00046438
156 | 157 | 5.1644 | 3.3052 | 8.6724e-09 | 0 | 0 | 0 | 0 | 0 | 1 | -90 | 90 | 0.0018561 | 0.00046438 | -0.0018559 | -0.00046512
151 | 150 | 0.10805 | 0.06915 | 1.8144e-10 | 0 | 0 | 0 | 0 | 0 | 1 | -90 | 90 | 0.003314 | 0.0008303 | -0.003314 | -0.00083031
150 | 152 | 1.6524 | 1.0575 | 2.7748e-09 | 0 | 0 | 0 | 0 | 0 | 1 | -90 | 90 | 0.0014149 | 0.00035433 | -0.0014148 | -0.00035459