## bus_data
BUS_I | BUS_TYPE | Pd | Qd | Gs | Bs | area | Vm | Va | baseKV | zone | Vmax | Vmin
1 | 1 | 0.0030723 | 0.00076999 | 0 | 0 | 1 | 0.98546 | -0.27769 | 0.4 | 1 | 1.1 | 0.9
2 | 1 | 0 | 0 | 0 | 0 | 1 | 0.98558 | -0.27538 | 0.4 | 1 | 1.1 | 0.9
3 | 1 | 0 | 0 | 0 | 0 | 1 | 0.985 | -0.28667 | 0.4 | 1 | 1.1 | 0.9
4 | 1 | 0 | 0 | 0 | 0 | 1 | 0.98406 | -0.30493 | 0.4 | 1 | 1.1 | 0.9
5 | 1 | 0 | 0 | 0 | 0 | 1 | 0.98668 | -0.25406 | 0.4 | 1 | 1.1 | 0.9
12 | 1 | 0.00047475 | 0.00011898 | 0 | 0 | 1 | 0.98481 | -0.29039 | 0.4 | 1 | 1.1 | 0.9
14 | 1 | 0.0020054 | 0.00050261 | 0 | 0 | 1 | 0.9846 | -0.29444 | 0.4 | 1 | 1.1 | 0.9
52 | 1 | 0 | 0 | 0 | 0 | 1 | 0.98402 | -0.30574 | 0.4 | 1 | 1.1 | 0.9
108 | 1 | 0.0039229 | 0.00098318 | 0 | 0 | 1 | 0.9831 | -0.3237 | 0.4 | 1 | 1.1 | 0.9
26 | 1 | 0.0039325 | 0.00098558 | 0 | 0 | 1 | 0.98745 | -0.23903 | 0.4 | 1 | 1.1 | 0.9
11 | 1 | 0.0047507 | 0.0011906 | 0 | 0 | 1 | 0.98468 | -0.29294 | 0.4 | 1 | 1.1 | 0.9
13 | 1 | 0.0018184 | 0.00045573 | 0 | 0 | 1 | 0.98407 | -0.30484 | 0.4 | 1 | 1.1 | 0.9
50 | 1 | 0.00082734 | 0.00020735 | 0 | 0 | 1 | 0.9839 | -0.30817 | 0.4 | 1 | 1.1 | 0.9
106 | 1 | 0 | 0 | 0 | 0 | 1 | 0.98285 | -0.3287 | 0.4 | 1 | 1.1 | 0.9
97 | 1 | 0 | 0 | 0 | 0 | 1 | 0.98799 | -0.22875 | 0.4 | 1 | 1.1 | 0.9
23 | 1 | 0.0043295 | 0.0010851 | 0 | 0 | 1 | 0.99326 | -0.12788 | 0.4 | 1 | 1.1 | 0.9
24 | 1 | 0.00063174 | 0.00015833 | 0 | 0 | 1 | 0.99332 | -0.12658 | 0.4 | 1 | 1.1 | 0.9
6 | 1 | 0.0032121 | 0.00080503 | 0 | 0 | 1 | 0.98402 | -0.30577 | 0.4 | 1 | 1.1 | 0.9
7 | 1 | 0.00053475 | 0.00013402 | 0 | 0 | 1 | 0.98358 | -0.31435 | 0.4 | 1 | 1.1 | 0.9
8 | 1 | 0.0026963 | 0.00067575 | 0 | 0 | 1 | 0.98431 | -0.3001 | 0.4 | 1 | 1.1 | 0.9
9 | 1 | 0 | 0 | 0 | 0 | 1 | 0.98297 | -0.32623 | 0.4 | 1 | 1.1 | 0.9
10 | 1 | 0.0014154 | 0.00035474 | 0 | 0 | 1 | 0.98461 | -0.29435 | 0.4 | 1 | 1.1 | 0.9
143 | 1 | 0.0005578 | 0.0001398 | 0 | 0 | 1 | 0.98287 | -0.32811 | 0.4 | 1 | 1.1 | 0.9
152 | 1 | 0 | 0 | 0 | 0 | 1 | 0.98278 | -0.32984 | 0.4 | 1 | 1.1 | 0.9
142 | 1 | 0.00070796 | 0.00017743 | 0 | 0 | 1 | 0.9827 | -0.33153 | 0.4 | 1 | 1.1 | 0.9
151 | 1 | 0.0049773 | 0.0012474 | 0 | 0 | 1 | 0.98259 | -0.33362 | 0.4 | 1 | 1.1 | 0.9
15 | 1 | 0 | 0 | 0 | 0 | 1 | 0.98338 | -0.31836 | 0.4 | 1 | 1.1 | 0.9
16 | 1 | 0 | 0 | 0 | 0 | 1 | 0.98334 | -0.3191 | 0.4 | 1 | 1.1 | 0.9
39 | 1 | 0.00033696 | 8.4449e-05 | 0 | 0 | 1 | 0.98331 | -0.31974 | 0.4 | 1 | 1.1 | 0.9
21 | 1 | 0.00039896 | 9.999e-05 | 0 | 0 | 1 | 0.98318 | -0.32229 | 0.4 | 1 | 1.1 | 0.9
40 | 1 | 0.00057624 | 0.00014442 | 0 | 0 | 1 | 0.9832 | -0.32187 | 0.4 | 1 | 1.1 | 0.9
19 | 1 | 0.0011264 | 0.00028231 | 0 | 0 | 1 | 0.98239 | -0.33758 | 0.4 | 1 | 1.1 | 0.9
17 | 1 | 0.0021155 | 0.00053019 | 0 | 0 | 1 | 0.98236 | -0.33817 | 0.4 | 1 | 1.1 | 0.9
18 | 1 | 0.00096052 | 0.00024073 | 0 | 0 | 1 | 0.98229 | -0.33954 | 0.4 | 1 | 1.1 | 0.9
20 | 1 | 0.0012898 | 0.00032325 | 0 | 0 | 1 | 0.98226 | -0.34018 | 0.4 | 1 | 1.1 | 0.9
22 | 1 | 0.0026485 | 0.00066378 | 0 | 0 | 1 | 0.98223 | -0.3408 | 0.4 | 1 | 1.1 | 0.9
25 | 1 | 0.00045442 | 0.00011389 | 0 | 0 | 1 | 0.99337 | -0.12567 | 0.4 | 1 | 1.1 | 0.9
111 | 1 | 0.00055083 | 0.00013805 | 0 | 0 | 1 | 0.99338 | -0.12555 | 0.4 | 1 | 1.1 | 0.9
31 | 1 | 0.00024909 | 6.2428e-05 | 0 | 0 | 1 | 0.99349 | -0.12335 | 0.4 | 1 | 1.1 | 0.9
98 | 1 | 0.0041412 | 0.0010379 | 0 | 0 | 1 | 0.99059 | -0.17869 | 0.4 | 1 | 1.1 | 0.9
99 | 1 | 0.001099 | 0.00027543 | 0 | 0 | 1 | 0.98677 | -0.25221 | 0.4 | 1 | 1.1 | 0.9
96 | 1 | 0.0042796 | 0.0010726 | 0 | 0 | 1 | 0.98699 | -0.24798 | 0.4 | 1 | 1.1 | 0.9
27 | 1 | 0.00051861 | 0.00012998 | 0 | 0 | 1 | 0.99373 | -0.11865 | 0.4 | 1 | 1.1 | 0.9
28 | 1 | 0.00040178 | 0.0001007 | 0 | 0 | 1 | 0.99384 | -0.11669 | 0.4 | 1 | 1.1 | 0.9
29 | 1 | 0 | 0 | 0 | 0 | 1 | 0.99357 | -0.12189 | 0.4 | 1 | 1.1 | 0.9
30 | 1 | 0 | 0 | 0 | 0 | 1 | 0.99386 | -0.11622 | 0.4 | 1 | 1.1 | 0.9
32 | 1 | 0.00045063 | 0.00011294 | 0 | 0 | 1 | 0.99334 | -0.12624 | 0.4 | 1 | 1.1 | 0.9
87 | 1 | 0.00038232 | 9.5819e-05 | 0 | 0 | 1 | 0.99297 | -0.13319 | 0.4 | 1 | 1.1 | 0.9
84 | 1 | 0.0065961 | 0.0016531 | 0 | 0 | 1 | 0.99691 | -0.058391 | 0.4 | 1 | 1.1 | 0.9
147 | 1 | 0.00042161 | 0.00010566 | 0 | 0 | 1 | 0.99318 | -0.12946 | 0.4 | 1 | 1.1 | 0.9
100 | 1 | 0.0027796 | 0.00069665 | 0 | 0 | 1 | 0.99143 | -0.16251 | 0.4 | 1 | 1.1 | 0.9
85 | 3 | 0.0030196 | 0.00075678 | 0 | 0 | 1 | 1 | 0 | 0.4 | 1 | 1.1 | 0.9
146 | 1 | 0.00062398 | 0.00015639 | 0 | 0 | 1 | 0.99306 | -0.13175 | 0.4 | 1 | 1.1 | 0.9
33 | 1 | 0.0010478 | 0.0002626 | 0 | 0 | 1 | 0.9817 | -0.35094 | 0.4 | 1 | 1.1 | 0.9
34 | 1 | 0.00076084 | 0.00019068 | 0 | 0 | 1 | 0.9818 | -0.34894 | 0.4 | 1 | 1.1 | 0.9
35 | 1 | 0 | 0 | 0 | 0 | 1 | 0.98101 | -0.36436 | 0.4 | 1 | 1.1 | 0.9
36 | 1 | 0 | 0 | 0 | 0 | 1 | 0.982 | -0.34506 | 0.4 | 1 | 1.1 | 0.9
37 | 1 | 0 | 0 | 0 | 0 | 1 | 0.98074 | -0.3697 | 0.4 | 1 | 1.1 | 0.9
38 | 1 | 0.0028238 | 0.00070771 | 0 | 0 | 1 | 0.98223 | -0.34053 | 0.4 | 1 | 1.1 | 0.9
172 | 1 | 0.00050152 | 0.00012569 | 0 | 0 | 1 | 0.9987 | -0.025137 | 0.4 | 1 | 1.1 | 0.9
174 | 1 | 0.00046581 | 0.00011674 | 0 | 0 | 1 | 0.99869 | -0.025257 | 0.4 | 1 | 1.1 | 0.9
170 | 1 | 0.00024591 | 6.163e-05 | 0 | 0 | 1 | 0.99872 | -0.02476 | 0.4 | 1 | 1.1 | 0.9
159 | 1 | 0.00089801 | 0.00022506 | 0 | 0 | 1 | 0.98038 | -0.3768 | 0.4 | 1 | 1.1 | 0.9
144 | 1 | 0 | 0 | 0 | 0 | 1 | 0.98247 | -0.33588 | 0.4 | 1 | 1.1 | 0.9
158 | 1 | 0.00079036 | 0.00019808 | 0 | 0 | 1 | 0.97988 | -0.38661 | 0.4 | 1 | 1.1 | 0.9
41 | 1 | 0.0021588 | 0.00054105 | 0 | 0 | 1 | 0.98319 | -0.3221 | 0.4 | 1 | 1.1 | 0.9
42 | 1 | 0.039913 | 0.010003 | 0 | 0 | 1 | 0.98235 | -0.33782 | 0.4 | 1 | 1.1 | 0.9
43 | 1 | 0 | 0 | 0 | 0 | 1 | 0.98298 | -0.32555 | 0.4 | 1 | 1.1 | 0.9
45 | 1 | 0.0052553 | 0.0013171 | 0 | 0 | 1 | 0.98211 | -0.34239 | 0.4 | 1 | 1.1 | 0.9
46 | 1 | 0 | 0 | 0 | 0 | 1 | 0.98465 | -0.29315 | 0.4 | 1 | 1.1 | 0.9
94 | 1 | 0.0023055 | 0.00057781 | 0 | 0 | 1 | 0.98144 | -0.35552 | 0.4 | 1 | 1.1 | 0.9
74 | 1 | 0.0031579 | 0.00079145 | 0 | 0 | 1 | 0.98542 | -0.27817 | 0.4 | 1 | 1.1 | 0.9
72 | 1 | 0.0034077 | 0.00085406 | 0 | 0 | 1 | 0.98459 | -0.29423 | 0.4 | 1 | 1.1 | 0.9
48 | 1 | 0.044102 | 0.011053 | 0 | 0 | 1 | 0.9721 | -0.53866 | 0.4 | 1 | 1.1 | 0.9
59 | 1 | 0 | 0 | 0 | 0 | 1 | 0.97224 | -0.53592 | 0.4 | 1 | 1.1 | 0.9
95 | 1 | 0.0073566 | 0.0018437 | 0 | 0 | 1 | 0.98075 | -0.36893 | 0.4 | 1 | 1.1 | 0.9
76 | 1 | 0.0021928 | 0.00054956 | 0 | 0 | 1 | 0.98625 | -0.26219 | 0.4 | 1 | 1.1 | 0.9
75 | 1 | 0.0038128 | 0.00095559 | 0 | 0 | 1 | 0.97967 | -0.38993 | 0.4 | 1 | 1.1 | 0.9
118 | 1 | 0.0037746 | 0.000946 | 0 | 0 | 1 | 0.97973 | -0.38881 | 0.4 | 1 | 1.1 | 0.9
73 | 1 | 0.0012973 | 0.00032515 | 0 | 0 | 1 | 0.98459 | -0.29425 | 0.4 | 1 | 1.1 | 0.9
82 | 1 | 0 | 0 | 0 | 0 | 1 | 0.97391 | -0.50302 | 0.4 | 1 | 1.1 | 0.9
187 | 1 | 0.024633 | 0.0061737 | 0 | 0 | 1 | 0.97303 | -0.52032 | 0.4 | 1 | 1.1 | 0.9
80 | 1 | 0 | 0 | 0 | 0 | 1 | 0.97532 | -0.47529 | 0.4 | 1 | 1.1 | 0.9
49 | 1 | 0.0011438 | 0.00028667 | 0 | 0 | 1 | 0.98361 | -0.31379 | 0.4 | 1 | 1.1 | 0.9
51 | 1 | 0 | 0 | 0 | 0 | 1 | 0.98338 | -0.31822 | 0.4 | 1 | 1.1 | 0.9
54 | 1 | 0.0051372 | 0.0012875 | 0 | 0 | 1 | 0.9831 | -0.32384 | 0.4 | 1 | 1.1 | 0.9
109 | 1 | 0.0013698 | 0.00034329 | 0 | 0 | 1 | 0.98306 | -0.32455 | 0.4 | 1 | 1.1 | 0.9
55 | 1 | 0 | 0 | 0 | 0 | 1 | 0.98282 | -0.32919 | 0.4 | 1 | 1.1 | 0.9
124 | 1 | 0.0036723 | 0.00092038 | 0 | 0 | 1 | 0.98273 | -0.33091 | 0.4 | 1 | 1.1 | 0.9
122 | 1 | 0.0014388 | 0.00036061 | 0 | 0 | 1 | 0.98274 | -0.33088 | 0.4 | 1 | 1.1 | 0.9
110 | 1 | 0.0024494 | 0.00061387 | 0 | 0 | 1 | 0.98302 | -0.32532 | 0.4 | 1 | 1.1 | 0.9
104 | 1 | 0 | 0 | 0 | 0 | 1 | 0.98254 | -0.33468 | 0.4 | 1 | 1.1 | 0.9
123 | 1 | 0.0010612 | 0.00026597 | 0 | 0 | 1 | 0.98271 | -0.33139 | 0.4 | 1 | 1.1 | 0.9
56 | 1 | 0.041569 | 0.010418 | 0 | 0 | 1 | 0.97797 | -0.42322 | 0.4 | 1 | 1.1 | 0.9
57 | 1 | 0 | 0 | 0 | 0 | 1 | 0.97838 | -0.41529 | 0.4 | 1 | 1.1 | 0.9
58 | 1 | 0 | 0 | 0 | 0 | 1 | 0.9777 | -0.42852 | 0.4 | 1 | 1.1 | 0.9
60 | 1 | 0.026708 | 0.0066936 | 0 | 0 | 1 | 0.97893 | -0.40444 | 0.4 | 1 | 1.1 | 0.9
61 | 1 | 0.018386 | 0.004608 | 0 | 0 | 1 | 0.97718 | -0.4387 | 0.4 | 1 | 1.1 | 0.9
62 | 1 | 0 | 0 | 0 | 0 | 1 | 0.97988 | -0.38583 | 0.4 | 1 | 1.1 | 0.9
81 | 1 | 0 | 0 | 0 | 0 | 1 | 0.97693 | -0.44356 | 0.4 | 1 | 1.1 | 0.9
116 | 1 | 0 | 0 | 0 | 0 | 1 | 0.98012 | -0.38122 | 0.4 | 1 | 1.1 | 0.9
63 | 1 | 0 | 0 | 0 | 0 | 1 | 0.98054 | -0.3738 | 0.4 | 1 | 1.1 | 0.9
66 | 1 | 0.0084185 | 0.0021099 | 0 | 0 | 1 | 0.98063 | -0.37199 | 0.4 | 1 | 1.1 | 0.9
65 | 1 | 0.0070388 | 0.0017641 | 0 | 0 | 1 | 0.98044 | -0.37576 | 0.4 | 1 | 1.1 | 0.9
64 | 1 | 0 | 0 | 0 | 0 | 1 | 0.97558 | -0.47023 | 0.4 | 1 | 1.1 | 0.9
69 | 1 | 0 | 0 | 0 | 0 | 1 | 0.97551 | -0.47162 | 0.4 | 1 | 1.1 | 0.9
189 | 1 | 0.0066034 | 0.001655 | 0 | 0 | 1 | 0.97604 | -0.46103 | 0.4 | 1 | 1.1 | 0.9
188 | 1 | 0.0040986 | 0.0010272 | 0 | 0 | 1 | 0.97642 | -0.4537 | 0.4 | 1 | 1.1 | 0.9
79 | 1 | 0 | 0 | 0 | 0 | 1 | 0.97648 | -0.45235 | 0.4 | 1 | 1.1 | 0.9
117 | 1 | 0.0048809 | 0.0012233 | 0 | 0 | 1 | 0.97995 | -0.38449 | 0.4 | 1 | 1.1 | 0.9
112 | 1 | 0 | 0 | 0 | 0 | 1 | 0.98086 | -0.36753 | 0.4 | 1 | 1.1 | 0.9
71 | 1 | 0.0052372 | 0.0013126 | 0 | 0 | 1 | 0.9754 | -0.47383 | 0.4 | 1 | 1.1 | 0.9
67 | 1 | 0.0045978 | 0.0011523 | 0 | 0 | 1 | 0.9755 | -0.47184 | 0.4 | 1 | 1.1 | 0.9
113 | 1 | 0.0069754 | 0.0017482 | 0 | 0 | 1 | 0.98075 | -0.36956 | 0.4 | 1 | 1.1 | 0.9
115 | 1 | 0.0046625 | 0.0011685 | 0 | 0 | 1 | 0.98116 | -0.36167 | 0.4 | 1 | 1.1 | 0.9
68 | 1 | 0.0024008 | 0.00060171 | 0 | 0 | 1 | 0.97546 | -0.47258 | 0.4 | 1 | 1.1 | 0.9
88 | 1 | 0.007009 | 0.0017566 | 0 | 0 | 1 | 0.97536 | -0.47446 | 0.4 | 1 | 1.1 | 0.9
77 | 1 | 0.003095 | 0.00077568 | 0 | 0 | 1 | 0.98689 | -0.24979 | 0.4 | 1 | 1.1 | 0.9
114 | 1 | 0 | 0 | 0 | 0 | 1 | 0.97985 | -0.38643 | 0.4 | 1 | 1.1 | 0.9
78 | 1 | 0.0022887 | 0.00057359 | 0 | 0 | 1 | 0.97646 | -0.45283 | 0.4 | 1 | 1.1 | 0.9
83 | 1 | 0 | 0 | 0 | 0 | 1 | 0.97508 | -0.47987 | 0.4 | 1 | 1.1 | 0.9
93 | 1 | 0.0012111 | 0.00030354 | 0 | 0 | 1 | 0.97487 | -0.48409 | 0.4 | 1 | 1.1 | 0.9
92 | 1 | 0 | 0 | 0 | 0 | 1 | 0.9748 | -0.48541 | 0.4 | 1 | 1.1 | 0.9
86 | 1 | 0.00054563 | 0.00013675 | 0 | 0 | 1 | 0.99987 | -0.002536 | 0.4 | 1 | 1.1 | 0.9
137 | 1 | 0.00038288 | 9.5958e-05 | 0 | 0 | 1 | 0.99975 | -0.0049082 | 0.4 | 1 | 1.1 | 0.9
141 | 1 | 0.00016567 | 4.152e-05 | 0 | 0 | 1 | 0.99959 | -0.0078966 | 0.4 | 1 | 1.1 | 0.9
89 | 1 | 0 | 0 | 0 | 0 | 1 | 0.97473 | -0.48675 | 0.4 | 1 | 1.1 | 0.9
91 | 1 | 0.0020613 | 0.0005166 | 0 | 0 | 1 | 0.97475 | -0.48643 | 0.4 | 1 | 1.1 | 0.9
162 | 1 | 0 | 0 | 0 | 0 | 1 | 0.97473 | -0.48688 | 0.4 | 1 | 1.1 | 0.9
90 | 1 | 0.0014867 | 0.00037261 | 0 | 0 | 1 | 0.9748 | -0.48548 | 0.4 | 1 | 1.1 | 0.9
161 | 1 | 0.00207 | 0.00051879 | 0 | 0 | 1 | 0.97471 | -0.48724 | 0.4 | 1 | 1.1 | 0.9
134 | 1 | 0.0021027 | 0.00052699 | 0 | 0 | 1 | 0.98629 | -0.26159 | 0.4 | 1 | 1.1 | 0.9
133 | 1 | 0.0031601 | 0.00079199 | 0 | 0 | 1 | 0.98483 | -0.29002 | 0.4 | 1 | 1.1 | 0.9
101 | 1 | 0.0073776 | 0.001849 | 0 | 0 | 1 | 0.98161 | -0.35286 | 0.4 | 1 | 1.1 | 0.9
102 | 1 | 0.0027534 | 0.00069006 | 0 | 0 | 1 | 0.98184 | -0.34843 | 0.4 | 1 | 1.1 | 0.9
103 | 1 | 0.0018479 | 0.00046314 | 0 | 0 | 1 | 0.9815 | -0.35514 | 0.4 | 1 | 1.1 | 0.9
105 | 1 | 0.0013247 | 0.00033199 | 0 | 0 | 1 | 0.98146 | -0.35582 | 0.4 | 1 | 1.1 | 0.9
107 | 1 | 0.0010428 | 0.00026134 | 0 | 0 | 1 | 0.98245 | -0.33653 | 0.4 | 1 | 1.1 | 0.9
125 | 1 | 0.0010428 | 0.00026134 | 0 | 0 | 1 | 0.98241 | -0.3372 | 0.4 | 1 | 1.1 | 0.9
126 | 1 | 0.001043 | 0.0002614 | 0 | 0 | 1 | 0.98239 | -0.33765 | 0.4 | 1 | 1.1 | 0.9
119 | 1 | 0.0016335 | 0.00040939 | 0 | 0 | 1 | 0.98158 | -0.35338 | 0.4 | 1 | 1.1 | 0.9
120 | 1 | 0.0020027 | 0.00050193 | 0 | 0 | 1 | 0.98184 | -0.34836 | 0.4 | 1 | 1.1 | 0.9
136 | 1 | 0.0039908 | 0.0010002 | 0 | 0 | 1 | 0.98209 | -0.34344 | 0.4 | 1 | 1.1 | 0.9
135 | 1 | 0 | 0 | 0 | 0 | 1 | 0.98248 | -0.33569 | 0.4 | 1 | 1.1 | 0.9
121 | 1 | 0.0082305 | 0.0020628 | 0 | 0 | 1 | 0.97182 | -0.5453 | 0.4 | 1 | 1.1 | 0.9
175 | 1 | 0.0012641 | 0.00031682 | 0 | 0 | 1 | 0.97393 | -0.50366 | 0.4 | 1 | 1.1 | 0.9
177 | 1 | 0.0013967 | 0.00035004 | 0 | 0 | 1 | 0.97303 | -0.52151 | 0.4 | 1 | 1.1 | 0.9
164 | 1 | 0 | 0 | 0 | 0 | 1 | 0.97784 | -0.42656 | 0.4 | 1 | 1.1 | 0.9
160 | 1 | 0.0027511 | 0.0006895 | 0 | 0 | 1 | 0.97796 | -0.42426 | 0.4 | 1 | 1.1 | 0.9
157 | 1 | 0.0021894 | 0.00054871 | 0 | 0 | 1 | 0.97818 | -0.41995 | 0.4 | 1 | 1.1 | 0.9
127 | 1 | 0.0010422 | 0.0002612 | 0 | 0 | 1 | 0.98238 | -0.33786 | 0.4 | 1 | 1.1 | 0.9
129 | 1 | 0.0036011 | 0.00090251 | 0 | 0 | 1 | 0.98381 | -0.30988 | 0.4 | 1 | 1.1 | 0.9
130 | 1 | 0.0032246 | 0.00080815 | 0 | 0 | 1 | 0.98359 | -0.31411 | 0.4 | 1 | 1.1 | 0.9
131 | 1 | 0.0039444 | 0.00098857 | 0 | 0 | 1 | 0.98473 | -0.29199 | 0.4 | 1 | 1.1 | 0.9
132 | 1 | 0.0012475 | 0.00031265 | 0 | 0 | 1 | 0.98282 | -0.32908 | 0.4 | 1 | 1.1 | 0.9
139 | 1 | 0.00056422 | 0.00014141 | 0 | 0 | 1 | 0.99949 | -0.0097664 | 0.4 | 1 | 1.1 | 0.9
138 | 1 | 0.00052457 | 0.00013147 | 0 | 0 | 1 | 0.99948 | -0.010074 | 0.4 | 1 | 1.1 | 0.9
140 | 1 | 0.00061823 | 0.00015494 | 0 | 0 | 1 | 0.99948 | -0.010093 | 0.4 | 1 | 1.1 | 0.9
153 | 1 | 0.0018563 | 0.00046524 | 0 | 0 | 1 | 0.99917 | -0.016047 | 0.4 | 1 | 1.1 | 0.9
154 | 1 | 0.00069979 | 0.00017538 | 0 | 0 | 1 | 0.99911 | -0.017228 | 0.4 | 1 | 1.1 | 0.9
167 | 1 | 0 | 0 | 0 | 0 | 1 | 0.99902 | -0.018847 | 0.4 | 1 | 1.1 | 0.9
165 | 1 | 0.00094837 | 0.00023768 | 0 | 0 | 1 | 0.99891 | -0.021014 | 0.4 | 1 | 1.1 | 0.9
155 | 1 | 0 | 0 | 0 | 0 | 1 | 0.99909 | -0.017579 | 0.4 | 1 | 1.1 | 0.9
184 | 1 | 0.0003862 | 9.679e-05 | 0 | 0 | 1 | 0.99908 | -0.017727 | 0.4 | 1 | 1.1 | 0.9
166 | 1 | 0.00038392 | 9.6219e-05 | 0 | 0 | 1 | 0.99887 | -0.021836 | 0.4 | 1 | 1.1 | 0.9
168 | 1 | 0.0003504 | 8.7819e-05 | 0 | 0 | 1 | 0.99878 | -0.023534 | 0.4 | 1 | 1.1 | 0.9
169 | 1 | 0 | 0 | 0 | 0 | 1 | 0.99873 | -0.024421 | 0.4 | 1 | 1.1 | 0.9
173 | 1 | 0 | 0 | 0 | 0 | 1 | 0.99872 | -0.024675 | 0.4 | 1 | 1.1 | 0.9
171 | 1 | 0.00025875 | 6.4848e-05 | 0 | 0 | 1 | 0.99872 | -0.024745 | 0.4 | 1 | 1.1 | 0.9
185 | 1 | 0 | 0 | 0 | 0 | 1 | 0.99905 | -0.01828 | 0.4 | 1 | 1.1 | 0.9
186 | 1 | 0.00061147 | 0.00015325 | 0 | 0 | 1 | 0.99905 | -0.018332 | 0.4 | 1 | 1.1 | 0.9
145 | 1 | 0.0020932 | 0.00052461 | 0 | 0 | 1 | 0.99289 | -0.135 | 0.4 | 1 | 1.1 | 0.9
149 | 1 | 0.0015706 | 0.00039362 | 0 | 0 | 1 | 0.99289 | -0.13493 | 0.4 | 1 | 1.1 | 0.9
148 | 1 | 0.0021897 | 0.00054879 | 0 | 0 | 1 | 0.99289 | -0.13491 | 0.4 | 1 | 1.1 | 0.9
150 | 1 | 0.0029097 | 0.00072923 | 0 | 0 | 1 | 0.98257 | -0.33408 | 0.4 | 1 | 1.1 | 0.9
156 | 1 | 0.003858 | 0.0009669 | 0 | 0 | 1 | 0.97846 | -0.41439 | 0.4 | 1 | 1.1 | 0.9
176 | 1 | 0.00055219 | 0.00013839 | 0 | 0 | 1 | 0.97303 | -0.52153 | 0.4 | 1 | 1.1 | 0.9
178 | 1 | 0.00079752 | 0.00019988 | 0 | 0 | 1 | 0.97302 | -0.52175 | 0.4 | 1 | 1.1 | 0.9
179 | 1 | 0.0012763 | 0.00031988 | 0 | 0 | 1 | 0.97299 | -0.52241 | 0.4 | 1 | 1.1 | 0.9
180 | 1 | 0.0009829 | 0.00024634 | 0 | 0 | 1 | 0.97258 | -0.53051 | 0.4 | 1 | 1.1 | 0.9
181 | 1 | 0 | 0 | 0 | 0 | 1 | 0.97242 | -0.53358 | 0.4 | 1 | 1.1 | 0.9
183 | 1 | 0 | 0 | 0 | 0 | 1 | 0.97212 | -0.53949 | 0.4 | 1 | 1.1 | 0.9
182 | 1 | 0.0021052 | 0.00052761 | 0 | 0 | 1 | 0.97211 | -0.53979 | 0.4 | 1 | 1.1 | 0.9

## generator_data
GEN_BUS | PG | QG | QMAX | QMIN | VG | MBASE | GEN_STATUS | PMAX | PMIN
85 | 0.49701 | 0.12795 | 10 | -10 | 1 | 100 | 1 | 10 | 0

## branch_data
F_BUS | T_BUS | BR_R | BR_X | BR_B | RATE_A | RATE_B | RATE_C | TAP | SHIFT | BR_STATUS | ANGMIN | ANGMAX | P_in | Q_in | P_out | Q_out
1 | 2 | 3.2777 | 2.0978 | 5.5042e-09 | 0 | 0 | 0 | 0 | 0 | 1 | -90 | 90 | -0.0030723 | -0.00076999 | 0.0030726 | 0.00076967
2 | 3 | 0.70713 | 0.45256 | 4.7498e-09 | 0 | 0 | 0 | 0 | 0 | 1 | -90 | 90 | 0.069765 | 0.017576 | -0.069727 | -0.017552
2 | 4 | 3.3362 | 2.1352 | 5.6024e-09 | 0 | 0 | 0 | 0 | 0 | 1 | -90 | 90 | 0.038608 | 0.0097125 | -0.038554 | -0.0096782
2 | 5 | 0.83629 | 0.53522 | 5.6174e-09 | 0 | 0 | 0 | 0 | 0 | 1 | -90 | 90 | -0.11145 | -0.028058 | 0.11156 | 0.02813
3 | 12 | 0.29902 | 0.19137 | 2.0085e-09 | 0 | 0 | 0 | 0 | 0 | 1 | -90 | 90 | 0.054263 | 0.01367 | -0.054253 | -0.013664
3 | 14 | 2.1857 | 1.3989 | 3.6704e-09 | 0 | 0 | 0 | 0 | 0 | 1 | -90 | 90 | 0.015464 | 0.0038822 | -0.015458 | -0.0038789
4 | 52 | 0.32047 | 0.2051 | 5.3815e-10 | 0 | 0 | 0 | 0 | 0 | 1 | -90 | 90 | 0.010936 | 0.0027426 | -0.010936 | -0.0027424
4 | 108 | 2.9513 | 1.8888 | 4.956e-09 | 0 | 0 | 0 | 0 | 0 | 1 | -90 | 90 | 0.027617 | 0.0069355 | -0.027593 | -0.0069202
5 | 26 | 0.59061 | 0.37799 | 3.9672e-09 | 0 | 0 | 0 | 0 | 0 | 1 | -90 | 90 | -0.11156 | -0.02813 | 0.11164 | 0.028181
12 | 11 | 0.20676 | 0.13232 | 1.3888e-09 | 0 | 0 | 0 | 0 | 0 | 1 | -90 | 90 | 0.053779 | 0.013545 | -0.053772 | -0.013541
14 | 13 | 3.3613 | 2.1512 | 5.6446e-09 | 0 | 0 | 0 | 0 | 0 | 1 | -90 | 90 | 0.013453 | 0.0033763 | -0.013446 | -0.0033725
52 | 50 | 0.96539 | 0.61785 | 1.6211e-09 | 0 | 0 | 0 | 0 | 0 | 1 | -90 | 90 | 0.010936 | 0.0027424 | -0.010935 | -0.0027418
108 | 106 | 0.91537 | 0.58584 | 1.5372e-09 | 0 | 0 | 0 | 0 | 0 | 1 | -90 | 90 | 0.02367 | 0.005937 | -0.023664 | -0.0059335
26 | 97 | 0.39079 | 0.2501 | 2.6249e-09 | 0 | 0 | 0 | 0 | 0 | 1 | -90 | 90 | -0.11557 | -0.029167 | 0.11563 | 0.029203
11 | 10 | 0.12514 | 0.080088 | 8.4056e-10 | 0 | 0 | 0 | 0 | 0 | 1 | -90 | 90 | 0.049021 | 0.01235 | -0.049018 | -0.012348
13 | 15 | 5.0443 | 3.2284 | 8.4707e-09 | 0 | 0 | 0 | 0 | 0 | 1 | -90 | 90 | 0.011628 | 0.0029168 | -0.01162 | -0.0029128
50 | 49 | 2.4146 | 1.5453 | 4.0548e-09 | 0 | 0 | 0 | 0 | 0 | 1 | -90 | 90 | 0.010107 | 0.0025344 | -0.010105 | -0.0025331
106 | 104 | 1.48 | 0.9472 | 2.4853e-09 | 0 | 0 | 0 | 0 | 0 | 1 | -90 | 90 | 0.017491 | 0.0043874 | -0.017486 | -0.0043844
106 | 55 | 0.34406 | 0.2202 | 5.7777e-10 | 0 | 0 | 0 | 0 | 0 | 1 | -90 | 90 | 0.0061731 | 0.0015462 | -0.0061729 | -0.0015462
97 | 98 | 0.4908 | 0.31411 | 3.2968e-09 | 0 | 0 | 0 | 0 | 0 | 1 | -90 | 90 | -0.4509 | -0.11438 | 0.45199 | 0.11508
97 | 99 | 1.9305 | 1.2355 | 3.2418e-09 | 0 | 0 | 0 | 0 | 0 | 1 | -90 | 90 | 0.053388 | 0.013489 | -0.053328 | -0.013451
97 | 96 | 0.30102 | 0.19265 | 2.022e-09 | 0 | 0 | 0 | 0 | 0 | 1 | -90 | 90 | 0.28189 | 0.071688 | -0.28162 | -0.071521
23 | 24 | 1.3316 | 0.85219 | 2.236e-09 | 0 | 0 | 0 | 0 | 0 | 1 | -90 | 90 | -0.0043295 | -0.0010851 | 0.0043298 | 0.001085
24 | 25 | 0.81167 | 0.51947 | 1.363e-09 | 0 | 0 | 0 | 0 | 0 | 1 | -90 | 90 | -0.0049615 | -0.0012434 | 0.0049617 | 0.0012434
6 | 7 | 0.89625 | 0.5736 | 6.0202e-09 | 0 | 0 | 0 | 0 | 0 | 1 | -90 | 90 | 0.041669 | 0.010497 | -0.041652 | -0.010487
6 | 8 | 0.54947 | 0.35166 | 3.6908e-09 | 0 | 0 | 0 | 0 | 0 | 1 | -90 | 90 | -0.044881 | -0.011302 | 0.044893 | 0.01131
7 | 9 | 1.2564 | 0.80412 | 8.4396e-09 | 0 | 0 | 0 | 0 | 0 | 1 | -90 | 90 | 0.041117 | 0.010353 | -0.041094 | -0.010339
8 | 10 | 0.52681 | 0.33716 | 3.5386e-09 | 0 | 0 | 0 | 0 | 0 | 1 | -90 | 90 | -0.04759 | -0.011985 | 0.047603 | 0.011993
9 | 143 | 0.24537 | 0.15704 | 1.6482e-09 | 0 | 0 | 0 | 0 | 0 | 1 | -90 | 90 | 0.033204 | 0.008361 | -0.033201 | -0.0083593
9 | 152 | 1.9821 | 1.2686 | 3.3285e-09 | 0 | 0 | 0 | 0 | 0 | 1 | -90 | 90 | 0.0078898 | 0.0019777 | -0.0078885 | -0.0019772
143 | 142 | 0.45596 | 0.29181 | 3.0627e-09 | 0 | 0 | 0 | 0 | 0 | 1 | -90 | 90 | 0.032643 | 0.0082195 | -0.032638 | -0.0082163
152 | 151 | 2.0755 | 1.3283 | 3.4853e-09 | 0 | 0 | 0 | 0 | 0 | 1 | -90 | 90 | 0.0078885 | 0.0019772 | -0.007887 | -0.0019766
142 | 144 | 0.59021 | 0.37773 | 3.9645e-09 | 0 | 0 | 0 | 0 | 0 | 1 | -90 | 90 | 0.03193 | 0.0080389 | -0.031923 | -0.0080351
151 | 150 | 0.6713 | 0.42963 | 1.1273e-09 | 0 | 0 | 0 | 0 | 0 | 1 | -90 | 90 | 0.0029097 | 0.00072917 | -0.0029097 | -0.00072923
15 | 16 | 0.27797 | 0.1779 | 4.6678e-10 | 0 | 0 | 0 | 0 | 0 | 1 | -90 | 90 | 0.01162 | 0.0029128 | -0.01162 | -0.0029126
16 | 39 | 0.90112 | 0.57672 | 1.5132e-09 | 0 | 0 | 0 | 0 | 0 | 1 | -90 | 90 | 0.0030724 | 0.00076941 | -0.0030723 | -0.00076949
16 | 21 | 1.6189 | 1.0361 | 2.7186e-09 | 0 | 0 | 0 | 0 | 0 | 1 | -90 | 90 | 0.0085476 | 0.0021432 | -0.0085463 | -0.0021426
39 | 40 | 3.3732 | 2.1588 | 5.6645e-09 | 0 | 0 | 0 | 0 | 0 | 1 | -90 | 90 | 0.0027354 | 0.00068504 | -0.0027351 | -0.00068541
21 | 19 | 8.1285 | 5.2023 | 1.365e-08 | 0 | 0 | 0 | 0 | 0 | 1 | -90 | 90 | 0.0081474 | 0.0020427 | -0.0081414 | -0.0020402
40 | 41 | 0.46537 | 0.29784 | 7.8148e-10 | 0 | 0 | 0 | 0 | 0 | 1 | -90 | 90 | 0.0021589 | 0.00054099 | -0.0021588 | -0.00054105
19 | 17 | 0.36405 | 0.23299 | 6.1134e-10 | 0 | 0 | 0 | 0 | 0 | 1 | -90 | 90 | 0.007015 | 0.0017579 | -0.0070148 | -0.0017578
17 | 18 | 1.2056 | 0.77161 | 2.0246e-09 | 0 | 0 | 0 | 0 | 0 | 1 | -90 | 90 | 0.0048993 | 0.0012276 | -0.004899 | -0.0012276
18 | 20 | 0.70106 | 0.44868 | 1.1773e-09 | 0 | 0 | 0 | 0 | 0 | 1 | -90 | 90 | 0.0039385 | 0.00098687 | -0.0039384 | -0.00098691
20 | 22 | 1.0151 | 0.64967 | 1.7046e-09 | 0 | 0 | 0 | 0 | 0 | 1 | -90 | 90 | 0.0026486 | 0.00066367 | -0.0026485 | -0.00066378
25 | 111 | 0.099725 | 0.063824 | 1.6746e-10 | 0 | 0 | 0 | 0 | 0 | 1 | -90 | 90 | -0.0054161 | -0.0013572 | 0.0054162 | 0.0013573
111 | 31 | 1.6263 | 1.0408 | 2.731e-09 | 0 | 0 | 0 | 0 | 0 | 1 | -90 | 90 | -0.005967 | -0.0014953 | 0.0059676 | 0.0014954
31 | 29 | 1.042 | 0.66688 | 1.7498e-09 | 0 | 0 | 0 | 0 | 0 | 1 | -90 | 90 | -0.0062167 | -0.0015579 | 0.0062172 | 0.001558
98 | 100 | 0.15778 | 0.10098 | 1.0598e-09 | 0 | 0 | 0 | 0 | 0 | 1 | -90 | 90 | -0.45613 | -0.11611 | 0.45649 | 0.11634
99 | 134 | 0.78657 | 0.5034 | 1.3209e-09 | 0 | 0 | 0 | 0 | 0 | 1 | -90 | 90 | 0.052229 | 0.013175 | -0.052206 | -0.01316
96 | 77 | 0.028883 | 0.018485 | 1.9401e-10 | 0 | 0 | 0 | 0 | 0 | 1 | -90 | 90 | 0.27734 | 0.070449 | -0.27732 | -0.070433
27 | 28 | 0.61583 | 0.39413 | 1.0341e-09 | 0 | 0 | 0 | 0 | 0 | 1 | -90 | 90 | -0.014092 | -0.0035323 | 0.014093 | 0.0035331
27 | 29 | 1.0566 | 0.67625 | 1.7744e-09 | 0 | 0 | 0 | 0 | 0 | 1 | -90 | 90 | 0.013573 | 0.0034024 | -0.013571 | -0.0034012
28 | 30 | 0.1424 | 0.091134 | 2.3912e-10 | 0 | 0 | 0 | 0 | 0 | 1 | -90 | 90 | -0.014495 | -0.0036338 | 0.014495 | 0.003634
29 | 32 | 2.6181 | 1.6756 | 4.3964e-09 | 0 | 0 | 0 | 0 | 0 | 1 | -90 | 90 | 0.0073539 | 0.0018432 | -0.0073524 | -0.0018427
30 | 87 | 0.16512 | 0.10567 | 1.1091e-09 | 0 | 0 | 0 | 0 | 0 | 1 | -90 | 90 | 0.46068 | 0.11779 | -0.4603 | -0.11755
30 | 84 | 0.54742 | 0.35035 | 3.6771e-09 | 0 | 0 | 0 | 0 | 0 | 1 | -90 | 90 | -0.47517 | -0.12143 | 0.47651 | 0.12228
32 | 147 | 2.0637 | 1.3208 | 3.4655e-09 | 0 | 0 | 0 | 0 | 0 | 1 | -90 | 90 | 0.0069017 | 0.0017297 | -0.0069007 | -0.0017294
87 | 100 | 0.28475 | 0.18224 | 1.9127e-09 | 0 | 0 | 0 | 0 | 0 | 1 | -90 | 90 | 0.45992 | 0.11745 | -0.45927 | -0.11704
84 | 85 | 0.54841 | 0.35099 | 3.6837e-09 | 0 | 0 | 0 | 0 | 0 | 1 | -90 | 90 | -0.4831 | -0.12393 | 0.48448 | 0.12481
147 | 146 | 1.5637 | 1.0008 | 2.6259e-09 | 0 | 0 | 0 | 0 | 0 | 1 | -90 | 90 | 0.0064791 | 0.0016237 | -0.0064784 | -0.0016236
85 | 86 | 1.1931 | 0.76356 | 2.0035e-09 | 0 | 0 | 0 | 0 | 0 | 1 | -90 | 90 | 0.009517 | 0.0023814 | -0.0095159 | -0.0023809
146 | 148 | 2.3861 | 1.5271 | 4.0068e-09 | 0 | 0 | 0 | 0 | 0 | 1 | -90 | 90 | 0.0058544 | 0.0014672 | -0.0058535 | -0.001467
33 | 34 | 0.30654 | 0.19618 | 2.059e-09 | 0 | 0 | 0 | 0 | 0 | 1 | -90 | 90 | -0.028317 | -0.0071243 | 0.02832 | 0.0071259
33 | 35 | 2.1299 | 1.3631 | 1.4306e-08 | 0 | 0 | 0 | 0 | 0 | 1 | -90 | 90 | 0.027269 | 0.0068617 | -0.027252 | -0.0068519
34 | 36 | 0.57792 | 0.36987 | 3.8819e-09 | 0 | 0 | 0 | 0 | 0 | 1 | -90 | 90 | -0.029081 | -0.0073165 | 0.029086 | 0.0073196
35 | 37 | 0.84625 | 0.5416 | 5.6843e-09 | 0 | 0 | 0 | 0 | 0 | 1 | -90 | 90 | 0.027252 | 0.0068519 | -0.027245 | -0.006848
36 | 38 | 0.67473 | 0.43182 | 4.5322e-09 | 0 | 0 | 0 | 0 | 0 | 1 | -90 | 90 | -0.029086 | -0.0073196 | 0.029092 | 0.0073232
37 | 159 | 1.1252 | 0.72013 | 7.558e-09 | 0 | 0 | 0 | 0 | 0 | 1 | -90 | 90 | 0.027245 | 0.006848 | -0.027236 | -0.0068428
38 | 144 | 0.63246 | 0.40477 | 4.2483e-09 | 0 | 0 | 0 | 0 | 0 | 1 | -90 | 90 | -0.031916 | -0.0080309 | 0.031923 | 0.0080351
172 | 174 | 1.1489 | 0.7353 | 1.9293e-09 | 0 | 0 | 0 | 0 | 0 | 1 | -90 | 90 | 0.00046581 | 0.00011655 | -0.00046581 | -0.00011674
172 | 170 | 1.7413 | 1.1144 | 2.9241e-09 | 0 | 0 | 0 | 0 | 0 | 1 | -90 | 90 | -0.00096734 | -0.00024225 | 0.00096735 | 0.00024197
170 | 171 | 0.054639 | 0.034969 | 9.1753e-11 | 0 | 0 | 0 | 0 | 0 | 1 | -90 | 90 | -0.0012133 | -0.0003036 | 0.0012133 | 0.00030359
159 | 158 | 1.6076 | 1.0289 | 1.0798e-08 | 0 | 0 | 0 | 0 | 0 | 1 | -90 | 90 | 0.026338 | 0.0066178 | -0.026325 | -0.0066109
158 | 156 | 4.6815 | 2.9962 | 3.1446e-08 | 0 | 0 | 0 | 0 | 0 | 1 | -90 | 90 | 0.025535 | 0.0064128 | -0.025501 | -0.0063942
42 | 43 | 1.3312 | 0.85195 | 2.2354e-09 | 0 | 0 | 0 | 0 | 0 | 1 | -90 | 90 | -0.039913 | -0.010003 | 0.039937 | 0.010018
43 | 45 | 0.32842 | 0.21019 | 2.2061e-09 | 0 | 0 | 0 | 0 | 0 | 1 | -90 | 90 | 0.22326 | 0.056496 | -0.22308 | -0.056381
43 | 46 | 0.53689 | 0.34361 | 3.6064e-09 | 0 | 0 | 0 | 0 | 0 | 1 | -90 | 90 | -0.26319 | -0.066514 | 0.2636 | 0.066776
45 | 94 | 0.26198 | 0.16766 | 1.7597e-09 | 0 | 0 | 0 | 0 | 0 | 1 | -90 | 90 | 0.21782 | 0.055064 | -0.21768 | -0.054976
46 | 74 | 0.24448 | 0.15647 | 1.6422e-09 | 0 | 0 | 0 | 0 | 0 | 1 | -90 | 90 | -0.26831 | -0.067955 | 0.2685 | 0.068078
46 | 72 | 0.99081 | 0.63412 | 1.6638e-09 | 0 | 0 | 0 | 0 | 0 | 1 | -90 | 90 | 0.0047053 | 0.0011792 | -0.0047051 | -0.0011792
94 | 95 | 0.26994 | 0.17276 | 1.8132e-09 | 0 | 0 | 0 | 0 | 0 | 1 | -90 | 90 | 0.21538 | 0.054398 | -0.21524 | -0.05431
74 | 76 | 0.25817 | 0.16523 | 1.7341e-09 | 0 | 0 | 0 | 0 | 0 | 1 | -90 | 90 | -0.27166 | -0.06887 | 0.27187 | 0.069003
72 | 73 | 0.090919 | 0.058188 | 1.5268e-10 | 0 | 0 | 0 | 0 | 0 | 1 | -90 | 90 | 0.0012974 | 0.00032513 | -0.0012973 | -0.00032515
48 | 59 | 0.26338 | 0.16856 | 4.4229e-10 | 0 | 0 | 0 | 0 | 0 | 1 | -90 | 90 | -0.044102 | -0.011053 | 0.044107 | 0.011057
59 | 187 | 1.4994 | 0.95961 | 2.5179e-09 | 0 | 0 | 0 | 0 | 0 | 1 | -90 | 90 | -0.044107 | -0.011057 | 0.04414 | 0.011077
95 | 116 | 0.25588 | 0.16377 | 1.7188e-09 | 0 | 0 | 0 | 0 | 0 | 1 | -90 | 90 | 0.20788 | 0.052466 | -0.20776 | -0.052388
76 | 77 | 0.199 | 0.12736 | 1.3367e-09 | 0 | 0 | 0 | 0 | 0 | 1 | -90 | 90 | -0.27406 | -0.069553 | 0.27423 | 0.069657
75 | 118 | 1.2689 | 0.81207 | 2.1307e-09 | 0 | 0 | 0 | 0 | 0 | 1 | -90 | 90 | -0.0038128 | -0.00095559 | 0.003813 | 0.00095551
118 | 114 | 1.3465 | 0.86175 | 2.2611e-09 | 0 | 0 | 0 | 0 | 0 | 1 | -90 | 90 | -0.0075876 | -0.0019015 | 0.0075885 | 0.0019018
82 | 187 | 1.0695 | 0.68449 | 1.796e-09 | 0 | 0 | 0 | 0 | 0 | 1 | -90 | 90 | 0.068831 | 0.017287 | -0.068774 | -0.017251
82 | 80 | 1.7177 | 1.0993 | 2.8845e-09 | 0 | 0 | 0 | 0 | 0 | 1 | -90 | 90 | -0.068831 | -0.017287 | 0.068922 | 0.017345
80 | 83 | 2.8626 | 1.832 | 4.807e-09 | 0 | 0 | 0 | 0 | 0 | 1 | -90 | 90 | 0.0068326 | 0.0017123 | -0.0068311 | -0.0017118
80 | 78 | 1.2683 | 0.81173 | 2.1299e-09 | 0 | 0 | 0 | 0 | 0 | 1 | -90 | 90 | -0.075754 | -0.019058 | 0.075836 | 0.01911
49 | 51 | 2.1402 | 1.3697 | 3.5939e-09 | 0 | 0 | 0 | 0 | 0 | 1 | -90 | 90 | 0.0089609 | 0.0022464 | -0.008959 | -0.0022456
51 | 54 | 2.7201 | 1.7409 | 4.5678e-09 | 0 | 0 | 0 | 0 | 0 | 1 | -90 | 90 | 0.008959 | 0.0022456 | -0.0089566 | -0.0022445
54 | 109 | 0.8002 | 0.51213 | 1.3438e-09 | 0 | 0 | 0 | 0 | 0 | 1 | -90 | 90 | 0.0038193 | 0.00095695 | -0.0038192 | -0.000957
109 | 110 | 1.366 | 0.87422 | 2.2938e-09 | 0 | 0 | 0 | 0 | 0 | 1 | -90 | 90 | 0.0024495 | 0.00061371 | -0.0024494 | -0.00061387
55 | 124 | 2.0183 | 1.2917 | 3.3893e-09 | 0 | 0 | 0 | 0 | 0 | 1 | -90 | 90 | 0.0036726 | 0.00092024 | -0.0036723 | -0.00092038
55 | 122 | 2.9131 | 1.8644 | 4.8918e-09 | 0 | 0 | 0 | 0 | 0 | 1 | -90 | 90 | 0.0025003 | 0.00062591 | -0.0025001 | -0.00062625
122 | 123 | 2.0898 | 1.3375 | 3.5093e-09 | 0 | 0 | 0 | 0 | 0 | 1 | -90 | 90 | 0.0010613 | 0.00026565 | -0.0010612 | -0.00026597
104 | 107 | 1.921 | 1.2294 | 3.2259e-09 | 0 | 0 | 0 | 0 | 0 | 1 | -90 | 90 | 0.0041712 | 0.0010449 | -0.0041709 | -0.0010449
104 | 102 | 4.4681 | 2.8596 | 7.5032e-09 | 0 | 0 | 0 | 0 | 0 | 1 | -90 | 90 | 0.013315 | 0.0033396 | -0.013306 | -0.0033347
56 | 57 | 0.20264 | 0.12969 | 1.3611e-09 | 0 | 0 | 0 | 0 | 0 | 1 | -90 | 90 | -0.16821 | -0.042333 | 0.16828 | 0.042374
56 | 58 | 0.17997 | 0.11518 | 1.2089e-09 | 0 | 0 | 0 | 0 | 0 | 1 | -90 | 90 | 0.12665 | 0.031915 | -0.12661 | -0.031895
57 | 60 | 0.27766 | 0.1777 | 1.8651e-09 | 0 | 0 | 0 | 0 | 0 | 1 | -90 | 90 | -0.16828 | -0.042374 | 0.16837 | 0.04243
58 | 61 | 0.34557 | 0.22116 | 2.3212e-09 | 0 | 0 | 0 | 0 | 0 | 1 | -90 | 90 | 0.12661 | 0.031895 | -0.12655 | -0.031856
60 | 62 | 0.4114 | 0.2633 | 2.7634e-09 | 0 | 0 | 0 | 0 | 0 | 1 | -90 | 90 | -0.19507 | -0.049123 | 0.19525 | 0.049234
61 | 81 | 0.19275 | 0.12336 | 1.2947e-09 | 0 | 0 | 0 | 0 | 0 | 1 | -90 | 90 | 0.10817 | 0.027248 | -0.10814 | -0.027232
62 | 116 | 0.10213 | 0.065362 | 6.8601e-10 | 0 | 0 | 0 | 0 | 0 | 1 | -90 | 90 | -0.19525 | -0.049234 | 0.19529 | 0.049262
81 | 188 | 1.4482 | 0.92682 | 2.4319e-09 | 0 | 0 | 0 | 0 | 0 | 1 | -90 | 90 | 0.029982 | 0.0075265 | -0.029967 | -0.0075174
81 | 79 | 0.48285 | 0.30902 | 1.6217e-09 | 0 | 0 | 0 | 0 | 0 | 1 | -90 | 90 | 0.078159 | 0.019705 | -0.078126 | -0.019684
116 | 117 | 1.1274 | 0.72155 | 1.8932e-09 | 0 | 0 | 0 | 0 | 0 | 1 | -90 | 90 | 0.012472 | 0.0031265 | -0.01247 | -0.0031254
63 | 66 | 1.1081 | 0.70918 | 1.8608e-09 | 0 | 0 | 0 | 0 | 0 | 1 | -90 | 90 | -0.0070395 | -0.0017643 | 0.0070401 | 0.0017645
63 | 65 | 1.1997 | 0.76782 | 2.0146e-09 | 0 | 0 | 0 | 0 | 0 | 1 | -90 | 90 | 0.0070395 | 0.0017643 | -0.0070388 | -0.0017641
66 | 112 | 1.2421 | 0.79497 | 2.0859e-09 | 0 | 0 | 0 | 0 | 0 | 1 | -90 | 90 | -0.015459 | -0.0038744 | 0.015462 | 0.0038763
64 | 69 | 0.30828 | 0.1973 | 5.1769e-10 | 0 | 0 | 0 | 0 | 0 | 1 | -90 | 90 | 0.019248 | 0.0048246 | -0.019247 | -0.0048239
64 | 189 | 2.0403 | 1.3058 | 3.4262e-09 | 0 | 0 | 0 | 0 | 0 | 1 | -90 | 90 | -0.019248 | -0.0048246 | 0.019256 | 0.0048297
69 | 71 | 0.76874 | 0.492 | 1.2909e-09 | 0 | 0 | 0 | 0 | 0 | 1 | -90 | 90 | 0.012248 | 0.00307 | -0.012246 | -0.0030693
69 | 67 | 0.13158 | 0.08421 | 2.2095e-10 | 0 | 0 | 0 | 0 | 0 | 1 | -90 | 90 | 0.0069988 | 0.0017539 | -0.0069987 | -0.0017539
189 | 188 | 1.2114 | 0.77529 | 2.0343e-09 | 0 | 0 | 0 | 0 | 0 | 1 | -90 | 90 | -0.02586 | -0.0064847 | 0.025869 | 0.0064902
79 | 78 | 0.026585 | 0.017015 | 4.4644e-11 | 0 | 0 | 0 | 0 | 0 | 1 | -90 | 90 | 0.078126 | 0.019684 | -0.078124 | -0.019683
117 | 114 | 1.1033 | 0.70612 | 1.8528e-09 | 0 | 0 | 0 | 0 | 0 | 1 | -90 | 90 | 0.0075892 | 0.0019021 | -0.0075885 | -0.0019018
112 | 113 | 1.2519 | 0.80122 | 2.1023e-09 | 0 | 0 | 0 | 0 | 0 | 1 | -90 | 90 | 0.0069761 | 0.0017484 | -0.0069754 | -0.0017482
112 | 115 | 1.1269 | 0.7212 | 1.8923e-09 | 0 | 0 | 0 | 0 | 0 | 1 | -90 | 90 | -0.022438 | -0.0056247 | 0.022444 | 0.0056286
71 | 88 | 0.38383 | 0.24565 | 6.4456e-10 | 0 | 0 | 0 | 0 | 0 | 1 | -90 | 90 | 0.0070092 | 0.0017567 | -0.007009 | -0.0017566
67 | 68 | 1.3231 | 0.8468 | 2.2219e-09 | 0 | 0 | 0 | 0 | 0 | 1 | -90 | 90 | 0.0024009 | 0.00060155 | -0.0024008 | -0.00060171
115 | 119 | 1.3206 | 0.84516 | 2.2176e-09 | 0 | 0 | 0 | 0 | 0 | 1 | -90 | 90 | -0.027107 | -0.0067971 | 0.027117 | 0.0068037
83 | 93 | 2.6308 | 1.6837 | 4.4179e-09 | 0 | 0 | 0 | 0 | 0 | 1 | -90 | 90 | 0.0068311 | 0.0017118 | -0.0068297 | -0.0017114
93 | 92 | 1.0008 | 0.64053 | 1.6807e-09 | 0 | 0 | 0 | 0 | 0 | 1 | -90 | 90 | 0.0056186 | 0.0014078 | -0.0056183 | -0.0014078
92 | 90 | 0.051935 | 0.033239 | 8.7214e-11 | 0 | 0 | 0 | 0 | 0 | 1 | -90 | 90 | 0.0056183 | 0.0014078 | -0.0056182 | -0.0014077
86 | 137 | 1.1836 | 0.75749 | 1.9875e-09 | 0 | 0 | 0 | 0 | 0 | 1 | -90 | 90 | 0.0089703 | 0.0022441 | -0.0089693 | -0.0022437
137 | 141 | 1.5571 | 0.99654 | 2.6148e-09 | 0 | 0 | 0 | 0 | 0 | 1 | -90 | 90 | 0.0085864 | 0.0021477 | -0.0085852 | -0.0021472
141 | 139 | 0.99325 | 0.63568 | 1.6679e-09 | 0 | 0 | 0 | 0 | 0 | 1 | -90 | 90 | 0.0084195 | 0.0021057 | -0.0084187 | -0.0021054
89 | 91 | 0.65987 | 0.42232 | 1.1081e-09 | 0 | 0 | 0 | 0 | 0 | 1 | -90 | 90 | -0.0020701 | -0.00051866 | 0.0020701 | 0.00051858
89 | 162 | 0.27531 | 0.1762 | 4.6232e-10 | 0 | 0 | 0 | 0 | 0 | 1 | -90 | 90 | 0.0020701 | 0.00051866 | -0.00207 | -0.0005187
91 | 90 | 0.97345 | 0.62301 | 1.6347e-09 | 0 | 0 | 0 | 0 | 0 | 1 | -90 | 90 | -0.0041313 | -0.0010352 | 0.0041315 | 0.0010351
162 | 161 | 0.73576 | 0.47088 | 1.2355e-09 | 0 | 0 | 0 | 0 | 0 | 1 | -90 | 90 | 0.00207 | 0.0005187 | -0.00207 | -0.00051879
134 | 133 | 2.4806 | 1.5876 | 4.1656e-09 | 0 | 0 | 0 | 0 | 0 | 1 | -90 | 90 | 0.050103 | 0.012633 | -0.050035 | -0.01259
133 | 131 | 0.18328 | 0.1173 | 3.0778e-10 | 0 | 0 | 0 | 0 | 0 | 1 | -90 | 90 | 0.046875 | 0.011798 | -0.04687 | -0.011795
101 | 102 | 1.8129 | 1.1603 | 3.0444e-09 | 0 | 0 | 0 | 0 | 0 | 1 | -90 | 90 | -0.010551 | -0.0026435 | 0.010553 | 0.0026446
101 | 103 | 3.0985 | 1.983 | 5.2032e-09 | 0 | 0 | 0 | 0 | 0 | 1 | -90 | 90 | 0.003173 | 0.00079451 | -0.0031726 | -0.00079479
103 | 105 | 2.2398 | 1.4335 | 3.7612e-09 | 0 | 0 | 0 | 0 | 0 | 1 | -90 | 90 | 0.0013247 | 0.00033166 | -0.0013247 | -0.00033199
107 | 125 | 0.92295 | 0.59069 | 1.5499e-09 | 0 | 0 | 0 | 0 | 0 | 1 | -90 | 90 | 0.0031281 | 0.00078359 | -0.003128 | -0.00078367
125 | 126 | 0.92335 | 0.59095 | 1.5506e-09 | 0 | 0 | 0 | 0 | 0 | 1 | -90 | 90 | 0.0020852 | 0.00052233 | -0.0020852 | -0.00052246
126 | 127 | 0.9084 | 0.58137 | 1.5254e-09 | 0 | 0 | 0 | 0 | 0 | 1 | -90 | 90 | 0.0010422 | 0.00026106 | -0.0010422 | -0.0002612
119 | 120 | 0.75497 | 0.48318 | 1.2678e-09 | 0 | 0 | 0 | 0 | 0 | 1 | -90 | 90 | -0.028751 | -0.0072131 | 0.028758 | 0.0072174
120 | 136 | 0.69244 | 0.44316 | 1.1628e-09 | 0 | 0 | 0 | 0 | 0 | 1 | -90 | 90 | -0.030761 | -0.0077193 | 0.030768 | 0.0077239
136 | 135 | 0.9651 | 0.61766 | 1.6207e-09 | 0 | 0 | 0 | 0 | 0 | 1 | -90 | 90 | -0.034759 | -0.008724 | 0.034771 | 0.0087321
135 | 132 | 0.82375 | 0.5272 | 1.3833e-09 | 0 | 0 | 0 | 0 | 0 | 1 | -90 | 90 | -0.034771 | -0.0087321 | 0.034782 | 0.008739
121 | 175 | 21.4432 | 13.7236 | 7.2018e-08 | 0 | 0 | 0 | 0 | 0 | 1 | -90 | 90 | -0.0082305 | -0.0020628 | 0.0082468 | 0.0020664
175 | 177 | 10.6275 | 6.8016 | 7.1386e-08 | 0 | 0 | 0 | 0 | 0 | 1 | -90 | 90 | 0.0071191 | 0.0017737 | -0.0071131 | -0.0017766
175 | 164 | 19.7377 | 12.6321 | 1.3258e-07 | 0 | 0 | 0 | 0 | 0 | 1 | -90 | 90 | -0.01663 | -0.0041569 | 0.016691 | 0.0041834
177 | 176 | 0.012516 | 0.0080102 | 8.407e-11 | 0 | 0 | 0 | 0 | 0 | 1 | -90 | 90 | 0.0057164 | 0.0014266 | -0.0057164 | -0.0014266
164 | 160 | 0.58957 | 0.37733 | 3.9602e-09 | 0 | 0 | 0 | 0 | 0 | 1 | -90 | 90 | -0.016691 | -0.0041834 | 0.016693 | 0.0041842
160 | 157 | 0.95062 | 0.6084 | 6.3854e-09 | 0 | 0 | 0 | 0 | 0 | 1 | -90 | 90 | -0.019444 | -0.0048737 | 0.019448 | 0.0048757
157 | 156 | 1.1035 | 0.70625 | 7.4124e-09 | 0 | 0 | 0 | 0 | 0 | 1 | -90 | 90 | -0.021638 | -0.0054244 | 0.021643 | 0.0054273
129 | 130 | 0.46811 | 0.29959 | 7.8608e-10 | 0 | 0 | 0 | 0 | 0 | 1 | -90 | 90 | 0.039288 | 0.009881 | -0.03928 | -0.009876
129 | 131 | 1.8146 | 1.1613 | 3.0472e-09 | 0 | 0 | 0 | 0 | 0 | 1 | -90 | 90 | -0.042889 | -0.010784 | 0.042926 | 0.010807
130 | 132 | 1.8035 | 1.1542 | 3.0286e-09 | 0 | 0 | 0 | 0 | 0 | 1 | -90 | 90 | 0.036056 | 0.0090678 | -0.03603 | -0.0090516
139 | 153 | 4.1827 | 2.6769 | 7.0239e-09 | 0 | 0 | 0 | 0 | 0 | 1 | -90 | 90 | 0.0067117 | 0.0016778 | -0.0067097 | -0.0016772
139 | 138 | 1.2029 | 0.76984 | 2.0199e-09 | 0 | 0 | 0 | 0 | 0 | 1 | -90 | 90 | 0.0011428 | 0.0002862 | -0.0011428 | -0.00028639
138 | 140 | 0.13775 | 0.088162 | 2.3132e-10 | 0 | 0 | 0 | 0 | 0 | 1 | -90 | 90 | 0.00061823 | 0.00015492 | -0.00061823 | -0.00015494
153 | 154 | 3.1057 | 1.9877 | 5.2154e-09 | 0 | 0 | 0 | 0 | 0 | 1 | -90 | 90 | 0.0016976 | 0.00042387 | -0.0016975 | -0.00042433
153 | 167 | 3.9611 | 2.5351 | 6.6518e-09 | 0 | 0 | 0 | 0 | 0 | 1 | -90 | 90 | 0.0031558 | 0.00078807 | -0.0031553 | -0.00078847
154 | 155 | 1.5685 | 1.0039 | 2.634e-09 | 0 | 0 | 0 | 0 | 0 | 1 | -90 | 90 | 0.00099771 | 0.00024895 | -0.00099769 | -0.0002492
167 | 165 | 3.0674 | 1.9631 | 5.151e-09 | 0 | 0 | 0 | 0 | 0 | 1 | -90 | 90 | 0.0031553 | 0.00078847 | -0.003155 | -0.00078877
165 | 166 | 1.6627 | 1.0641 | 2.7921e-09 | 0 | 0 | 0 | 0 | 0 | 1 | -90 | 90 | 0.0022066 | 0.00055109 | -0.0022066 | -0.00055131
155 | 184 | 0.66557 | 0.42596 | 1.1177e-09 | 0 | 0 | 0 | 0 | 0 | 1 | -90 | 90 | 0.00099769 | 0.0002492 | -0.00099768 | -0.00024931
184 | 185 | 4.0358 | 2.5829 | 6.7772e-09 | 0 | 0 | 0 | 0 | 0 | 1 | -90 | 90 | 0.00061149 | 0.00015252 | -0.00061147 | -0.00015319
166 | 168 | 4.1567 | 2.6603 | 6.9802e-09 | 0 | 0 | 0 | 0 | 0 | 1 | -90 | 90 | 0.0018226 | 0.00045509 | -0.0018225 | -0.00045569
168 | 169 | 2.6916 | 1.7227 | 4.52e-09 | 0 | 0 | 0 | 0 | 0 | 1 | -90 | 90 | 0.0014721 | 0.00036787 | -0.001472 | -0.00036829
169 | 173 | 0.76836 | 0.49175 | 1.2903e-09 | 0 | 0 | 0 | 0 | 0 | 1 | -90 | 90 | 0.001472 | 0.00036829 | -0.001472 | -0.0003684
173 | 171 | 0.21297 | 0.1363 | 3.5763e-10 | 0 | 0 | 0 | 0 | 0 | 1 | -90 | 90 | 0.001472 | 0.0003684 | -0.001472 | -0.00036844
185 | 186 | 0.38289 | 0.24505 | 6.4298e-10 | 0 | 0 | 0 | 0 | 0 | 1 | -90 | 90 | 0.00061147 | 0.00015319 | -0.00061147 | -0.00015325
145 | 149 | 0.14132 | 0.090444 | 2.3731e-10 | 0 | 0 | 0 | 0 | 0 | 1 | -90 | 90 | -0.0020932 | -0.00052461 | 0.0020932 | 0.00052459
149 | 148 | 0.021808 | 0.013957 | 3.6621e-11 | 0 | 0 | 0 | 0 | 0 | 1 | -90 | 90 | -0.0036638 | -0.00091822 | 0.0036638 | 0.00091822
176 | 178 | 0.17713 | 0.11337 | 1.1898e-09 | 0 | 0 | 0 | 0 | 0 | 1 | -90 | 90 | 0.0051643 | 0.0012882 | -0.0051642 | -0.0012883
178 | 179 | 0.63738 | 0.40792 | 4.2813e-09 | 0 | 0 | 0 | 0 | 0 | 1 | -90 | 90 | 0.0043667 | 0.0010884 | -0.0043665 | -0.0010887
179 | 180 | 11.0833 | 7.0933 | 3.7224e-08 | 0 | 0 | 0 | 0 | 0 | 1 | -90 | 90 | 0.0030902 | 0.00076882 | -0.003089 | -0.00077158
180 | 181 | 6.1725 | 3.9504 | 1.0365e-08 | 0 | 0 | 0 | 0 | 0 | 1 | -90 | 90 | 0.0021061 | 0.00052524 | -0.0021058 | -0.00052603
181 | 183 | 11.8816 | 7.6042 | 1.9952e-08 | 0 | 0 | 0 | 0 | 0 | 1 | -90 | 90 | 0.0021058 | 0.00052603 | -0.0021052 | -0.00052753
183 | 182 | 0.60359 | 0.3863 | 1.0136e-09 | 0 | 0 | 0 | 0 | 0 | 1 | -90 | 90 | 0.0021052 | 0.00052753 | -0.0021052 | -0.00052761