## bus_data
BUS_I | BUS_TYPE | Pd | Qd | Gs | Bs | area | Vm | Va | baseKV | zone | Vmax | Vmin
12 | 1 | 0 | 0 | 0 | 0 | 1 | 0.97755 | -0.43375 | 0.4 | 1 | 1.1 | 0.9
163 | 1 | 0 | 0 | 0 | 0 | 1 | 0.97787 | -0.42748 | 0.4 | 1 | 1.1 | 0.9
162 | 1 | 0.0095036 | 0.0023818 | 0 | 0 | 1 | 0.97724 | -0.43983 | 0.4 | 1 | 1.1 | 0.9
13 | 1 | 0 | 0 | 0 | 0 | 1 | 0.9878 | -0.23338 | 0.4 | 1 | 1.1 | 0.9
120 | 1 | 0 | 0 | 0 | 0 | 1 | 0.98799 | -0.22958 | 0.4 | 1 | 1.1 | 0.9
113 | 1 | 0.0023517 | 0.0005894 | 0 | 0 | 1 | 0.98772 | -0.23494 | 0.4 | 1 | 1.1 | 0.9
14 | 1 | 0 | 0 | 0 | 0 | 1 | 0.99306 | -0.13285 | 0.4 | 1 | 1.1 | 0.9
177 | 1 | 0.0031454 | 0.00078831 | 0 | 0 | 1 | 0.99388 | -0.11689 | 0.4 | 1 | 1.1 | 0.9
156 | 1 | 0.0027173 | 0.00068101 | 0 | 0 | 1 | 0.99229 | -0.1477 | 0.4 | 1 | 1.1 | 0.9
15 | 1 | 0 | 0 | 0 | 0 | 1 | 0.99423 | -0.10959 | 0.4 | 1 | 1.1 | 0.9
123 | 1 | 0 | 0 | 0 | 0 | 1 | 0.99061 | -0.17901 | 0.4 | 1 | 1.1 | 0.9
157 | 1 | 0.00021006 | 5.2646e-05 | 0 | 0 | 1 | 0.99547 | -0.08605 | 0.4 | 1 | 1.1 | 0.9
98 | 1 | 0.0013863 | 0.00034745 | 0 | 0 | 1 | 0.98272 | -0.33226 | 0.4 | 1 | 1.1 | 0.9
100 | 1 | 0.0010991 | 0.00027547 | 0 | 0 | 1 | 0.98276 | -0.33133 | 0.4 | 1 | 1.1 | 0.9
102 | 1 | 0 | 0 | 0 | 0 | 1 | 0.9828 | -0.33051 | 0.4 | 1 | 1.1 | 0.9
101 | 1 | 0 | 0 | 0 | 0 | 1 | 0.97302 | -0.52262 | 0.4 | 1 | 1.1 | 0.9
174 | 1 | 0.0016796 | 0.00042095 | 0 | 0 | 1 | 0.97282 | -0.52641 | 0.4 | 1 | 1.1 | 0.9
145 | 1 | 0 | 0 | 0 | 0 | 1 | 0.97311 | -0.52076 | 0.4 | 1 | 1.1 | 0.9
108 | 1 | 0.0029971 | 0.00075115 | 0 | 0 | 1 | 0.98264 | -0.33373 | 0.4 | 1 | 1.1 | 0.9
105 | 1 | 0.0039129 | 0.00098066 | 0 | 0 | 1 | 0.98296 | -0.32739 | 0.4 | 1 | 1.1 | 0.9
104 | 1 | 0.0011947 | 0.00029942 | 0 | 0 | 1 | 0.98311 | -0.32455 | 0.4 | 1 | 1.1 | 0.9
106 | 1 | 0.0032633 | 0.00081786 | 0 | 0 | 1 | 0.98345 | -0.31797 | 0.4 | 1 | 1.1 | 0.9
107 | 1 | 0 | 0 | 0 | 0 | 1 | 0.98418 | -0.30366 | 0.4 | 1 | 1.1 | 0.9
109 | 1 | 0.0040759 | 0.0010215 | 0 | 0 | 1 | 0.98482 | -0.29122 | 0.4 | 1 | 1.1 | 0.9
110 | 1 | 0.0050503 | 0.0012657 | 0 | 0 | 1 | 0.98407 | -0.30572 | 0.4 | 1 | 1.1 | 0.9
111 | 1 | 0.0034329 | 0.00086037 | 0 | 0 | 1 | 0.98258 | -0.335 | 0.4 | 1 | 1.1 | 0.9
119 | 1 | 0.0029007 | 0.00072697 | 0 | 0 | 1 | 0.98565 | -0.27507 | 0.4 | 1 | 1.1 | 0.9
114 | 1 | 0 | 0 | 0 | 0 | 1 | 0.98379 | -0.31129 | 0.4 | 1 | 1.1 | 0.9
116 | 1 | 0.00060356 | 0.00015127 | 0 | 0 | 1 | 0.97919 | -0.40097 | 0.4 | 1 | 1.1 | 0.9
115 | 1 | 0.002378 | 0.00059598 | 0 | 0 | 1 | 0.98672 | -0.25427 | 0.4 | 1 | 1.1 | 0.9
117 | 1 | 0 | 0 | 0 | 0 | 1 | 0.9868 | -0.25278 | 0.4 | 1 | 1.1 | 0.9
118 | 1 | 0.0016454 | 0.00041238 | 0 | 0 | 1 | 0.97881 | -0.40851 | 0.4 | 1 | 1.1 | 0.9
121 | 1 | 0 | 0 | 0 | 0 | 1 | 0.98684 | -0.25194 | 0.4 | 1 | 1.1 | 0.9
135 | 1 | 0 | 0 | 0 | 0 | 1 | 0.97864 | -0.41172 | 0.4 | 1 | 1.1 | 0.9
122 | 1 | 0.0031967 | 0.00080118 | 0 | 0 | 1 | 0.98918 | -0.20674 | 0.4 | 1 | 1.1 | 0.9
130 | 1 | 0 | 0 | 0 | 0 | 1 | 0.9852 | -0.28419 | 0.4 | 1 | 1.1 | 0.9
185 | 1 | 0 | 0 | 0 | 0 | 1 | 0.9848 | -0.29202 | 0.4 | 1 | 1.1 | 0.9
136 | 1 | 0 | 0 | 0 | 0 | 1 | 0.9907 | -0.17781 | 0.4 | 1 | 1.1 | 0.9
132 | 1 | 0 | 0 | 0 | 0 | 1 | 0.97075 | -0.56758 | 0.4 | 1 | 1.1 | 0.9
173 | 1 | 0.0016053 | 0.00040232 | 0 | 0 | 1 | 0.97066 | -0.56937 | 0.4 | 1 | 1.1 | 0.9
143 | 1 | 0 | 0 | 0 | 0 | 1 | 0.9708 | -0.56655 | 0.4 | 1 | 1.1 | 0.9
171 | 1 | 0 | 0 | 0 | 0 | 1 | 0.9706 | -0.57047 | 0.4 | 1 | 1.1 | 0.9
133 | 1 | 0 | 0 | 0 | 0 | 1 | 0.97646 | -0.45463 | 0.4 | 1 | 1.1 | 0.9
169 | 1 | 0.0012248 | 0.00030696 | 0 | 0 | 1 | 0.97559 | -0.47167 | 0.4 | 1 | 1.1 | 0.9
176 | 1 | 0.0018001 | 0.00045114 | 0 | 0 | 1 | 0.99185 | -0.15575 | 0.4 | 1 | 1.1 | 0.9
179 | 1 | 0.0067583 | 0.0016938 | 0 | 0 | 1 | 0.99029 | -0.18584 | 0.4 | 1 | 1.1 | 0.9
140 | 1 | 0.0003174 | 7.9548e-05 | 0 | 0 | 1 | 0.97048 | -0.57299 | 0.4 | 1 | 1.1 | 0.9
166 | 1 | 0.00033913 | 8.4994e-05 | 0 | 0 | 1 | 0.9705 | -0.57247 | 0.4 | 1 | 1.1 | 0.9
141 | 1 | 0 | 0 | 0 | 0 | 1 | 0.9715 | -0.55264 | 0.4 | 1 | 1.1 | 0.9
144 | 1 | 0.0032975 | 0.00082643 | 0 | 0 | 1 | 0.97167 | -0.54931 | 0.4 | 1 | 1.1 | 0.9
142 | 1 | 0 | 0 | 0 | 0 | 1 | 0.97246 | -0.53366 | 0.4 | 1 | 1.1 | 0.9
170 | 1 | 0.00035843 | 8.9832e-05 | 0 | 0 | 1 | 0.97079 | -0.56668 | 0.4 | 1 | 1.1 | 0.9
147 | 1 | 0.0018867 | 0.00047285 | 0 | 0 | 1 | 0.9901 | -0.19 | 0.4 | 1 | 1.1 | 0.9
148 | 1 | 0 | 0 | 0 | 0 | 1 | 0.9901 | -0.19012 | 0.4 | 1 | 1.1 | 0.9
149 | 1 | 0 | 0 | 0 | 0 | 1 | 0.99025 | -0.18709 | 0.4 | 1 | 1.1 | 0.9
150 | 1 | 0.0011604 | 0.00029083 | 0 | 0 | 1 | 0.98995 | -0.19299 | 0.4 | 1 | 1.1 | 0.9
151 | 1 | 0.00073603 | 0.00018447 | 0 | 0 | 1 | 0.99007 | -0.19067 | 0.4 | 1 | 1.1 | 0.9
152 | 1 | 0.0034419 | 0.00086263 | 0 | 0 | 1 | 0.99166 | -0.15983 | 0.4 | 1 | 1.1 | 0.9
153 | 1 | 0.01818 | 0.0045564 | 0 | 0 | 1 | 0.98943 | -0.20304 | 0.4 | 1 | 1.1 | 0.9
154 | 1 | 0.001055 | 0.00026442 | 0 | 0 | 1 | 0.98992 | -0.19366 | 0.4 | 1 | 1.1 | 0.9
158 | 1 | 0.0039063 | 0.000979 | 0 | 0 | 1 | 0.996 | -0.075999 | 0.4 | 1 | 1.1 | 0.9
159 | 1 | 0 | 0 | 0 | 0 | 1 | 0.99776 | -0.042485 | 0.4 | 1 | 1.1 | 0.9
160 | 3 | 0.0088039 | 0.0022065 | 0 | 0 | 1 | 1 | 0 | 0.4 | 1 | 1.1 | 0.9
161 | 1 | 0 | 0 | 0 | 0 | 1 | 0.99601 | -0.075961 | 0.4 | 1 | 1.1 | 0.9
175 | 1 | 0.0028272 | 0.00070857 | 0 | 0 | 1 | 0.99393 | -0.11593 | 0.4 | 1 | 1.1 | 0.9
164 | 1 | 0.00065241 | 0.00016351 | 0 | 0 | 1 | 0.97785 | -0.42786 | 0.4 | 1 | 1.1 | 0.9
165 | 1 | 0 | 0 | 0 | 0 | 1 | 0.98188 | -0.34891 | 0.4 | 1 | 1.1 | 0.9
197 | 1 | 0.0010581 | 0.00026519 | 0 | 0 | 1 | 0.98224 | -0.34192 | 0.4 | 1 | 1.1 | 0.9
167 | 1 | 0.00023982 | 6.0106e-05 | 0 | 0 | 1 | 0.97053 | -0.57188 | 0.4 | 1 | 1.1 | 0.9
168 | 1 | 0.00028261 | 7.0829e-05 | 0 | 0 | 1 | 0.97055 | -0.57146 | 0.4 | 1 | 1.1 | 0.9
172 | 1 | 0.0010786 | 0.00027033 | 0 | 0 | 1 | 0.97057 | -0.57122 | 0.4 | 1 | 1.1 | 0.9
178 | 1 | 0.0078904 | 0.0019775 | 0 | 0 | 1 | 0.98978 | -0.19559 | 0.4 | 1 | 1.1 | 0.9
180 | 1 | 0.0055328 | 0.0013867 | 0 | 0 | 1 | 0.9834 | -0.31931 | 0.4 | 1 | 1.1 | 0.9
181 | 1 | 0.00032006 | 8.0214e-05 | 0 | 0 | 1 | 0.98339 | -0.3194 | 0.4 | 1 | 1.1 | 0.9
182 | 1 | 0.00069059 | 0.00017308 | 0 | 0 | 1 | 0.98348 | -0.31768 | 0.4 | 1 | 1.1 | 0.9
183 | 1 | 0.00037892 | 9.4966e-05 | 0 | 0 | 1 | 0.98339 | -0.31941 | 0.4 | 1 | 1.1 | 0.9
184 | 1 | 0 | 0 | 0 | 0 | 1 | 0.98362 | -0.31498 | 0.4 | 1 | 1.1 | 0.9
187 | 1 | 0.0011402 | 0.00028576 | 0 | 0 | 1 | 0.98371 | -0.31314 | 0.4 | 1 | 1.1 | 0.9
194 | 1 | 0.0041353 | 0.0010364 | 0 | 0 | 1 | 0.9835 | -0.31731 | 0.4 | 1 | 1.1 | 0.9
189 | 1 | 0 | 0 | 0 | 0 | 1 | 0.98318 | -0.32363 | 0.4 | 1 | 1.1 | 0.9
186 | 1 | 0 | 0 | 0 | 0 | 1 | 0.98472 | -0.29362 | 0.4 | 1 | 1.1 | 0.9
199 | 1 | 0.001144 | 0.00028672 | 0 | 0 | 1 | 0.98469 | -0.29406 | 0.4 | 1 | 1.1 | 0.9
200 | 1 | 0.00055828 | 0.00013992 | 0 | 0 | 1 | 0.98471 | -0.29382 | 0.4 | 1 | 1.1 | 0.9
188 | 1 | 0.00068109 | 0.0001707 | 0 | 0 | 1 | 0.98299 | -0.32733 | 0.4 | 1 | 1.1 | 0.9
190 | 1 | 0 | 0 | 0 | 0 | 1 | 0.98255 | -0.33585 | 0.4 | 1 | 1.1 | 0.9
192 | 1 | 0 | 0 | 0 | 0 | 1 | 0.98245 | -0.33776 | 0.4 | 1 | 1.1 | 0.9
193 | 1 | 0.00498 | 0.0012481 | 0 | 0 | 1 | 0.98227 | -0.34143 | 0.4 | 1 | 1.1 | 0.9
191 | 1 | 0.0015343 | 0.00038452 | 0 | 0 | 1 | 0.98337 | -0.31997 | 0.4 | 1 | 1.1 | 0.9
195 | 1 | 0 | 0 | 0 | 0 | 1 | 0.98341 | -0.31907 | 0.4 | 1 | 1.1 | 0.9
196 | 1 | 0.0016094 | 0.00040336 | 0 | 0 | 1 | 0.98239 | -0.33893 | 0.4 | 1 | 1.1 | 0.9

## generator_data
GEN_BUS | PG | QG | QMAX | QMIN | VG | MBASE | GEN_STATUS | PMAX | PMIN
160 | 0.15026 | 0.038338 | 10 | -10 | 1 | 100 | 1 | 10 | 0

## branch_data
F_BUS | T_BUS | BR_R | BR_X | BR_B | RATE_A | RATE_B | RATE_C | TAP | SHIFT | BR_STATUS | ANGMIN | ANGMAX | P_in | Q_in | P_out | Q_out
12 | 163 | 2.8262 | 1.8088 | 4.7459e-09 | 0 | 0 | 0 | 0 | 0 | 1 | -90 | 90 | -0.0095062 | -0.0023832 | 0.009509 | 0.0023846
12 | 162 | 2.7387 | 1.7527 | 4.5989e-09 | 0 | 0 | 0 | 0 | 0 | 1 | -90 | 90 | 0.0095062 | 0.0023832 | -0.0095034 | -0.0023819
163 | 164 | 2.4737 | 1.5832 | 4.154e-09 | 0 | 0 | 0 | 0 | 0 | 1 | -90 | 90 | 0.00065241 | 0.00016312 | -0.0006524 | -0.00016351
163 | 165 | 33.2602 | 21.2865 | 5.5853e-08 | 0 | 0 | 0 | 0 | 0 | 1 | -90 | 90 | -0.010161 | -0.0025477 | 0.0102 | 0.0025667
13 | 120 | 7.0543 | 4.5147 | 1.1846e-08 | 0 | 0 | 0 | 0 | 0 | 1 | -90 | 90 | -0.0023519 | -0.00058904 | 0.0023523 | 0.00058816
13 | 113 | 2.9043 | 1.8588 | 4.8771e-09 | 0 | 0 | 0 | 0 | 0 | 1 | -90 | 90 | 0.0023519 | 0.00058904 | -0.0023517 | -0.00058941
120 | 121 | 2.1983 | 1.4069 | 3.6915e-09 | 0 | 0 | 0 | 0 | 0 | 1 | -90 | 90 | 0.044662 | 0.011279 | -0.044614 | -0.011249
120 | 122 | 2.1378 | 1.3682 | 3.59e-09 | 0 | 0 | 0 | 0 | 0 | 1 | -90 | 90 | -0.047014 | -0.011867 | 0.047066 | 0.0119
14 | 177 | 2.4182 | 1.5477 | 4.0609e-09 | 0 | 0 | 0 | 0 | 0 | 1 | -90 | 90 | -0.029259 | -0.0073598 | 0.029281 | 0.0073737
14 | 156 | 2.2476 | 1.4385 | 3.7743e-09 | 0 | 0 | 0 | 0 | 0 | 1 | -90 | 90 | 0.029259 | 0.0073598 | -0.029238 | -0.0073469
177 | 175 | 0.1323 | 0.084674 | 2.2217e-10 | 0 | 0 | 0 | 0 | 0 | 1 | -90 | 90 | -0.032426 | -0.008162 | 0.032428 | 0.0081629
156 | 152 | 2.0212 | 1.2936 | 3.3942e-09 | 0 | 0 | 0 | 0 | 0 | 1 | -90 | 90 | 0.026521 | 0.0066659 | -0.026505 | -0.0066564
15 | 123 | 6.1293 | 3.9227 | 2.0585e-08 | 0 | 0 | 0 | 0 | 0 | 1 | -90 | 90 | 0.050498 | 0.012849 | -0.050329 | -0.012743
15 | 157 | 2.0884 | 1.3365 | 7.0138e-09 | 0 | 0 | 0 | 0 | 0 | 1 | -90 | 90 | -0.050498 | -0.012849 | 0.050555 | 0.012885
123 | 122 | 2.4367 | 1.5595 | 4.0919e-09 | 0 | 0 | 0 | 0 | 0 | 1 | -90 | 90 | 0.050329 | 0.012743 | -0.050262 | -0.012701
157 | 158 | 0.88949 | 0.56927 | 2.9874e-09 | 0 | 0 | 0 | 0 | 0 | 1 | -90 | 90 | -0.050765 | -0.012938 | 0.05079 | 0.012953
98 | 100 | 2.9205 | 1.8691 | 4.9043e-09 | 0 | 0 | 0 | 0 | 0 | 1 | -90 | 90 | -0.0013863 | -0.00034745 | 0.0013864 | 0.00034702
100 | 102 | 1.4191 | 0.90825 | 2.3831e-09 | 0 | 0 | 0 | 0 | 0 | 1 | -90 | 90 | -0.0024855 | -0.00062249 | 0.0024856 | 0.00062232
102 | 108 | 2.1643 | 1.3852 | 3.6345e-09 | 0 | 0 | 0 | 0 | 0 | 1 | -90 | 90 | 0.0064311 | 0.0016117 | -0.0064302 | -0.0016114
102 | 105 | 1.5175 | 0.9712 | 2.5483e-09 | 0 | 0 | 0 | 0 | 0 | 1 | -90 | 90 | -0.0089167 | -0.002234 | 0.0089181 | 0.0022346
101 | 174 | 9.5653 | 6.1218 | 1.6063e-08 | 0 | 0 | 0 | 0 | 0 | 1 | -90 | 90 | 0.0016799 | 0.00041964 | -0.0016796 | -0.00042097
101 | 145 | 4.6759 | 2.9926 | 7.852e-09 | 0 | 0 | 0 | 0 | 0 | 1 | -90 | 90 | -0.0016799 | -0.00041964 | 0.00168 | 0.00041899
145 | 169 | 22.6216 | 14.4778 | 3.7988e-08 | 0 | 0 | 0 | 0 | 0 | 1 | -90 | 90 | -0.0092131 | -0.0023024 | 0.0092346 | 0.0023125
145 | 142 | 7.2527 | 4.6417 | 1.2179e-08 | 0 | 0 | 0 | 0 | 0 | 1 | -90 | 90 | 0.007533 | 0.0018834 | -0.0075284 | -0.0018816
108 | 111 | 1.6028 | 1.0258 | 2.6916e-09 | 0 | 0 | 0 | 0 | 0 | 1 | -90 | 90 | 0.0034331 | 0.00086025 | -0.0034329 | -0.00086038
105 | 104 | 0.95898 | 0.61375 | 1.6104e-09 | 0 | 0 | 0 | 0 | 0 | 1 | -90 | 90 | -0.012831 | -0.0032153 | 0.012833 | 0.0032162
104 | 106 | 2.0298 | 1.2991 | 3.4086e-09 | 0 | 0 | 0 | 0 | 0 | 1 | -90 | 90 | -0.014027 | -0.0035157 | 0.014032 | 0.0035181
106 | 107 | 3.5905 | 2.2979 | 6.0294e-09 | 0 | 0 | 0 | 0 | 0 | 1 | -90 | 90 | -0.017295 | -0.004336 | 0.017307 | 0.004343
107 | 109 | 1.5409 | 0.98617 | 2.5876e-09 | 0 | 0 | 0 | 0 | 0 | 1 | -90 | 90 | -0.035161 | -0.0088432 | 0.035182 | 0.0088563
107 | 110 | 0.50261 | 0.32167 | 8.4402e-10 | 0 | 0 | 0 | 0 | 0 | 1 | -90 | 90 | 0.017854 | 0.0045002 | -0.017853 | -0.0044992
109 | 119 | 1.7942 | 1.1483 | 3.0129e-09 | 0 | 0 | 0 | 0 | 0 | 1 | -90 | 90 | -0.039258 | -0.0098778 | 0.039288 | 0.0098969
110 | 114 | 1.8972 | 1.2142 | 3.1859e-09 | 0 | 0 | 0 | 0 | 0 | 1 | -90 | 90 | 0.012802 | 0.0032334 | -0.012799 | -0.0032316
119 | 121 | 2.3984 | 1.535 | 4.0276e-09 | 0 | 0 | 0 | 0 | 0 | 1 | -90 | 90 | -0.042189 | -0.010624 | 0.042236 | 0.010653
114 | 116 | 30.4136 | 19.4647 | 5.1073e-08 | 0 | 0 | 0 | 0 | 0 | 1 | -90 | 90 | 0.012799 | 0.0032316 | -0.012744 | -0.0032015
116 | 118 | 2.673 | 1.7107 | 4.4887e-09 | 0 | 0 | 0 | 0 | 0 | 1 | -90 | 90 | 0.012141 | 0.0030502 | -0.012136 | -0.0030479
115 | 117 | 2.7287 | 1.7464 | 4.5822e-09 | 0 | 0 | 0 | 0 | 0 | 1 | -90 | 90 | -0.002378 | -0.00059598 | 0.0023781 | 0.00059564
117 | 121 | 1.5465 | 0.98975 | 2.597e-09 | 0 | 0 | 0 | 0 | 0 | 1 | -90 | 90 | -0.0023781 | -0.00059564 | 0.0023782 | 0.00059545
118 | 135 | 1.317 | 0.84286 | 2.2115e-09 | 0 | 0 | 0 | 0 | 0 | 1 | -90 | 90 | 0.010491 | 0.0026355 | -0.010489 | -0.0026347
135 | 133 | 17.5545 | 11.2349 | 2.9479e-08 | 0 | 0 | 0 | 0 | 0 | 1 | -90 | 90 | 0.010489 | 0.0026347 | -0.010468 | -0.0026238
130 | 185 | 1.0024 | 0.64155 | 1.6833e-09 | 0 | 0 | 0 | 0 | 0 | 1 | -90 | 90 | 0.034039 | 0.0085646 | -0.034027 | -0.0085566
130 | 136 | 13.7065 | 8.7722 | 2.3017e-08 | 0 | 0 | 0 | 0 | 0 | 1 | -90 | 90 | -0.034039 | -0.0085645 | 0.034213 | 0.0086736
185 | 186 | 4.0949 | 2.6208 | 6.8765e-09 | 0 | 0 | 0 | 0 | 0 | 1 | -90 | 90 | 0.0017024 | 0.00042556 | -0.0017023 | -0.00042614
185 | 187 | 2.8446 | 1.8205 | 4.7768e-09 | 0 | 0 | 0 | 0 | 0 | 1 | -90 | 90 | 0.032324 | 0.0081311 | -0.032292 | -0.0081107
136 | 176 | 1.9986 | 1.2791 | 3.3562e-09 | 0 | 0 | 0 | 0 | 0 | 1 | -90 | 90 | -0.048871 | -0.01235 | 0.048923 | 0.012382
136 | 179 | 2.4112 | 1.5432 | 4.049e-09 | 0 | 0 | 0 | 0 | 0 | 1 | -90 | 90 | 0.014658 | 0.003676 | -0.014652 | -0.0036728
132 | 173 | 4.7 | 3.008 | 7.8926e-09 | 0 | 0 | 0 | 0 | 0 | 1 | -90 | 90 | 0.0016054 | 0.00040169 | -0.0016052 | -0.00040234
132 | 143 | 1.12 | 0.7168 | 1.8808e-09 | 0 | 0 | 0 | 0 | 0 | 1 | -90 | 90 | -0.0038634 | -0.00096392 | 0.0038636 | 0.00096387
132 | 171 | 5.3783 | 3.4421 | 9.0316e-09 | 0 | 0 | 0 | 0 | 0 | 1 | -90 | 90 | 0.002258 | 0.00056224 | -0.0022577 | -0.00056289
143 | 170 | 1.4931 | 0.9556 | 2.5074e-09 | 0 | 0 | 0 | 0 | 0 | 1 | -90 | 90 | 0.00035842 | 8.9601e-05 | -0.00035842 | -8.9836e-05
143 | 141 | 13.8842 | 8.8859 | 2.3315e-08 | 0 | 0 | 0 | 0 | 0 | 1 | -90 | 90 | -0.004222 | -0.0010535 | 0.0042248 | 0.0010531
171 | 172 | 2.9411 | 1.8823 | 4.9389e-09 | 0 | 0 | 0 | 0 | 0 | 1 | -90 | 90 | 0.0010786 | 0.00026991 | -0.0010786 | -0.00027035
171 | 168 | 3.5398 | 2.2655 | 5.9444e-09 | 0 | 0 | 0 | 0 | 0 | 1 | -90 | 90 | 0.001179 | 0.00029299 | -0.001179 | -0.00029351
133 | 169 | 6.9506 | 4.4484 | 1.1672e-08 | 0 | 0 | 0 | 0 | 0 | 1 | -90 | 90 | 0.010468 | 0.0026238 | -0.010459 | -0.0026195
176 | 161 | 7.0081 | 4.4852 | 1.1769e-08 | 0 | 0 | 0 | 0 | 0 | 1 | -90 | 90 | -0.050723 | -0.012833 | 0.050918 | 0.012957
179 | 178 | 5.4299 | 3.4751 | 9.1182e-09 | 0 | 0 | 0 | 0 | 0 | 1 | -90 | 90 | 0.007894 | 0.001979 | -0.0078903 | -0.0019775
140 | 166 | 6.9706 | 4.4612 | 1.1706e-08 | 0 | 0 | 0 | 0 | 0 | 1 | -90 | 90 | -0.00031739 | -7.9552e-05 | 0.0003174 | 7.8455e-05
166 | 167 | 3.7757 | 2.4164 | 6.3404e-09 | 0 | 0 | 0 | 0 | 0 | 1 | -90 | 90 | -0.00065652 | -0.00016345 | 0.00065654 | 0.00016287
141 | 144 | 3.3201 | 2.1248 | 5.5753e-09 | 0 | 0 | 0 | 0 | 0 | 1 | -90 | 90 | -0.0042248 | -0.001053 | 0.0042254 | 0.0010529
144 | 142 | 8.7914 | 5.6265 | 1.4763e-08 | 0 | 0 | 0 | 0 | 0 | 1 | -90 | 90 | -0.0075228 | -0.0018794 | 0.0075284 | 0.0018816
147 | 148 | 0.16945 | 0.10845 | 2.8455e-10 | 0 | 0 | 0 | 0 | 0 | 1 | -90 | 90 | 0.0029518 | 0.00073799 | -0.0029518 | -0.000738
147 | 149 | 2.6413 | 1.6904 | 4.4354e-09 | 0 | 0 | 0 | 0 | 0 | 1 | -90 | 90 | -0.0048385 | -0.0012108 | 0.0048392 | 0.0012108
148 | 150 | 5.6955 | 3.6451 | 9.5643e-09 | 0 | 0 | 0 | 0 | 0 | 1 | -90 | 90 | 0.0022158 | 0.00055407 | -0.0022155 | -0.00055481
148 | 151 | 3.3035 | 2.1142 | 5.5475e-09 | 0 | 0 | 0 | 0 | 0 | 1 | -90 | 90 | 0.00073605 | 0.00018394 | -0.00073603 | -0.00018447
149 | 152 | 5.2108 | 3.3349 | 8.7503e-09 | 0 | 0 | 0 | 0 | 0 | 1 | -90 | 90 | -0.023033 | -0.0057755 | 0.023063 | 0.0057938
149 | 153 | 3.852 | 2.4653 | 6.4686e-09 | 0 | 0 | 0 | 0 | 0 | 1 | -90 | 90 | 0.018194 | 0.0045647 | -0.01818 | -0.0045564
150 | 154 | 2.7682 | 1.7717 | 4.6486e-09 | 0 | 0 | 0 | 0 | 0 | 1 | -90 | 90 | 0.0010551 | 0.00026398 | -0.001055 | -0.00026442
158 | 159 | 2.7584 | 1.7654 | 9.2641e-09 | 0 | 0 | 0 | 0 | 0 | 1 | -90 | 90 | -0.054696 | -0.013932 | 0.054785 | 0.013988
159 | 160 | 3.5105 | 2.2467 | 1.179e-08 | 0 | 0 | 0 | 0 | 0 | 1 | -90 | 90 | -0.054785 | -0.013988 | 0.054897 | 0.014059
160 | 161 | 3.9626 | 2.5361 | 6.6543e-09 | 0 | 0 | 0 | 0 | 0 | 1 | -90 | 90 | 0.086557 | 0.022073 | -0.086241 | -0.021871
161 | 175 | 5.0432 | 3.2277 | 8.4689e-09 | 0 | 0 | 0 | 0 | 0 | 1 | -90 | 90 | 0.035322 | 0.0089138 | -0.035255 | -0.0088715
165 | 197 | 2.9729 | 1.9027 | 4.9923e-09 | 0 | 0 | 0 | 0 | 0 | 1 | -90 | 90 | -0.0102 | -0.0025667 | 0.010203 | 0.0025684
197 | 192 | 1.6022 | 1.0254 | 2.6906e-09 | 0 | 0 | 0 | 0 | 0 | 1 | -90 | 90 | -0.011261 | -0.0028336 | 0.011263 | 0.0028348
167 | 168 | 1.9627 | 1.2562 | 3.296e-09 | 0 | 0 | 0 | 0 | 0 | 1 | -90 | 90 | -0.00089636 | -0.00022298 | 0.00089637 | 0.00022268
180 | 181 | 0.54714 | 0.35017 | 9.188e-10 | 0 | 0 | 0 | 0 | 0 | 1 | -90 | 90 | 0.00069897 | 0.00017507 | -0.00069897 | -0.00017516
180 | 182 | 1.1335 | 0.72547 | 1.9035e-09 | 0 | 0 | 0 | 0 | 0 | 1 | -90 | 90 | -0.0062318 | -0.0015617 | 0.0062323 | 0.0015619
181 | 183 | 0.15855 | 0.10147 | 2.6625e-10 | 0 | 0 | 0 | 0 | 0 | 1 | -90 | 90 | 0.00037892 | 9.4942e-05 | -0.00037892 | -9.4967e-05
182 | 184 | 1.6908 | 1.0821 | 2.8393e-09 | 0 | 0 | 0 | 0 | 0 | 1 | -90 | 90 | -0.0069228 | -0.0017349 | 0.0069237 | 0.0017352
184 | 187 | 0.2563 | 0.16403 | 4.304e-10 | 0 | 0 | 0 | 0 | 0 | 1 | -90 | 90 | -0.031149 | -0.0078232 | 0.031151 | 0.0078249
184 | 194 | 1.7848 | 1.1423 | 2.9972e-09 | 0 | 0 | 0 | 0 | 0 | 1 | -90 | 90 | 0.0056703 | 0.00142 | -0.0056697 | -0.0014198
184 | 189 | 2.0272 | 1.2974 | 3.4042e-09 | 0 | 0 | 0 | 0 | 0 | 1 | -90 | 90 | 0.018555 | 0.004668 | -0.018547 | -0.0046635
194 | 195 | 4.9471 | 3.1661 | 8.3075e-09 | 0 | 0 | 0 | 0 | 0 | 1 | -90 | 90 | 0.0015345 | 0.00038343 | -0.0015343 | -0.00038416
189 | 188 | 0.86401 | 0.55297 | 1.4509e-09 | 0 | 0 | 0 | 0 | 0 | 1 | -90 | 90 | 0.018547 | 0.0046635 | -0.018544 | -0.0046615
186 | 199 | 1.6475 | 1.0544 | 2.7666e-09 | 0 | 0 | 0 | 0 | 0 | 1 | -90 | 90 | 0.001144 | 0.00028647 | -0.001144 | -0.00028672
186 | 200 | 1.5102 | 0.9665 | 2.536e-09 | 0 | 0 | 0 | 0 | 0 | 1 | -90 | 90 | 0.00055828 | 0.00013968 | -0.00055828 | -0.00013992
188 | 190 | 2.0711 | 1.3255 | 3.4779e-09 | 0 | 0 | 0 | 0 | 0 | 1 | -90 | 90 | 0.017863 | 0.0044908 | -0.017855 | -0.0044865
190 | 192 | 0.64148 | 0.41055 | 1.0772e-09 | 0 | 0 | 0 | 0 | 0 | 1 | -90 | 90 | 0.012874 | 0.0032383 | -0.012873 | -0.0032377
190 | 193 | 4.842 | 3.0989 | 8.131e-09 | 0 | 0 | 0 | 0 | 0 | 1 | -90 | 90 | 0.0049813 | 0.0012482 | -0.0049799 | -0.0012481
192 | 196 | 3.1405 | 2.0099 | 5.2738e-09 | 0 | 0 | 0 | 0 | 0 | 1 | -90 | 90 | 0.0016095 | 0.00040291 | -0.0016094 | -0.00040337
191 | 195 | 2.5552 | 1.6353 | 4.2908e-09 | 0 | 0 | 0 | 0 | 0 | 1 | -90 | 90 | -0.0015343 | -0.00038453 | 0.0015343 | 0.00038416