## bus_data
BUS_I | BUS_TYPE | Pd | Qd | Gs | Bs | area | Vm | Va | baseKV | zone | Vmax | Vmin
201 | 1 | 0.004095 | 0.0010263 | 0 | 0 | 1 | 0.99822 | -0.034396 | 0.4 | 1 | 1.1 | 0.9
128 | 1 | 0 | 0 | 0 | 0 | 1 | 0.99821 | -0.034703 | 0.4 | 1 | 1.1 | 0.9
202 | 1 | 0 | 0 | 0 | 0 | 1 | 0.99826 | -0.033725 | 0.4 | 1 | 1.1 | 0.9
205 | 3 | 0 | 0 | 0 | 0 | 1 | 1 | 0 | 0.4 | 1 | 1.1 | 0.9
206 | 1 | 0.0014402 | 0.00036096 | 0 | 0 | 1 | 0.99823 | -0.034197 | 0.4 | 1 | 1.1 | 0.9
203 | 1 | 0 | 0 | 0 | 0 | 1 | 0.99818 | -0.035328 | 0.4 | 1 | 1.1 | 0.9
207 | 1 | 0.00038582 | 9.6695e-05 | 0 | 0 | 1 | 0.99799 | -0.038926 | 0.4 | 1 | 1.1 | 0.9
208 | 1 | 0 | 0 | 0 | 0 | 1 | 0.99986 | -0.0026859 | 0.4 | 1 | 1.1 | 0.9
209 | 1 | 0.0020179 | 0.00050574 | 0 | 0 | 1 | 0.99933 | -0.012912 | 0.4 | 1 | 1.1 | 0.9
212 | 1 | 0.0017172 | 0.00043038 | 0 | 0 | 1 | 0.99976 | -0.0046431 | 0.4 | 1 | 1.1 | 0.9
211 | 1 | 0 | 0 | 0 | 0 | 1 | 0.99883 | -0.022571 | 0.4 | 1 | 1.1 | 0.9
210 | 1 | 0.0019712 | 0.00049402 | 0 | 0 | 1 | 0.99872 | -0.024673 | 0.4 | 1 | 1.1 | 0.9

## generator_data
GEN_BUS | PG | QG | QMAX | QMIN | VG | MBASE | GEN_STATUS | PMAX | PMIN
205 | 0.011641 | 0.0029008 | 10 | -10 | 1 | 100 | 1 | 10 | 0

## branch_data
F_BUS | T_BUS | BR_R | BR_X | BR_B | RATE_A | RATE_B | RATE_C | TAP | SHIFT | BR_STATUS | ANGMIN | ANGMAX | P_in | Q_in | P_out | Q_out
201 | 128 | 3.3677 | 2.1553 | 5.6553e-09 | 0 | 0 | 0 | 0 | 0 | 1 | -90 | 90 | 0.0003859 | 8.8219e-05 | -0.00038589 | -8.8779e-05
201 | 202 | 0.66617 | 0.42635 | 1.1187e-09 | 0 | 0 | 0 | 0 | 0 | 1 | -90 | 90 | -0.0044809 | -0.0011145 | 0.004481 | 0.0011145
128 | 203 | 6.893 | 4.4115 | 1.1575e-08 | 0 | 0 | 0 | 0 | 0 | 1 | -90 | 90 | 0.00038589 | 8.8779e-05 | -0.00038588 | -8.9925e-05
202 | 205 | 25.3648 | 16.2335 | 4.2594e-08 | 0 | 0 | 0 | 0 | 0 | 1 | -90 | 90 | -0.0059213 | -0.0014752 | 0.0059308 | 0.001477
202 | 206 | 1.4656 | 0.93799 | 2.4611e-09 | 0 | 0 | 0 | 0 | 0 | 1 | -90 | 90 | 0.0014403 | 0.00036073 | -0.0014402 | -0.00036096
205 | 208 | 6.9948 | 4.4766 | 1.1746e-08 | 0 | 0 | 0 | 0 | 0 | 1 | -90 | 90 | 0.0017176 | 0.00042859 | -0.0017174 | -0.00042963
205 | 209 | 14.4466 | 9.2458 | 2.426e-08 | 0 | 0 | 0 | 0 | 0 | 1 | -90 | 90 | 0.0039926 | 0.00099514 | -0.0039902 | -0.000996
203 | 207 | 40.7176 | 26.0592 | 6.8376e-08 | 0 | 0 | 0 | 0 | 0 | 1 | -90 | 90 | 0.00038588 | 8.9925e-05 | -0.00038582 | -9.6695e-05
208 | 212 | 5.1033 | 3.2661 | 8.5699e-09 | 0 | 0 | 0 | 0 | 0 | 1 | -90 | 90 | 0.0017174 | 0.00042963 | -0.0017172 | -0.00043038
209 | 211 | 21.8492 | 13.9835 | 3.6691e-08 | 0 | 0 | 0 | 0 | 0 | 1 | -90 | 90 | 0.0019723 | 0.00049027 | -0.0019714 | -0.00049335
211 | 210 | 4.7659 | 3.0502 | 8.0033e-09 | 0 | 0 | 0 | 0 | 0 | 1 | -90 | 90 | 0.0019714 | 0.00049335 | -0.0019712 | -0.00049402