## bus_data
BUS_I | BUS_TYPE | Pd | Qd | Gs | Bs | area | Vm | Va | baseKV | zone | Vmax | Vmin
129 | 1 | 0.0063423 | 0.0015895 | 0 | 0 | 1 | 0.97268 | -0.52722 | 0.4 | 1 | 1.1 | 0.9
73 | 1 | 0 | 0 | 0 | 0 | 1 | 0.97258 | -0.52909 | 0.4 | 1 | 1.1 | 0.9
127 | 1 | 0 | 0 | 0 | 0 | 1 | 0.97295 | -0.52176 | 0.4 | 1 | 1.1 | 0.9
130 | 1 | 0.0025321 | 0.0006346 | 0 | 0 | 1 | 0.97284 | -0.52394 | 0.4 | 1 | 1.1 | 0.9
131 | 1 | 0.0009181 | 0.0002301 | 0 | 0 | 1 | 0.98925 | -0.20417 | 0.4 | 1 | 1.1 | 0.9
128 | 1 | 0.0014944 | 0.00037454 | 0 | 0 | 1 | 0.99203 | -0.15094 | 0.4 | 1 | 1.1 | 0.9
171 | 1 | 0.0013255 | 0.0003322 | 0 | 0 | 1 | 0.98729 | -0.24205 | 0.4 | 1 | 1.1 | 0.9
9 | 1 | 0.021944 | 0.0054998 | 0 | 0 | 1 | 0.97981 | -0.38786 | 0.4 | 1 | 1.1 | 0.9
10 | 1 | 0 | 0 | 0 | 0 | 1 | 0.97989 | -0.38632 | 0.4 | 1 | 1.1 | 0.9
12 | 1 | 0 | 0 | 0 | 0 | 1 | 0.9827 | -0.33146 | 0.4 | 1 | 1.1 | 0.9
13 | 1 | 0 | 0 | 0 | 0 | 1 | 0.97837 | -0.41602 | 0.4 | 1 | 1.1 | 0.9
14 | 1 | 0.0082349 | 0.0020639 | 0 | 0 | 1 | 0.98404 | -0.30551 | 0.4 | 1 | 1.1 | 0.9
15 | 1 | 0.0045609 | 0.0011431 | 0 | 0 | 1 | 0.98268 | -0.33193 | 0.4 | 1 | 1.1 | 0.9
21 | 1 | 0 | 0 | 0 | 0 | 1 | 0.97666 | -0.44948 | 0.4 | 1 | 1.1 | 0.9
99 | 1 | 0.0012395 | 0.00031065 | 0 | 0 | 1 | 0.98615 | -0.26456 | 0.4 | 1 | 1.1 | 0.9
139 | 1 | 0.0038941 | 0.00097595 | 0 | 0 | 1 | 0.97449 | -0.49225 | 0.4 | 1 | 1.1 | 0.9
140 | 1 | 0.0057835 | 0.0014495 | 0 | 0 | 1 | 0.97435 | -0.49513 | 0.4 | 1 | 1.1 | 0.9
126 | 1 | 0.0077224 | 0.0019354 | 0 | 0 | 1 | 0.97485 | -0.48522 | 0.4 | 1 | 1.1 | 0.9
141 | 1 | 0.001177 | 0.00029498 | 0 | 0 | 1 | 0.9836 | -0.3136 | 0.4 | 1 | 1.1 | 0.9
142 | 1 | 0.00195 | 0.00048872 | 0 | 0 | 1 | 0.98398 | -0.30607 | 0.4 | 1 | 1.1 | 0.9
143 | 1 | 0.0016803 | 0.00042112 | 0 | 0 | 1 | 0.98328 | -0.31988 | 0.4 | 1 | 1.1 | 0.9
144 | 1 | 0.0016361 | 0.00041005 | 0 | 0 | 1 | 0.9841 | -0.30371 | 0.4 | 1 | 1.1 | 0.9
23 | 1 | 0.0023268 | 0.00058314 | 0 | 0 | 1 | 0.97651 | -0.45249 | 0.4 | 1 | 1.1 | 0.9
24 | 1 | 0.0030084 | 0.00075398 | 0 | 0 | 1 | 0.97553 | -0.47171 | 0.4 | 1 | 1.1 | 0.9
145 | 1 | 0.0015232 | 0.00038175 | 0 | 0 | 1 | 0.98251 | -0.33493 | 0.4 | 1 | 1.1 | 0.9
111 | 1 | 0.0060544 | 0.0015174 | 0 | 0 | 1 | 0.97623 | -0.45811 | 0.4 | 1 | 1.1 | 0.9
146 | 1 | 0.0019537 | 0.00048964 | 0 | 0 | 1 | 0.98466 | -0.29283 | 0.4 | 1 | 1.1 | 0.9
147 | 1 | 0.0058807 | 0.0014738 | 0 | 0 | 1 | 0.98226 | -0.33975 | 0.4 | 1 | 1.1 | 0.9
148 | 1 | 0 | 0 | 0 | 0 | 1 | 0.98502 | -0.28595 | 0.4 | 1 | 1.1 | 0.9
164 | 1 | 0.004861 | 0.0012183 | 0 | 0 | 1 | 0.98205 | -0.34377 | 0.4 | 1 | 1.1 | 0.9
149 | 1 | 0.0021578 | 0.0005408 | 0 | 0 | 1 | 0.98706 | -0.24649 | 0.4 | 1 | 1.1 | 0.9
150 | 1 | 0.0021486 | 0.00053849 | 0 | 0 | 1 | 0.98426 | -0.30057 | 0.4 | 1 | 1.1 | 0.9
168 | 1 | 0.002037 | 0.00051052 | 0 | 0 | 1 | 0.98305 | -0.32412 | 0.4 | 1 | 1.1 | 0.9
151 | 1 | 0.0019149 | 0.00047993 | 0 | 0 | 1 | 0.97473 | -0.48751 | 0.4 | 1 | 1.1 | 0.9
152 | 1 | 0.001412 | 0.00035388 | 0 | 0 | 1 | 0.9747 | -0.4881 | 0.4 | 1 | 1.1 | 0.9
163 | 1 | 0.0044821 | 0.0011233 | 0 | 0 | 1 | 0.98188 | -0.34716 | 0.4 | 1 | 1.1 | 0.9
125 | 1 | 0 | 0 | 0 | 0 | 1 | 0.98192 | -0.34644 | 0.4 | 1 | 1.1 | 0.9
166 | 1 | 0.0032449 | 0.00081326 | 0 | 0 | 1 | 0.97331 | -0.51462 | 0.4 | 1 | 1.1 | 0.9
167 | 1 | 0.0041357 | 0.0010365 | 0 | 0 | 1 | 0.9738 | -0.50506 | 0.4 | 1 | 1.1 | 0.9
175 | 1 | 0.0032434 | 0.00081287 | 0 | 0 | 1 | 0.9743 | -0.49517 | 0.4 | 1 | 1.1 | 0.9
169 | 1 | 0.0015293 | 0.00038328 | 0 | 0 | 1 | 0.98286 | -0.32778 | 0.4 | 1 | 1.1 | 0.9
170 | 1 | 0.00066213 | 0.00016595 | 0 | 0 | 1 | 0.9817 | -0.35017 | 0.4 | 1 | 1.1 | 0.9
231 | 1 | 0.0018262 | 0.00045768 | 0 | 0 | 1 | 0.9817 | -0.35028 | 0.4 | 1 | 1.1 | 0.9
176 | 1 | 0 | 0 | 0 | 0 | 1 | 0.97538 | -0.47396 | 0.4 | 1 | 1.1 | 0.9
208 | 1 | 0.003853 | 0.00096566 | 0 | 0 | 1 | 0.97502 | -0.48109 | 0.4 | 1 | 1.1 | 0.9
204 | 1 | 0.0029326 | 0.00073498 | 0 | 0 | 1 | 0.97585 | -0.46456 | 0.4 | 1 | 1.1 | 0.9
68 | 1 | 0.0015026 | 0.00037658 | 0 | 0 | 1 | 0.97231 | -0.53455 | 0.4 | 1 | 1.1 | 0.9
72 | 1 | 0.0033309 | 0.0008348 | 0 | 0 | 1 | 0.97223 | -0.53607 | 0.4 | 1 | 1.1 | 0.9
69 | 1 | 0 | 0 | 0 | 0 | 1 | 0.97244 | -0.53196 | 0.4 | 1 | 1.1 | 0.9
203 | 1 | 0.0021747 | 0.00054503 | 0 | 0 | 1 | 0.97729 | -0.43632 | 0.4 | 1 | 1.1 | 0.9
205 | 1 | 0 | 0 | 0 | 0 | 1 | 0.97838 | -0.41508 | 0.4 | 1 | 1.1 | 0.9
206 | 1 | 0.0026304 | 0.00065923 | 0 | 0 | 1 | 0.97991 | -0.38519 | 0.4 | 1 | 1.1 | 0.9
207 | 1 | 0.002759 | 0.00069146 | 0 | 0 | 1 | 0.97834 | -0.41581 | 0.4 | 1 | 1.1 | 0.9
209 | 1 | 0.0030147 | 0.00075555 | 0 | 0 | 1 | 0.97994 | -0.38466 | 0.4 | 1 | 1.1 | 0.9
254 | 1 | 0.0041338 | 0.001036 | 0 | 0 | 1 | 0.975 | -0.48146 | 0.4 | 1 | 1.1 | 0.9
233 | 1 | 0.0019401 | 0.00048623 | 0 | 0 | 1 | 0.98092 | -0.36537 | 0.4 | 1 | 1.1 | 0.9
253 | 1 | 0.0022177 | 0.00055582 | 0 | 0 | 1 | 0.97494 | -0.48264 | 0.4 | 1 | 1.1 | 0.9
98 | 1 | 0.0094738 | 0.0023744 | 0 | 0 | 1 | 0.98827 | -0.22366 | 0.4 | 1 | 1.1 | 0.9
121 | 1 | 0.00403 | 0.00101 | 0 | 0 | 1 | 0.99038 | -0.18302 | 0.4 | 1 | 1.1 | 0.9
100 | 1 | 0.0097812 | 0.0024514 | 0 | 0 | 1 | 0.99601 | -0.075682 | 0.4 | 1 | 1.1 | 0.9
101 | 1 | 0.0013968 | 0.00035008 | 0 | 0 | 1 | 0.99593 | -0.077232 | 0.4 | 1 | 1.1 | 0.9
118 | 1 | 0.0044331 | 0.001111 | 0 | 0 | 1 | 0.99633 | -0.06962 | 0.4 | 1 | 1.1 | 0.9
232 | 1 | 0.0018577 | 0.00046558 | 0 | 0 | 1 | 0.98165 | -0.35118 | 0.4 | 1 | 1.1 | 0.9
119 | 1 | 0.0079309 | 0.0019877 | 0 | 0 | 1 | 0.99361 | -0.1214 | 0.4 | 1 | 1.1 | 0.9
120 | 3 | 0.0016131 | 0.00040428 | 0 | 0 | 1 | 1 | 0 | 0.4 | 1 | 1.1 | 0.9
122 | 1 | 0.001452 | 0.0003639 | 0 | 0 | 1 | 0.99737 | -0.049531 | 0.4 | 1 | 1.1 | 0.9
124 | 1 | 0 | 0 | 0 | 0 | 1 | 0.99355 | -0.12206 | 0.4 | 1 | 1.1 | 0.9

## generator_data
GEN_BUS | PG | QG | QMAX | QMIN | VG | MBASE | GEN_STATUS | PMAX | PMIN
120 | 0.2027 | 0.052107 | 10 | -10 | 1 | 100 | 1 | 10 | 0

## branch_data
F_BUS | T_BUS | BR_R | BR_X | BR_B | RATE_A | RATE_B | RATE_C | TAP | SHIFT | BR_STATUS | ANGMIN | ANGMAX | P_in | Q_in | P_out | Q_out
129 | 73 | 1.6392 | 1.0491 | 2.7527e-09 | 0 | 0 | 0 | 0 | 0 | 1 | -90 | 90 | 0.0048353 | 0.0012113 | -0.0048349 | -0.0012113
129 | 127 | 2.0687 | 1.324 | 3.474e-09 | 0 | 0 | 0 | 0 | 0 | 1 | -90 | 90 | -0.011177 | -0.0028009 | 0.01118 | 0.0028025
73 | 69 | 2.5237 | 1.6152 | 4.2381e-09 | 0 | 0 | 0 | 0 | 0 | 1 | -90 | 90 | 0.0048349 | 0.0012113 | -0.0048342 | -0.0012113
127 | 130 | 3.6382 | 2.3285 | 6.1095e-09 | 0 | 0 | 0 | 0 | 0 | 1 | -90 | 90 | 0.0025323 | 0.00063422 | -0.002532 | -0.00063463
127 | 166 | 2.2109 | 1.415 | 3.7127e-09 | 0 | 0 | 0 | 0 | 0 | 1 | -90 | 90 | -0.013713 | -0.0034367 | 0.013717 | 0.0034393
131 | 128 | 2.6129 | 1.6723 | 4.3878e-09 | 0 | 0 | 0 | 0 | 0 | 1 | -90 | 90 | -0.090474 | -0.023007 | 0.090707 | 0.023155
131 | 171 | 1.8693 | 1.1963 | 3.139e-09 | 0 | 0 | 0 | 0 | 0 | 1 | -90 | 90 | 0.089556 | 0.022777 | -0.089393 | -0.022672
128 | 124 | 1.4003 | 0.89618 | 2.3514e-09 | 0 | 0 | 0 | 0 | 0 | 1 | -90 | 90 | -0.092201 | -0.023529 | 0.09233 | 0.023612
171 | 149 | 0.22217 | 0.14219 | 3.7309e-10 | 0 | 0 | 0 | 0 | 0 | 1 | -90 | 90 | 0.088067 | 0.02234 | -0.088048 | -0.022328
9 | 10 | 0.30176 | 0.19313 | 5.0674e-10 | 0 | 0 | 0 | 0 | 0 | 1 | -90 | 90 | -0.021944 | -0.0054999 | 0.021946 | 0.0055009
10 | 12 | 4.3788 | 2.8024 | 7.3532e-09 | 0 | 0 | 0 | 0 | 0 | 1 | -90 | 90 | -0.054205 | -0.013637 | 0.054347 | 0.013727
10 | 13 | 3.973 | 2.5427 | 6.6718e-09 | 0 | 0 | 0 | 0 | 0 | 1 | -90 | 90 | 0.032259 | 0.0081358 | -0.032213 | -0.0081072
12 | 14 | 1.9181 | 1.2276 | 3.221e-09 | 0 | 0 | 0 | 0 | 0 | 1 | -90 | 90 | -0.058908 | -0.01487 | 0.058981 | 0.014917
12 | 15 | 0.44134 | 0.28245 | 7.4112e-10 | 0 | 0 | 0 | 0 | 0 | 1 | -90 | 90 | 0.0045609 | 0.0011431 | -0.0045608 | -0.0011431
13 | 21 | 4.4605 | 2.8547 | 7.4904e-09 | 0 | 0 | 0 | 0 | 0 | 1 | -90 | 90 | 0.032213 | 0.0081072 | -0.032162 | -0.0080751
14 | 99 | 2.6637 | 1.7048 | 4.4731e-09 | 0 | 0 | 0 | 0 | 0 | 1 | -90 | 90 | -0.067216 | -0.01698 | 0.067348 | 0.017065
21 | 23 | 1.5366 | 0.98344 | 2.5804e-09 | 0 | 0 | 0 | 0 | 0 | 1 | -90 | 90 | 0.0083838 | 0.0021015 | -0.0083826 | -0.002101
21 | 24 | 3.9987 | 2.5592 | 6.715e-09 | 0 | 0 | 0 | 0 | 0 | 1 | -90 | 90 | 0.023778 | 0.0059736 | -0.023753 | -0.0059581
99 | 98 | 2.6236 | 1.6791 | 4.4058e-09 | 0 | 0 | 0 | 0 | 0 | 1 | -90 | 90 | -0.068588 | -0.017375 | 0.068723 | 0.017461
139 | 140 | 2.1223 | 1.3583 | 3.5639e-09 | 0 | 0 | 0 | 0 | 0 | 1 | -90 | 90 | 0.0057842 | 0.0014497 | -0.0057834 | -0.0014495
139 | 126 | 3.0893 | 1.9772 | 5.1878e-09 | 0 | 0 | 0 | 0 | 0 | 1 | -90 | 90 | -0.0096782 | -0.0024257 | 0.0096814 | 0.0024273
126 | 24 | 2.7796 | 1.7789 | 4.6677e-09 | 0 | 0 | 0 | 0 | 0 | 1 | -90 | 90 | -0.020731 | -0.0051961 | 0.020744 | 0.0052042
126 | 151 | 2.9252 | 1.8721 | 4.9122e-09 | 0 | 0 | 0 | 0 | 0 | 1 | -90 | 90 | 0.0033273 | 0.00083334 | -0.0033269 | -0.00083357
141 | 142 | 1.6654 | 1.0659 | 2.7967e-09 | 0 | 0 | 0 | 0 | 0 | 1 | -90 | 90 | -0.019628 | -0.0049265 | 0.019635 | 0.0049307
141 | 143 | 1.4785 | 0.94624 | 2.4828e-09 | 0 | 0 | 0 | 0 | 0 | 1 | -90 | 90 | 0.018451 | 0.0046315 | -0.018445 | -0.0046282
142 | 144 | 0.47477 | 0.30386 | 7.9727e-10 | 0 | 0 | 0 | 0 | 0 | 1 | -90 | 90 | -0.021585 | -0.0054195 | 0.021587 | 0.0054209
143 | 145 | 3.89 | 2.4896 | 6.5323e-09 | 0 | 0 | 0 | 0 | 0 | 1 | -90 | 90 | 0.016765 | 0.0042071 | -0.016753 | -0.0042
144 | 146 | 2.0378 | 1.3042 | 3.4221e-09 | 0 | 0 | 0 | 0 | 0 | 1 | -90 | 90 | -0.023223 | -0.005831 | 0.023235 | 0.0058384
23 | 111 | 3.9642 | 2.5371 | 6.657e-09 | 0 | 0 | 0 | 0 | 0 | 1 | -90 | 90 | 0.0060559 | 0.0015178 | -0.0060542 | -0.0015174
145 | 147 | 1.3691 | 0.87624 | 2.2991e-09 | 0 | 0 | 0 | 0 | 0 | 1 | -90 | 90 | 0.01523 | 0.0038183 | -0.015226 | -0.0038163
146 | 148 | 1.1897 | 0.76143 | 1.9979e-09 | 0 | 0 | 0 | 0 | 0 | 1 | -90 | 90 | -0.025189 | -0.006328 | 0.025197 | 0.0063331
147 | 164 | 1.8598 | 1.1903 | 3.1231e-09 | 0 | 0 | 0 | 0 | 0 | 1 | -90 | 90 | 0.0093455 | 0.0023424 | -0.0093437 | -0.0023416
148 | 149 | 2.0178 | 1.2914 | 3.3885e-09 | 0 | 0 | 0 | 0 | 0 | 1 | -90 | 90 | -0.085728 | -0.021684 | 0.085891 | 0.021788
148 | 150 | 1.0577 | 0.67694 | 1.7762e-09 | 0 | 0 | 0 | 0 | 0 | 1 | -90 | 90 | 0.060531 | 0.015351 | -0.060488 | -0.015324
164 | 125 | 2.5741 | 1.6474 | 4.3227e-09 | 0 | 0 | 0 | 0 | 0 | 1 | -90 | 90 | 0.0044828 | 0.0011233 | -0.0044822 | -0.0011233
150 | 168 | 1.764 | 1.1289 | 2.9622e-09 | 0 | 0 | 0 | 0 | 0 | 1 | -90 | 90 | 0.05834 | 0.014785 | -0.058274 | -0.014743
168 | 169 | 0.28344 | 0.1814 | 4.7597e-10 | 0 | 0 | 0 | 0 | 0 | 1 | -90 | 90 | 0.056237 | 0.014233 | -0.056227 | -0.014227
151 | 152 | 1.7951 | 1.1489 | 3.0144e-09 | 0 | 0 | 0 | 0 | 0 | 1 | -90 | 90 | 0.001412 | 0.00035363 | -0.001412 | -0.00035389
163 | 125 | 0.6977 | 0.44653 | 1.1716e-09 | 0 | 0 | 0 | 0 | 0 | 1 | -90 | 90 | -0.004482 | -0.0011233 | 0.0044822 | 0.0011233
166 | 167 | 2.395 | 1.5328 | 4.0219e-09 | 0 | 0 | 0 | 0 | 0 | 1 | -90 | 90 | -0.016962 | -0.0042526 | 0.01697 | 0.0042572
167 | 175 | 1.993 | 1.2755 | 3.3467e-09 | 0 | 0 | 0 | 0 | 0 | 1 | -90 | 90 | -0.021105 | -0.0052937 | 0.021115 | 0.0052997
175 | 176 | 3.7125 | 2.376 | 6.2343e-09 | 0 | 0 | 0 | 0 | 0 | 1 | -90 | 90 | -0.024359 | -0.0061126 | 0.024383 | 0.0061278
169 | 170 | 1.782 | 1.1405 | 2.9924e-09 | 0 | 0 | 0 | 0 | 0 | 1 | -90 | 90 | 0.054697 | 0.013843 | -0.054639 | -0.013806
170 | 231 | 0.0083247 | 0.0053278 | 1.3979e-11 | 0 | 0 | 0 | 0 | 0 | 1 | -90 | 90 | 0.053977 | 0.01364 | -0.053976 | -0.01364
231 | 232 | 0.074886 | 0.047927 | 1.2575e-10 | 0 | 0 | 0 | 0 | 0 | 1 | -90 | 90 | 0.05215 | 0.013182 | -0.052148 | -0.013181
176 | 208 | 2.9784 | 1.9062 | 5.0015e-09 | 0 | 0 | 0 | 0 | 0 | 1 | -90 | 90 | 0.010208 | 0.0025591 | -0.010205 | -0.0025573
176 | 204 | 1.1605 | 0.7427 | 1.9487e-09 | 0 | 0 | 0 | 0 | 0 | 1 | -90 | 90 | -0.034591 | -0.0086868 | 0.034607 | 0.0086966
208 | 254 | 0.24602 | 0.15746 | 4.1314e-10 | 0 | 0 | 0 | 0 | 0 | 1 | -90 | 90 | 0.0063516 | 0.0015916 | -0.0063515 | -0.0015916
204 | 203 | 3.2219 | 2.062 | 5.4105e-09 | 0 | 0 | 0 | 0 | 0 | 1 | -90 | 90 | -0.037539 | -0.0094315 | 0.03759 | 0.0094634
68 | 72 | 1.9302 | 1.2353 | 3.2413e-09 | 0 | 0 | 0 | 0 | 0 | 1 | -90 | 90 | 0.0033311 | 0.00083469 | -0.0033308 | -0.00083484
68 | 69 | 2.2675 | 1.4512 | 3.8077e-09 | 0 | 0 | 0 | 0 | 0 | 1 | -90 | 90 | -0.0048336 | -0.0012113 | 0.0048342 | 0.0012113
203 | 205 | 2.2953 | 1.469 | 3.8544e-09 | 0 | 0 | 0 | 0 | 0 | 1 | -90 | 90 | -0.039765 | -0.010008 | 0.039805 | 0.010034
205 | 206 | 3.028 | 1.9379 | 5.0849e-09 | 0 | 0 | 0 | 0 | 0 | 1 | -90 | 90 | -0.042564 | -0.010725 | 0.042625 | 0.010764
205 | 207 | 1.1442 | 0.73232 | 1.9215e-09 | 0 | 0 | 0 | 0 | 0 | 1 | -90 | 90 | 0.002759 | 0.00069135 | -0.0027589 | -0.00069148
206 | 209 | 0.051101 | 0.032705 | 8.5812e-11 | 0 | 0 | 0 | 0 | 0 | 1 | -90 | 90 | -0.045256 | -0.011423 | 0.045257 | 0.011424
209 | 233 | 1.7285 | 1.1062 | 2.9026e-09 | 0 | 0 | 0 | 0 | 0 | 1 | -90 | 90 | -0.048271 | -0.012179 | 0.048316 | 0.012207
254 | 253 | 2.2592 | 1.4459 | 3.7939e-09 | 0 | 0 | 0 | 0 | 0 | 1 | -90 | 90 | 0.0022178 | 0.00055555 | -0.0022177 | -0.00055584
233 | 232 | 1.2254 | 0.78424 | 2.0577e-09 | 0 | 0 | 0 | 0 | 0 | 1 | -90 | 90 | -0.050256 | -0.012694 | 0.05029 | 0.012715
98 | 121 | 2.2976 | 1.4705 | 3.8584e-09 | 0 | 0 | 0 | 0 | 0 | 1 | -90 | 90 | -0.078197 | -0.019835 | 0.07835 | 0.019933
121 | 119 | 3.3299 | 2.1312 | 5.5919e-09 | 0 | 0 | 0 | 0 | 0 | 1 | -90 | 90 | -0.08238 | -0.020943 | 0.082625 | 0.021099
100 | 101 | 4.9306 | 3.1556 | 8.2799e-09 | 0 | 0 | 0 | 0 | 0 | 1 | -90 | 90 | 0.0013969 | 0.00034933 | -0.0013968 | -0.00035008
100 | 118 | 2.4118 | 1.5436 | 4.0501e-09 | 0 | 0 | 0 | 0 | 0 | 1 | -90 | 90 | -0.011178 | -0.0028007 | 0.011181 | 0.0028024
118 | 119 | 2.566 | 1.6422 | 4.309e-09 | 0 | 0 | 0 | 0 | 0 | 1 | -90 | 90 | 0.090783 | 0.023232 | -0.090556 | -0.023087
118 | 120 | 2.9564 | 1.8921 | 4.9646e-09 | 0 | 0 | 0 | 0 | 0 | 1 | -90 | 90 | -0.1064 | -0.027145 | 0.10676 | 0.027375
120 | 122 | 2.392 | 1.5308 | 4.0167e-09 | 0 | 0 | 0 | 0 | 0 | 1 | -90 | 90 | 0.094334 | 0.024328 | -0.094107 | -0.024183
122 | 124 | 3.5353 | 2.2626 | 5.9368e-09 | 0 | 0 | 0 | 0 | 0 | 1 | -90 | 90 | 0.092655 | 0.023819 | -0.09233 | -0.023612