## bus_data
BUS_I | BUS_TYPE | Pd | Qd | Gs | Bs | area | Vm | Va | baseKV | zone | Vmax | Vmin
1 | 1 | 0.0015525 | 0.00038909 | 0 | 0 | 1 | 0.97022 | -0.57573 | 0.4 | 1 | 1.1 | 0.9
2 | 1 | 0 | 0 | 0 | 0 | 1 | 0.97027 | -0.57467 | 0.4 | 1 | 1.1 | 0.9
4 | 1 | 0 | 0 | 0 | 0 | 1 | 0.9704 | -0.57207 | 0.4 | 1 | 1.1 | 0.9
5 | 1 | 0.0079101 | 0.0019825 | 0 | 0 | 1 | 0.97045 | -0.57104 | 0.4 | 1 | 1.1 | 0.9
6 | 1 | 0 | 0 | 0 | 0 | 1 | 0.97105 | -0.55921 | 0.4 | 1 | 1.1 | 0.9
115 | 1 | 0 | 0 | 0 | 0 | 1 | 0.97244 | -0.53168 | 0.4 | 1 | 1.1 | 0.9
78 | 1 | 0.00094753 | 0.00023747 | 0 | 0 | 1 | 0.9932 | -0.13 | 0.4 | 1 | 1.1 | 0.9
79 | 1 | 0.039875 | 0.0099935 | 0 | 0 | 1 | 0.98973 | -0.19707 | 0.4 | 1 | 1.1 | 0.9
80 | 1 | 0 | 0 | 0 | 0 | 1 | 0.99938 | -0.011768 | 0.4 | 1 | 1.1 | 0.9
81 | 1 | 0.039875 | 0.0099936 | 0 | 0 | 1 | 0.98806 | -0.22963 | 0.4 | 1 | 1.1 | 0.9
82 | 3 | 0.00032883 | 8.2413e-05 | 0 | 0 | 1 | 1 | 0 | 0.4 | 1 | 1.1 | 0.9
83 | 1 | 0 | 0 | 0 | 0 | 1 | 0.99792 | -0.039155 | 0.4 | 1 | 1.1 | 0.9
104 | 1 | 0.0003759 | 9.4208e-05 | 0 | 0 | 1 | 0.99898 | -0.01955 | 0.4 | 1 | 1.1 | 0.9
107 | 1 | 0.00029787 | 7.4654e-05 | 0 | 0 | 1 | 0.99764 | -0.044463 | 0.4 | 1 | 1.1 | 0.9
110 | 1 | 0.0002717 | 6.8094e-05 | 0 | 0 | 1 | 0.99792 | -0.039305 | 0.4 | 1 | 1.1 | 0.9
84 | 1 | 0.0015211 | 0.00038123 | 0 | 0 | 1 | 0.98157 | -0.35265 | 0.4 | 1 | 1.1 | 0.9
85 | 1 | 0 | 0 | 0 | 0 | 1 | 0.97926 | -0.39766 | 0.4 | 1 | 1.1 | 0.9
86 | 1 | 0 | 0 | 0 | 0 | 1 | 0.98255 | -0.33358 | 0.4 | 1 | 1.1 | 0.9
87 | 1 | 0.0019191 | 0.00048097 | 0 | 0 | 1 | 0.97866 | -0.40959 | 0.4 | 1 | 1.1 | 0.9
88 | 1 | 0 | 0 | 0 | 0 | 1 | 0.9766 | -0.44984 | 0.4 | 1 | 1.1 | 0.9
89 | 1 | 0 | 0 | 0 | 0 | 1 | 0.98554 | -0.27557 | 0.4 | 1 | 1.1 | 0.9
90 | 1 | 0.00083145 | 0.00020838 | 0 | 0 | 1 | 0.98229 | -0.33863 | 0.4 | 1 | 1.1 | 0.9
117 | 1 | 0.006186 | 0.0015503 | 0 | 0 | 1 | 0.97846 | -0.41334 | 0.4 | 1 | 1.1 | 0.9
100 | 1 | 0.0025085 | 0.00062869 | 0 | 0 | 1 | 0.97605 | -0.46062 | 0.4 | 1 | 1.1 | 0.9
111 | 1 | 0.0011628 | 0.00029143 | 0 | 0 | 1 | 0.97646 | -0.45255 | 0.4 | 1 | 1.1 | 0.9
118 | 1 | 0.0018495 | 0.00046352 | 0 | 0 | 1 | 0.9854 | -0.27847 | 0.4 | 1 | 1.1 | 0.9
108 | 1 | 0.0032507 | 0.00081469 | 0 | 0 | 1 | 0.98915 | -0.20609 | 0.4 | 1 | 1.1 | 0.9
96 | 1 | 0.0019996 | 0.00050115 | 0 | 0 | 1 | 0.98199 | -0.34455 | 0.4 | 1 | 1.1 | 0.9
91 | 1 | 0.003734 | 0.00093582 | 0 | 0 | 1 | 0.98167 | -0.3508 | 0.4 | 1 | 1.1 | 0.9
92 | 1 | 0.0040466 | 0.0010142 | 0 | 0 | 1 | 0.98182 | -0.34787 | 0.4 | 1 | 1.1 | 0.9
93 | 1 | 0.0031946 | 0.00080063 | 0 | 0 | 1 | 0.98167 | -0.35083 | 0.4 | 1 | 1.1 | 0.9
94 | 1 | 0.00092162 | 0.00023098 | 0 | 0 | 1 | 0.98187 | -0.3469 | 0.4 | 1 | 1.1 | 0.9
95 | 1 | 0.00038058 | 9.5381e-05 | 0 | 0 | 1 | 0.98166 | -0.35099 | 0.4 | 1 | 1.1 | 0.9
97 | 1 | 0.0011403 | 0.00028578 | 0 | 0 | 1 | 0.97526 | -0.47622 | 0.4 | 1 | 1.1 | 0.9
98 | 1 | 0.0017493 | 0.00043842 | 0 | 0 | 1 | 0.97558 | -0.46994 | 0.4 | 1 | 1.1 | 0.9
99 | 1 | 0.0029955 | 0.00075075 | 0 | 0 | 1 | 0.97496 | -0.48213 | 0.4 | 1 | 1.1 | 0.9
101 | 1 | 0 | 0 | 0 | 0 | 1 | 0.97437 | -0.49358 | 0.4 | 1 | 1.1 | 0.9
123 | 1 | 0.0039588 | 0.00099216 | 0 | 0 | 1 | 0.97523 | -0.47678 | 0.4 | 1 | 1.1 | 0.9
116 | 1 | 0 | 0 | 0 | 0 | 1 | 0.97343 | -0.51219 | 0.4 | 1 | 1.1 | 0.9
102 | 1 | 0.016589 | 0.0041577 | 0 | 0 | 1 | 0.99749 | -0.04825 | 0.4 | 1 | 1.1 | 0.9
103 | 1 | 0.0039974 | 0.0010018 | 0 | 0 | 1 | 0.99812 | -0.036173 | 0.4 | 1 | 1.1 | 0.9
105 | 1 | 0.0049667 | 0.0012448 | 0 | 0 | 1 | 0.99446 | -0.10472 | 0.4 | 1 | 1.1 | 0.9
106 | 1 | 0.0033177 | 0.0008315 | 0 | 0 | 1 | 0.9934 | -0.12493 | 0.4 | 1 | 1.1 | 0.9
109 | 1 | 0.00021153 | 5.3014e-05 | 0 | 0 | 1 | 0.99791 | -0.039384 | 0.4 | 1 | 1.1 | 0.9
112 | 1 | 0.0025487 | 0.00063877 | 0 | 0 | 1 | 0.97636 | -0.45452 | 0.4 | 1 | 1.1 | 0.9
113 | 1 | 0.0025257 | 0.00063301 | 0 | 0 | 1 | 0.9724 | -0.53244 | 0.4 | 1 | 1.1 | 0.9
119 | 1 | 0.0018567 | 0.00046534 | 0 | 0 | 1 | 0.97504 | -0.48045 | 0.4 | 1 | 1.1 | 0.9
120 | 1 | 0.0022876 | 0.00057331 | 0 | 0 | 1 | 0.97494 | -0.4825 | 0.4 | 1 | 1.1 | 0.9
121 | 1 | 0.0039847 | 0.00099866 | 0 | 0 | 1 | 0.97517 | -0.47803 | 0.4 | 1 | 1.1 | 0.9
122 | 1 | 0.0018847 | 0.00047234 | 0 | 0 | 1 | 0.97486 | -0.48398 | 0.4 | 1 | 1.1 | 0.9
124 | 1 | 0.001787 | 0.00044786 | 0 | 0 | 1 | 0.97484 | -0.48455 | 0.4 | 1 | 1.1 | 0.9
125 | 1 | 0.0013218 | 0.00033127 | 0 | 0 | 1 | 0.9748 | -0.48529 | 0.4 | 1 | 1.1 | 0.9
126 | 1 | 0.001336 | 0.00033484 | 0 | 0 | 1 | 0.97479 | -0.48548 | 0.4 | 1 | 1.1 | 0.9

## generator_data
GEN_BUS | PG | QG | QMAX | QMIN | VG | MBASE | GEN_STATUS | PMAX | PMIN
82 | 0.18586 | 0.047511 | 10 | -10 | 1 | 100 | 1 | 10 | 0

## branch_data
F_BUS | T_BUS | BR_R | BR_X | BR_B | RATE_A | RATE_B | RATE_C | TAP | SHIFT | BR_STATUS | ANGMIN | ANGMAX | P_in | Q_in | P_out | Q_out
1 | 2 | 2.8965 | 1.8537 | 4.8639e-09 | 0 | 0 | 0 | 0 | 0 | 1 | -90 | 90 | -0.0015524 | -0.00038911 | 0.0015525 | 0.00038871
2 | 4 | 7.0297 | 4.499 | 1.1805e-08 | 0 | 0 | 0 | 0 | 0 | 1 | -90 | 90 | -0.0015525 | -0.00038871 | 0.0015527 | 0.00038772
4 | 5 | 2.799 | 1.7914 | 4.7003e-09 | 0 | 0 | 0 | 0 | 0 | 1 | -90 | 90 | -0.0015527 | -0.00038772 | 0.0015528 | 0.00038732
5 | 6 | 5.28 | 3.3792 | 8.8665e-09 | 0 | 0 | 0 | 0 | 0 | 1 | -90 | 90 | -0.0094627 | -0.0023699 | 0.009468 | 0.0023725
6 | 115 | 12.3035 | 7.8743 | 2.0661e-08 | 0 | 0 | 0 | 0 | 0 | 1 | -90 | 90 | -0.009468 | -0.0023724 | 0.0094804 | 0.0023784
115 | 116 | 6.8886 | 4.4087 | 1.1568e-08 | 0 | 0 | 0 | 0 | 0 | 1 | -90 | 90 | -0.012006 | -0.0030113 | 0.012017 | 0.0030174
115 | 113 | 1.2889 | 0.82488 | 2.1644e-09 | 0 | 0 | 0 | 0 | 0 | 1 | -90 | 90 | 0.0025257 | 0.00063289 | -0.0025256 | -0.00063303
78 | 79 | 3.7055 | 2.3716 | 6.2226e-09 | 0 | 0 | 0 | 0 | 0 | 1 | -90 | 90 | 0.080067 | 0.020189 | -0.079811 | -0.020026
78 | 80 | 6.5184 | 4.1718 | 1.0946e-08 | 0 | 0 | 0 | 0 | 0 | 1 | -90 | 90 | -0.081015 | -0.020427 | 0.081476 | 0.020721
79 | 81 | 3.5784 | 2.2902 | 6.0091e-09 | 0 | 0 | 0 | 0 | 0 | 1 | -90 | 90 | 0.039937 | 0.010033 | -0.039875 | -0.0099936
80 | 82 | 0.32508 | 0.20805 | 1.0918e-09 | 0 | 0 | 0 | 0 | 0 | 1 | -90 | 90 | -0.16443 | -0.042088 | 0.16452 | 0.042148
80 | 83 | 1.5028 | 0.9618 | 5.0473e-09 | 0 | 0 | 0 | 0 | 0 | 1 | -90 | 90 | 0.082949 | 0.021367 | -0.082838 | -0.021297
82 | 104 | 4.1752 | 2.6721 | 7.0113e-09 | 0 | 0 | 0 | 0 | 0 | 1 | -90 | 90 | 0.021008 | 0.005281 | -0.020989 | -0.0052692
83 | 107 | 0.29251 | 0.1872 | 4.912e-10 | 0 | 0 | 0 | 0 | 0 | 1 | -90 | 90 | 0.082355 | 0.021176 | -0.082334 | -0.021163
83 | 110 | 1.3849 | 0.88631 | 2.3256e-09 | 0 | 0 | 0 | 0 | 0 | 1 | -90 | 90 | 0.00048323 | 0.0001206 | -0.00048323 | -0.00012083
104 | 103 | 3.6086 | 2.3095 | 6.0598e-09 | 0 | 0 | 0 | 0 | 0 | 1 | -90 | 90 | 0.020613 | 0.005175 | -0.020596 | -0.0051651
107 | 105 | 3.3216 | 2.1258 | 5.5778e-09 | 0 | 0 | 0 | 0 | 0 | 1 | -90 | 90 | 0.082036 | 0.021088 | -0.081797 | -0.020935
110 | 109 | 1.665 | 1.0656 | 2.7959e-09 | 0 | 0 | 0 | 0 | 0 | 1 | -90 | 90 | 0.00021153 | 5.2736e-05 | -0.00021153 | -5.3014e-05
84 | 85 | 3.8291 | 2.4506 | 6.43e-09 | 0 | 0 | 0 | 0 | 0 | 1 | -90 | 90 | 0.050939 | 0.012879 | -0.050829 | -0.012809
84 | 86 | 1.5801 | 1.0113 | 2.6535e-09 | 0 | 0 | 0 | 0 | 0 | 1 | -90 | 90 | -0.05246 | -0.01326 | 0.052508 | 0.01329
85 | 87 | 6.3208 | 4.0453 | 1.0614e-08 | 0 | 0 | 0 | 0 | 0 | 1 | -90 | 90 | 0.0081106 | 0.0020336 | -0.008106 | -0.0020317
85 | 88 | 5.2588 | 3.3656 | 8.8309e-09 | 0 | 0 | 0 | 0 | 0 | 1 | -90 | 90 | 0.042718 | 0.010776 | -0.042612 | -0.010708
86 | 89 | 3.742 | 2.3948 | 6.2837e-09 | 0 | 0 | 0 | 0 | 0 | 1 | -90 | 90 | -0.067627 | -0.017082 | 0.067815 | 0.017202
86 | 90 | 1.4478 | 0.92662 | 2.4313e-09 | 0 | 0 | 0 | 0 | 0 | 1 | -90 | 90 | 0.015119 | 0.0037921 | -0.015115 | -0.00379
87 | 117 | 2.6023 | 1.6655 | 4.37e-09 | 0 | 0 | 0 | 0 | 0 | 1 | -90 | 90 | 0.006187 | 0.0015507 | -0.0061859 | -0.0015504
88 | 100 | 1.1854 | 0.75866 | 1.9906e-09 | 0 | 0 | 0 | 0 | 0 | 1 | -90 | 90 | 0.0389 | 0.0097787 | -0.03888 | -0.0097661
88 | 111 | 3.1179 | 1.9954 | 5.2358e-09 | 0 | 0 | 0 | 0 | 0 | 1 | -90 | 90 | 0.0037122 | 0.00092966 | -0.0037117 | -0.00092985
89 | 118 | 6.8202 | 4.3649 | 1.1453e-08 | 0 | 0 | 0 | 0 | 0 | 1 | -90 | 90 | 0.0018497 | 0.00046258 | -0.0018495 | -0.00046353
89 | 108 | 4.3914 | 2.8105 | 7.3743e-09 | 0 | 0 | 0 | 0 | 0 | 1 | -90 | 90 | -0.069665 | -0.017665 | 0.069899 | 0.017813
90 | 96 | 1.7904 | 1.1459 | 3.0066e-09 | 0 | 0 | 0 | 0 | 0 | 1 | -90 | 90 | 0.014284 | 0.0035816 | -0.01428 | -0.0035793
100 | 123 | 3.7446 | 2.3965 | 6.2882e-09 | 0 | 0 | 0 | 0 | 0 | 1 | -90 | 90 | 0.018435 | 0.0046258 | -0.01842 | -0.0046173
100 | 98 | 2.2238 | 1.4232 | 3.7343e-09 | 0 | 0 | 0 | 0 | 0 | 1 | -90 | 90 | 0.017937 | 0.0045117 | -0.017929 | -0.0045069
111 | 112 | 3.3045 | 2.1149 | 5.5492e-09 | 0 | 0 | 0 | 0 | 0 | 1 | -90 | 90 | 0.0025489 | 0.00063841 | -0.0025487 | -0.00063879
108 | 106 | 4.9375 | 3.16 | 8.2913e-09 | 0 | 0 | 0 | 0 | 0 | 1 | -90 | 90 | -0.073149 | -0.018628 | 0.073437 | 0.018811
96 | 94 | 0.83021 | 0.53134 | 1.3942e-09 | 0 | 0 | 0 | 0 | 0 | 1 | -90 | 90 | 0.01228 | 0.0030781 | -0.012279 | -0.0030774
91 | 92 | 1.7353 | 1.1106 | 2.914e-09 | 0 | 0 | 0 | 0 | 0 | 1 | -90 | 90 | -0.007309 | -0.0018316 | 0.00731 | 0.0018319
91 | 93 | 0.033234 | 0.02127 | 5.5809e-11 | 0 | 0 | 0 | 0 | 0 | 1 | -90 | 90 | 0.0035751 | 0.00089574 | -0.0035751 | -0.00089574
92 | 94 | 0.3656 | 0.23398 | 6.1394e-10 | 0 | 0 | 0 | 0 | 0 | 1 | -90 | 90 | -0.011357 | -0.0028461 | 0.011357 | 0.0028464
93 | 95 | 1.8134 | 1.1606 | 3.0452e-09 | 0 | 0 | 0 | 0 | 0 | 1 | -90 | 90 | 0.00038057 | 9.5092e-05 | -0.00038057 | -9.5383e-05
97 | 98 | 1.658 | 1.0611 | 2.7842e-09 | 0 | 0 | 0 | 0 | 0 | 1 | -90 | 90 | -0.016175 | -0.0040657 | 0.016179 | 0.0040685
97 | 99 | 1.6797 | 1.075 | 2.8207e-09 | 0 | 0 | 0 | 0 | 0 | 1 | -90 | 90 | 0.015034 | 0.0037799 | -0.01503 | -0.0037774
99 | 101 | 4.0621 | 2.5998 | 6.8214e-09 | 0 | 0 | 0 | 0 | 0 | 1 | -90 | 90 | 0.012035 | 0.0030267 | -0.012028 | -0.0030231
101 | 116 | 6.5901 | 4.2177 | 1.1067e-08 | 0 | 0 | 0 | 0 | 0 | 1 | -90 | 90 | 0.012028 | 0.0030231 | -0.012017 | -0.0030173
123 | 121 | 0.36919 | 0.23628 | 6.1996e-10 | 0 | 0 | 0 | 0 | 0 | 1 | -90 | 90 | 0.014462 | 0.0036251 | -0.014461 | -0.0036246
102 | 103 | 3.2485 | 2.0791 | 5.4552e-09 | 0 | 0 | 0 | 0 | 0 | 1 | -90 | 90 | -0.016589 | -0.0041577 | 0.016599 | 0.0041633
105 | 106 | 1.1819 | 0.75643 | 1.9848e-09 | 0 | 0 | 0 | 0 | 0 | 1 | -90 | 90 | 0.07683 | 0.01969 | -0.076755 | -0.019643
119 | 120 | 1.0132 | 0.64843 | 1.7014e-09 | 0 | 0 | 0 | 0 | 0 | 1 | -90 | 90 | 0.0086183 | 0.00216 | -0.0086175 | -0.0021596
119 | 121 | 0.98197 | 0.62846 | 1.649e-09 | 0 | 0 | 0 | 0 | 0 | 1 | -90 | 90 | -0.010475 | -0.0026253 | 0.010476 | 0.0026259
120 | 122 | 0.99966 | 0.63978 | 1.6787e-09 | 0 | 0 | 0 | 0 | 0 | 1 | -90 | 90 | 0.00633 | 0.0015863 | -0.0063295 | -0.0015861
122 | 124 | 0.54474 | 0.34864 | 9.1477e-10 | 0 | 0 | 0 | 0 | 0 | 1 | -90 | 90 | 0.0044449 | 0.0011138 | -0.0044448 | -0.0011138
124 | 125 | 1.1827 | 0.75693 | 1.9861e-09 | 0 | 0 | 0 | 0 | 0 | 1 | -90 | 90 | 0.0026579 | 0.00066591 | -0.0026578 | -0.00066604
125 | 126 | 0.62239 | 0.39833 | 1.0452e-09 | 0 | 0 | 0 | 0 | 0 | 1 | -90 | 90 | 0.001336 | 0.00033476 | -0.001336 | -0.00033485