## bus_data
BUS_I | BUS_TYPE | Pd | Qd | Gs | Bs | area | Vm | Va | baseKV | zone | Vmax | Vmin
1 | 1 | 0.00022254 | 5.5773e-05 | 0 | 0 | 1 | 0.98859 | -0.21855 | 0.4 | 1 | 1.1 | 0.9
2 | 1 | 0.00084552 | 0.00021191 | 0 | 0 | 1 | 0.98887 | -0.21313 | 0.4 | 1 | 1.1 | 0.9
3 | 1 | 0 | 0 | 0 | 0 | 1 | 0.98793 | -0.23142 | 0.4 | 1 | 1.1 | 0.9
4 | 1 | 0 | 0 | 0 | 0 | 1 | 0.98911 | -0.20835 | 0.4 | 1 | 1.1 | 0.9
5 | 1 | 0.0018521 | 0.00046418 | 0 | 0 | 1 | 0.98718 | -0.246 | 0.4 | 1 | 1.1 | 0.9
6 | 1 | 0.0026364 | 0.00066073 | 0 | 0 | 1 | 0.98773 | -0.23523 | 0.4 | 1 | 1.1 | 0.9
7 | 1 | 0.0064779 | 0.0016235 | 0 | 0 | 1 | 0.99017 | -0.18803 | 0.4 | 1 | 1.1 | 0.9
8 | 1 | 0.00022254 | 5.5773e-05 | 0 | 0 | 1 | 0.98803 | -0.22931 | 0.4 | 1 | 1.1 | 0.9
9 | 1 | 0.0057475 | 0.0014405 | 0 | 0 | 1 | 0.98686 | -0.2522 | 0.4 | 1 | 1.1 | 0.9
13 | 1 | 0.0044119 | 0.0011057 | 0 | 0 | 1 | 0.99189 | -0.15476 | 0.4 | 1 | 1.1 | 0.9
10 | 1 | 0.020807 | 0.0052148 | 0 | 0 | 1 | 0.9868 | -0.25321 | 0.4 | 1 | 1.1 | 0.9
77 | 1 | 0.00062119 | 0.00015568 | 0 | 0 | 1 | 0.98664 | -0.25642 | 0.4 | 1 | 1.1 | 0.9
18 | 1 | 0.014929 | 0.0037417 | 0 | 0 | 1 | 0.99231 | -0.14673 | 0.4 | 1 | 1.1 | 0.9
11 | 1 | 0.00022269 | 5.5811e-05 | 0 | 0 | 1 | 0.98516 | -0.285 | 0.4 | 1 | 1.1 | 0.9
75 | 1 | 0.0039825 | 0.0009981 | 0 | 0 | 1 | 0.98621 | -0.26476 | 0.4 | 1 | 1.1 | 0.9
12 | 1 | 0.020775 | 0.0052068 | 0 | 0 | 1 | 0.98512 | -0.28583 | 0.4 | 1 | 1.1 | 0.9
17 | 1 | 0.020775 | 0.0052068 | 0 | 0 | 1 | 0.98399 | -0.30782 | 0.4 | 1 | 1.1 | 0.9
15 | 1 | 0.02079 | 0.0052104 | 0 | 0 | 1 | 0.98244 | -0.33809 | 0.4 | 1 | 1.1 | 0.9
19 | 1 | 0 | 0 | 0 | 0 | 1 | 0.99406 | -0.1133 | 0.4 | 1 | 1.1 | 0.9
14 | 1 | 0.02079 | 0.0052103 | 0 | 0 | 1 | 0.9824 | -0.33891 | 0.4 | 1 | 1.1 | 0.9
16 | 1 | 0.04233 | 0.010609 | 0 | 0 | 1 | 0.98232 | -0.34051 | 0.4 | 1 | 1.1 | 0.9
30 | 1 | 0.0044912 | 0.0011256 | 0 | 0 | 1 | 0.99369 | -0.12039 | 0.4 | 1 | 1.1 | 0.9
26 | 1 | 0.0095796 | 0.0024009 | 0 | 0 | 1 | 0.99675 | -0.061791 | 0.4 | 1 | 1.1 | 0.9
34 | 1 | 0 | 0 | 0 | 0 | 1 | 0.99346 | -0.12471 | 0.4 | 1 | 1.1 | 0.9
27 | 1 | 0 | 0 | 0 | 0 | 1 | 0.99818 | -0.034639 | 0.4 | 1 | 1.1 | 0.9
20 | 1 | 0.00090307 | 0.00022633 | 0 | 0 | 1 | 0.985 | -0.28884 | 0.4 | 1 | 1.1 | 0.9
21 | 1 | 0.00074907 | 0.00018773 | 0 | 0 | 1 | 0.985 | -0.2887 | 0.4 | 1 | 1.1 | 0.9
72 | 1 | 0.00075286 | 0.00018868 | 0 | 0 | 1 | 0.98503 | -0.28812 | 0.4 | 1 | 1.1 | 0.9
71 | 1 | 0 | 0 | 0 | 0 | 1 | 0.98517 | -0.28549 | 0.4 | 1 | 1.1 | 0.9
22 | 1 | 0 | 0 | 0 | 0 | 1 | 0.98874 | -0.21598 | 0.4 | 1 | 1.1 | 0.9
23 | 1 | 0 | 0 | 0 | 0 | 1 | 0.98765 | -0.23715 | 0.4 | 1 | 1.1 | 0.9
24 | 1 | 0 | 0 | 0 | 0 | 1 | 0.99002 | -0.19112 | 0.4 | 1 | 1.1 | 0.9
48 | 1 | 0.065616 | 0.016445 | 0 | 0 | 1 | 0.98651 | -0.25931 | 0.4 | 1 | 1.1 | 0.9
40 | 1 | 0.0040356 | 0.0010114 | 0 | 0 | 1 | 0.99064 | -0.17924 | 0.4 | 1 | 1.1 | 0.9
62 | 1 | 0.0013468 | 0.00033755 | 0 | 0 | 1 | 0.98594 | -0.27045 | 0.4 | 1 | 1.1 | 0.9
41 | 1 | 0.0016275 | 0.0004079 | 0 | 0 | 1 | 0.99368 | -0.12061 | 0.4 | 1 | 1.1 | 0.9
29 | 3 | 0.038441 | 0.0096341 | 0 | 0 | 1 | 1 | 0 | 0.4 | 1 | 1.1 | 0.9
28 | 1 | 0 | 0 | 0 | 0 | 1 | 0.99773 | -0.043214 | 0.4 | 1 | 1.1 | 0.9
32 | 1 | 0.0035406 | 0.00088737 | 0 | 0 | 1 | 0.99394 | -0.11567 | 0.4 | 1 | 1.1 | 0.9
33 | 1 | 0.02524 | 0.0063258 | 0 | 0 | 1 | 0.99503 | -0.095151 | 0.4 | 1 | 1.1 | 0.9
31 | 1 | 0.0040389 | 0.0010122 | 0 | 0 | 1 | 0.99232 | -0.14693 | 0.4 | 1 | 1.1 | 0.9
38 | 1 | 0.0081647 | 0.0020463 | 0 | 0 | 1 | 0.99232 | -0.14682 | 0.4 | 1 | 1.1 | 0.9
39 | 1 | 0.0037089 | 0.00092955 | 0 | 0 | 1 | 0.99371 | -0.12013 | 0.4 | 1 | 1.1 | 0.9
35 | 1 | 0.0078246 | 0.001961 | 0 | 0 | 1 | 0.99433 | -0.10851 | 0.4 | 1 | 1.1 | 0.9
65 | 1 | 0.00091705 | 0.00022983 | 0 | 0 | 1 | 0.99344 | -0.12516 | 0.4 | 1 | 1.1 | 0.9
66 | 1 | 0 | 0 | 0 | 0 | 1 | 0.99294 | -0.1348 | 0.4 | 1 | 1.1 | 0.9
80 | 1 | 0.0022028 | 0.00055208 | 0 | 0 | 1 | 0.99273 | -0.13894 | 0.4 | 1 | 1.1 | 0.9
36 | 1 | 0.0019909 | 0.00049896 | 0 | 0 | 1 | 0.99301 | -0.13408 | 0.4 | 1 | 1.1 | 0.9
37 | 1 | 0.0043695 | 0.0010951 | 0 | 0 | 1 | 0.99269 | -0.14014 | 0.4 | 1 | 1.1 | 0.9
60 | 1 | 0 | 0 | 0 | 0 | 1 | 0.99163 | -0.16076 | 0.4 | 1 | 1.1 | 0.9
82 | 1 | 0.010965 | 0.0027481 | 0 | 0 | 1 | 0.99131 | -0.16684 | 0.4 | 1 | 1.1 | 0.9
57 | 1 | 0 | 0 | 0 | 0 | 1 | 0.99013 | -0.18966 | 0.4 | 1 | 1.1 | 0.9
78 | 1 | 0.002308 | 0.00057843 | 0 | 0 | 1 | 0.98612 | -0.26664 | 0.4 | 1 | 1.1 | 0.9
76 | 1 | 0.00051851 | 0.00012995 | 0 | 0 | 1 | 0.98613 | -0.26637 | 0.4 | 1 | 1.1 | 0.9
63 | 1 | 0.0013027 | 0.00032649 | 0 | 0 | 1 | 0.9857 | -0.27511 | 0.4 | 1 | 1.1 | 0.9
56 | 1 | 0.00074198 | 0.00018596 | 0 | 0 | 1 | 0.98993 | -0.19366 | 0.4 | 1 | 1.1 | 0.9
58 | 1 | 0.003586 | 0.00089873 | 0 | 0 | 1 | 0.98954 | -0.20113 | 0.4 | 1 | 1.1 | 0.9
59 | 1 | 0 | 0 | 0 | 0 | 1 | 0.98921 | -0.20761 | 0.4 | 1 | 1.1 | 0.9
61 | 1 | 0.0026513 | 0.00066447 | 0 | 0 | 1 | 0.98869 | -0.21774 | 0.4 | 1 | 1.1 | 0.9
94 | 1 | 0.00048443 | 0.00012141 | 0 | 0 | 1 | 0.98869 | -0.21779 | 0.4 | 1 | 1.1 | 0.9
93 | 1 | 0.0024692 | 0.00061883 | 0 | 0 | 1 | 0.98858 | -0.21995 | 0.4 | 1 | 1.1 | 0.9
64 | 1 | 0.0012078 | 0.00030269 | 0 | 0 | 1 | 0.98558 | -0.2774 | 0.4 | 1 | 1.1 | 0.9
74 | 1 | 0.0012909 | 0.00032353 | 0 | 0 | 1 | 0.98547 | -0.27952 | 0.4 | 1 | 1.1 | 0.9
73 | 1 | 0.001311 | 0.00032856 | 0 | 0 | 1 | 0.98546 | -0.27982 | 0.4 | 1 | 1.1 | 0.9
68 | 1 | 0.0011579 | 0.00029019 | 0 | 0 | 1 | 0.98505 | -0.28785 | 0.4 | 1 | 1.1 | 0.9
69 | 1 | 0.0034758 | 0.00087113 | 0 | 0 | 1 | 0.98505 | -0.28772 | 0.4 | 1 | 1.1 | 0.9
70 | 1 | 0.0010523 | 0.00026372 | 0 | 0 | 1 | 0.985 | -0.28885 | 0.4 | 1 | 1.1 | 0.9
90 | 1 | 0.0025349 | 0.00063531 | 0 | 0 | 1 | 0.98852 | -0.22105 | 0.4 | 1 | 1.1 | 0.9
91 | 1 | 0.0023694 | 0.00059382 | 0 | 0 | 1 | 0.98852 | -0.22103 | 0.4 | 1 | 1.1 | 0.9
92 | 1 | 0.0024014 | 0.00060185 | 0 | 0 | 1 | 0.98857 | -0.21995 | 0.4 | 1 | 1.1 | 0.9

## generator_data
GEN_BUS | PG | QG | QMAX | QMIN | VG | MBASE | GEN_STATUS | PMAX | PMIN
29 | 0.4242 | 0.108 | 10 | -10 | 1 | 100 | 1 | 10 | 0

## branch_data
F_BUS | T_BUS | BR_R | BR_X | BR_B | RATE_A | RATE_B | RATE_C | TAP | SHIFT | BR_STATUS | ANGMIN | ANGMAX | P_in | Q_in | P_out | Q_out
1 | 2 | 1.3275 | 0.84957 | 2.2292e-09 | 0 | 0 | 0 | 0 | 0 | 1 | -90 | 90 | -0.017919 | -0.0044983 | 0.017923 | 0.004501
1 | 3 | 3.1863 | 2.0392 | 5.3506e-09 | 0 | 0 | 0 | 0 | 0 | 1 | -90 | 90 | 0.017696 | 0.0044425 | -0.017685 | -0.0044361
2 | 4 | 1.1185 | 0.71584 | 1.8783e-09 | 0 | 0 | 0 | 0 | 0 | 1 | -90 | 90 | -0.018769 | -0.0047129 | 0.018773 | 0.0047155
3 | 5 | 4.239 | 2.7129 | 7.1184e-09 | 0 | 0 | 0 | 0 | 0 | 1 | -90 | 90 | 0.015048 | 0.0037761 | -0.015038 | -0.0037701
3 | 6 | 6.3187 | 4.0439 | 1.0611e-08 | 0 | 0 | 0 | 0 | 0 | 1 | -90 | 90 | 0.0026368 | 0.00066001 | -0.0026364 | -0.00066074
4 | 7 | 0.53918 | 0.34508 | 2.7163e-09 | 0 | 0 | 0 | 0 | 0 | 1 | -90 | 90 | -0.16623 | -0.041963 | 0.1664 | 0.042067
4 | 8 | 0.62587 | 0.40056 | 3.153e-09 | 0 | 0 | 0 | 0 | 0 | 1 | -90 | 90 | 0.14746 | 0.037248 | -0.14731 | -0.037154
5 | 9 | 2.0539 | 1.3145 | 3.449e-09 | 0 | 0 | 0 | 0 | 0 | 1 | -90 | 90 | 0.013186 | 0.0033059 | -0.013182 | -0.0033037
7 | 13 | 0.85171 | 0.54509 | 4.2908e-09 | 0 | 0 | 0 | 0 | 0 | 1 | -90 | 90 | -0.17287 | -0.04369 | 0.17315 | 0.043867
8 | 10 | 0.71294 | 0.45628 | 2.3944e-09 | 0 | 0 | 0 | 0 | 0 | 1 | -90 | 90 | 0.14709 | 0.037098 | -0.14692 | -0.036991
9 | 77 | 2.4753 | 1.5842 | 4.1568e-09 | 0 | 0 | 0 | 0 | 0 | 1 | -90 | 90 | 0.0074345 | 0.0018633 | -0.007433 | -0.0018627
13 | 18 | 0.20099 | 0.12864 | 1.0126e-09 | 0 | 0 | 0 | 0 | 0 | 1 | -90 | 90 | -0.17756 | -0.044972 | 0.17763 | 0.045016
10 | 11 | 1.1024 | 0.70551 | 1.8512e-09 | 0 | 0 | 0 | 0 | 0 | 1 | -90 | 90 | 0.12612 | 0.031776 | -0.12592 | -0.031653
77 | 75 | 5.3447 | 3.4206 | 8.9753e-09 | 0 | 0 | 0 | 0 | 0 | 1 | -90 | 90 | 0.0068119 | 0.001707 | -0.0068092 | -0.0017062
18 | 19 | 0.77276 | 0.49457 | 3.893e-09 | 0 | 0 | 0 | 0 | 0 | 1 | -90 | 90 | -0.19256 | -0.048758 | 0.19287 | 0.048955
11 | 12 | 0.028745 | 0.018397 | 4.827e-11 | 0 | 0 | 0 | 0 | 0 | 1 | -90 | 90 | 0.1257 | 0.031598 | -0.1257 | -0.031595
75 | 76 | 2.4744 | 1.5836 | 4.1553e-09 | 0 | 0 | 0 | 0 | 0 | 1 | -90 | 90 | 0.0028267 | 0.00070806 | -0.0028265 | -0.00070833
12 | 17 | 0.91265 | 0.58409 | 1.5326e-09 | 0 | 0 | 0 | 0 | 0 | 1 | -90 | 90 | 0.10492 | 0.026388 | -0.10481 | -0.026317
17 | 15 | 1.5633 | 1.0005 | 2.6252e-09 | 0 | 0 | 0 | 0 | 0 | 1 | -90 | 90 | 0.084035 | 0.021111 | -0.083914 | -0.021033
15 | 14 | 0.056225 | 0.035984 | 9.4417e-11 | 0 | 0 | 0 | 0 | 0 | 1 | -90 | 90 | 0.063125 | 0.015823 | -0.063122 | -0.015821
19 | 30 | 1.5839 | 1.0137 | 2.6598e-09 | 0 | 0 | 0 | 0 | 0 | 1 | -90 | 90 | 0.019839 | 0.0049795 | -0.019832 | -0.0049755
19 | 26 | 1.0836 | 0.6935 | 5.4589e-09 | 0 | 0 | 0 | 0 | 0 | 1 | -90 | 90 | -0.21271 | -0.053935 | 0.21324 | 0.054272
14 | 16 | 0.16358 | 0.10469 | 2.747e-10 | 0 | 0 | 0 | 0 | 0 | 1 | -90 | 90 | 0.042333 | 0.010611 | -0.04233 | -0.010609
30 | 34 | 1.247 | 0.79807 | 2.094e-09 | 0 | 0 | 0 | 0 | 0 | 1 | -90 | 90 | 0.015341 | 0.0038499 | -0.015338 | -0.003848
26 | 27 | 0.54868 | 0.35116 | 2.7642e-09 | 0 | 0 | 0 | 0 | 0 | 1 | -90 | 90 | -0.22282 | -0.056673 | 0.22311 | 0.05686
34 | 65 | 2.2005 | 1.4083 | 3.6952e-09 | 0 | 0 | 0 | 0 | 0 | 1 | -90 | 90 | 0.00091707 | 0.00022948 | -0.00091705 | -0.00022983
34 | 66 | 3.0983 | 1.9829 | 5.2028e-09 | 0 | 0 | 0 | 0 | 0 | 1 | -90 | 90 | 0.014421 | 0.0036186 | -0.014414 | -0.0036146
27 | 28 | 0.23812 | 0.1524 | 7.9975e-10 | 0 | 0 | 0 | 0 | 0 | 1 | -90 | 90 | 0.16201 | 0.041095 | -0.16194 | -0.041052
27 | 29 | 0.40632 | 0.26005 | 2.047e-09 | 0 | 0 | 0 | 0 | 0 | 1 | -90 | 90 | -0.38511 | -0.097955 | 0.38576 | 0.098367
20 | 21 | 0.65934 | 0.42198 | 1.1072e-09 | 0 | 0 | 0 | 0 | 0 | 1 | -90 | 90 | -0.00090307 | -0.00022633 | 0.00090307 | 0.00022623
21 | 72 | 1.52 | 0.97282 | 2.5525e-09 | 0 | 0 | 0 | 0 | 0 | 1 | -90 | 90 | -0.0016521 | -0.00041396 | 0.0016522 | 0.00041375
72 | 71 | 4.7556 | 3.0436 | 7.9859e-09 | 0 | 0 | 0 | 0 | 0 | 1 | -90 | 90 | -0.002405 | -0.00060243 | 0.0024053 | 0.00060185
71 | 73 | 3.045 | 1.9488 | 5.1134e-09 | 0 | 0 | 0 | 0 | 0 | 1 | -90 | 90 | -0.0080919 | -0.0020263 | 0.0080941 | 0.0020272
71 | 69 | 1.7053 | 1.0914 | 2.8636e-09 | 0 | 0 | 0 | 0 | 0 | 1 | -90 | 90 | 0.0056866 | 0.0014245 | -0.005686 | -0.0014244
22 | 23 | 1.1555 | 0.73953 | 1.9404e-09 | 0 | 0 | 0 | 0 | 0 | 1 | -90 | 90 | 0.080348 | 0.020204 | -0.080267 | -0.020152
22 | 24 | 1.3607 | 0.87087 | 2.285e-09 | 0 | 0 | 0 | 0 | 0 | 1 | -90 | 90 | -0.080348 | -0.020204 | 0.080443 | 0.020265
23 | 48 | 1.2073 | 0.77269 | 2.0274e-09 | 0 | 0 | 0 | 0 | 0 | 1 | -90 | 90 | 0.080266 | 0.020152 | -0.080182 | -0.020098
24 | 40 | 0.65127 | 0.41681 | 1.0937e-09 | 0 | 0 | 0 | 0 | 0 | 1 | -90 | 90 | -0.080443 | -0.020265 | 0.080489 | 0.020294
48 | 62 | 3.3361 | 2.1351 | 5.6023e-09 | 0 | 0 | 0 | 0 | 0 | 1 | -90 | 90 | 0.014566 | 0.0036534 | -0.014559 | -0.003649
40 | 41 | 3.0721 | 1.9662 | 5.159e-09 | 0 | 0 | 0 | 0 | 0 | 1 | -90 | 90 | -0.084525 | -0.021305 | 0.084762 | 0.021457
62 | 63 | 1.5346 | 0.98214 | 2.577e-09 | 0 | 0 | 0 | 0 | 0 | 1 | -90 | 90 | 0.013212 | 0.0033114 | -0.013209 | -0.0033098
41 | 39 | 0.024711 | 0.015815 | 4.1497e-11 | 0 | 0 | 0 | 0 | 0 | 1 | -90 | 90 | -0.08639 | -0.021865 | 0.086392 | 0.021866
28 | 32 | 3.4596 | 2.2141 | 5.8096e-09 | 0 | 0 | 0 | 0 | 0 | 1 | -90 | 90 | 0.093988 | 0.023904 | -0.093661 | -0.023695
28 | 33 | 3.4165 | 2.1865 | 5.7372e-09 | 0 | 0 | 0 | 0 | 0 | 1 | -90 | 90 | 0.067952 | 0.017148 | -0.067783 | -0.017041
32 | 39 | 0.22052 | 0.14113 | 3.7032e-10 | 0 | 0 | 0 | 0 | 0 | 1 | -90 | 90 | 0.09012 | 0.022808 | -0.090101 | -0.022796
33 | 35 | 1.3967 | 0.89389 | 2.3454e-09 | 0 | 0 | 0 | 0 | 0 | 1 | -90 | 90 | 0.042543 | 0.010715 | -0.042516 | -0.010698
31 | 38 | 0.12994 | 0.083162 | 2.1821e-10 | 0 | 0 | 0 | 0 | 0 | 1 | -90 | 90 | -0.0040389 | -0.0010122 | 0.0040389 | 0.0010122
38 | 80 | 2.8501 | 1.824 | 4.786e-09 | 0 | 0 | 0 | 0 | 0 | 1 | -90 | 90 | -0.012204 | -0.0030585 | 0.012208 | 0.003061
35 | 36 | 3.2733 | 2.0949 | 5.4968e-09 | 0 | 0 | 0 | 0 | 0 | 1 | -90 | 90 | 0.034691 | 0.0087371 | -0.034649 | -0.0087105
66 | 80 | 1.2683 | 0.8117 | 2.1298e-09 | 0 | 0 | 0 | 0 | 0 | 1 | -90 | 90 | 0.014414 | 0.0036146 | -0.014411 | -0.003613
36 | 37 | 0.82099 | 0.52543 | 1.3787e-09 | 0 | 0 | 0 | 0 | 0 | 1 | -90 | 90 | 0.032658 | 0.0082116 | -0.032648 | -0.0082057
37 | 60 | 3.2246 | 2.0637 | 5.415e-09 | 0 | 0 | 0 | 0 | 0 | 1 | -90 | 90 | 0.028279 | 0.0071105 | -0.028251 | -0.0070933
60 | 82 | 2.4412 | 1.5623 | 4.0994e-09 | 0 | 0 | 0 | 0 | 0 | 1 | -90 | 90 | 0.010968 | 0.0027497 | -0.010965 | -0.0027481
60 | 57 | 7.3736 | 4.7191 | 1.2382e-08 | 0 | 0 | 0 | 0 | 0 | 1 | -90 | 90 | 0.017283 | 0.0043436 | -0.017259 | -0.0043295
57 | 59 | 6.1004 | 3.9042 | 1.0244e-08 | 0 | 0 | 0 | 0 | 0 | 1 | -90 | 90 | 0.012929 | 0.0032457 | -0.012918 | -0.0032396
57 | 56 | 4.053 | 2.5939 | 6.8061e-09 | 0 | 0 | 0 | 0 | 0 | 1 | -90 | 90 | 0.0043301 | 0.0010839 | -0.0043292 | -0.001084
78 | 76 | 0.51156 | 0.3274 | 8.5904e-10 | 0 | 0 | 0 | 0 | 0 | 1 | -90 | 90 | -0.002308 | -0.00057844 | 0.002308 | 0.00057837
63 | 64 | 0.83704 | 0.53571 | 1.4056e-09 | 0 | 0 | 0 | 0 | 0 | 1 | -90 | 90 | 0.011906 | 0.0029833 | -0.011905 | -0.0029826
56 | 58 | 9.145 | 5.8528 | 1.5357e-08 | 0 | 0 | 0 | 0 | 0 | 1 | -90 | 90 | 0.0035873 | 0.00089805 | -0.003586 | -0.00089873
59 | 61 | 3.4409 | 2.2022 | 5.7782e-09 | 0 | 0 | 0 | 0 | 0 | 1 | -90 | 90 | 0.012918 | 0.0032396 | -0.012912 | -0.0032362
61 | 94 | 0.020517 | 0.013131 | 3.4453e-11 | 0 | 0 | 0 | 0 | 0 | 1 | -90 | 90 | 0.010261 | 0.0025717 | -0.010261 | -0.0025717
94 | 93 | 0.96725 | 0.61904 | 1.6243e-09 | 0 | 0 | 0 | 0 | 0 | 1 | -90 | 90 | 0.0097761 | 0.0024503 | -0.0097751 | -0.0024498
93 | 92 | 0.0027812 | 0.0017799 | 4.6703e-12 | 0 | 0 | 0 | 0 | 0 | 1 | -90 | 90 | 0.0073059 | 0.001831 | -0.0073059 | -0.001831
64 | 74 | 0.8625 | 0.552 | 1.4484e-09 | 0 | 0 | 0 | 0 | 0 | 1 | -90 | 90 | 0.010697 | 0.0026799 | -0.010696 | -0.0026794
74 | 73 | 0.14241 | 0.09114 | 2.3914e-10 | 0 | 0 | 0 | 0 | 0 | 1 | -90 | 90 | 0.0094052 | 0.0023559 | -0.0094051 | -0.0023558
68 | 69 | 0.26315 | 0.16841 | 4.4189e-10 | 0 | 0 | 0 | 0 | 0 | 1 | -90 | 90 | -0.0022101 | -0.00055327 | 0.0022102 | 0.00055323
68 | 70 | 4.1317 | 2.6443 | 6.9383e-09 | 0 | 0 | 0 | 0 | 0 | 1 | -90 | 90 | 0.0010523 | 0.00026308 | -0.0010522 | -0.00026372
90 | 91 | 0.038691 | 0.024762 | 6.4972e-11 | 0 | 0 | 0 | 0 | 0 | 1 | -90 | 90 | -0.0025349 | -0.00063531 | 0.0025349 | 0.00063531
91 | 92 | 0.96188 | 0.61561 | 1.6153e-09 | 0 | 0 | 0 | 0 | 0 | 1 | -90 | 90 | -0.0049043 | -0.0012291 | 0.0049045 | 0.0012291