## bus_data
BUS_I | BUS_TYPE | Pd | Qd | Gs | Bs | area | Vm | Va | baseKV | zone | Vmax | Vmin
42 | 1 | 0.0011576 | 0.00029012 | 0 | 0 | 1 | 0.99565 | -0.084798 | 0.4 | 1 | 1.1 | 0.9
43 | 1 | 0.00062702 | 0.00015715 | 0 | 0 | 1 | 0.99566 | -0.084476 | 0.4 | 1 | 1.1 | 0.9
44 | 1 | 0 | 0 | 0 | 0 | 1 | 0.99581 | -0.081702 | 0.4 | 1 | 1.1 | 0.9
46 | 1 | 0.00018393 | 4.6096e-05 | 0 | 0 | 1 | 0.99633 | -0.071576 | 0.4 | 1 | 1.1 | 0.9
47 | 1 | 0 | 0 | 0 | 0 | 1 | 0.99639 | -0.070411 | 0.4 | 1 | 1.1 | 0.9
85 | 1 | 0.00019341 | 4.8473e-05 | 0 | 0 | 1 | 0.99771 | -0.044428 | 0.4 | 1 | 1.1 | 0.9
49 | 1 | 0.0011851 | 0.000297 | 0 | 0 | 1 | 0.99867 | -0.025712 | 0.4 | 1 | 1.1 | 0.9
50 | 1 | 0 | 0 | 0 | 0 | 1 | 0.9991 | -0.017464 | 0.4 | 1 | 1.1 | 0.9
51 | 1 | 0 | 0 | 0 | 0 | 1 | 0.99849 | -0.029217 | 0.4 | 1 | 1.1 | 0.9
52 | 1 | 0.0021033 | 0.00052714 | 0 | 0 | 1 | 0.99898 | -0.019697 | 0.4 | 1 | 1.1 | 0.9
53 | 1 | 0 | 0 | 0 | 0 | 1 | 0.9996 | -0.0078377 | 0.4 | 1 | 1.1 | 0.9
54 | 1 | 0 | 0 | 0 | 0 | 1 | 0.99828 | -0.033455 | 0.4 | 1 | 1.1 | 0.9
55 | 1 | 0.00020602 | 5.1633e-05 | 0 | 0 | 1 | 0.99897 | -0.01992 | 0.4 | 1 | 1.1 | 0.9
79 | 3 | 0.013878 | 0.0034781 | 0 | 0 | 1 | 1 | 0 | 0.4 | 1 | 1.1 | 0.9
83 | 1 | 0.00015867 | 3.9767e-05 | 0 | 0 | 1 | 0.99792 | -0.040355 | 0.4 | 1 | 1.1 | 0.9
88 | 1 | 0.094421 | 0.023664 | 0 | 0 | 1 | 0.99846 | -0.029627 | 0.4 | 1 | 1.1 | 0.9
84 | 1 | 0.00014469 | 3.6262e-05 | 0 | 0 | 1 | 0.99781 | -0.042644 | 0.4 | 1 | 1.1 | 0.9
86 | 1 | 0.0016392 | 0.00041082 | 0 | 0 | 1 | 0.99764 | -0.045859 | 0.4 | 1 | 1.1 | 0.9
87 | 1 | 0.025191 | 0.0063135 | 0 | 0 | 1 | 0.99816 | -0.035331 | 0.4 | 1 | 1.1 | 0.9

## generator_data
GEN_BUS | PG | QG | QMAX | QMIN | VG | MBASE | GEN_STATUS | PMAX | PMIN
79 | 0.14128 | 0.035459 | 10 | -10 | 1 | 100 | 1 | 10 | 0

## branch_data
F_BUS | T_BUS | BR_R | BR_X | BR_B | RATE_A | RATE_B | RATE_C | TAP | SHIFT | BR_STATUS | ANGMIN | ANGMAX | P_in | Q_in | P_out | Q_out
42 | 43 | 1.2359 | 0.79095 | 2.0753e-09 | 0 | 0 | 0 | 0 | 0 | 1 | -90 | 90 | -0.0011576 | -0.00029012 | 0.0011576 | 0.00028992
43 | 44 | 6.8993 | 4.4155 | 1.1586e-08 | 0 | 0 | 0 | 0 | 0 | 1 | -90 | 90 | -0.0017846 | -0.00044707 | 0.0017849 | 0.00044607
44 | 46 | 25.1085 | 16.0694 | 4.2164e-08 | 0 | 0 | 0 | 0 | 0 | 1 | -90 | 90 | -0.0017849 | -0.00044607 | 0.0017857 | 0.00044244
46 | 47 | 2.6141 | 1.673 | 4.3897e-09 | 0 | 0 | 0 | 0 | 0 | 1 | -90 | 90 | -0.0019696 | -0.00048853 | 0.0019697 | 0.00048817
47 | 85 | 57.9991 | 37.1194 | 9.7396e-08 | 0 | 0 | 0 | 0 | 0 | 1 | -90 | 90 | -0.0019697 | -0.00048817 | 0.0019721 | 0.00048002
85 | 86 | 3.8932 | 2.4917 | 6.5377e-09 | 0 | 0 | 0 | 0 | 0 | 1 | -90 | 90 | 0.0016393 | 0.00041024 | -0.0016392 | -0.00041082
85 | 84 | 2.0713 | 1.3256 | 3.4782e-09 | 0 | 0 | 0 | 0 | 0 | 1 | -90 | 90 | -0.0038049 | -0.00093874 | 0.0038052 | 0.0009386
49 | 50 | 6.9057 | 4.4196 | 1.1596e-08 | 0 | 0 | 0 | 0 | 0 | 1 | -90 | 90 | -0.0052969 | -0.0013107 | 0.0052989 | 0.0013108
49 | 51 | 3.7716 | 2.4138 | 6.3335e-09 | 0 | 0 | 0 | 0 | 0 | 1 | -90 | 90 | 0.0041118 | 0.0010136 | -0.0041111 | -0.0010138
50 | 52 | 4.3197 | 2.7646 | 7.2539e-09 | 0 | 0 | 0 | 0 | 0 | 1 | -90 | 90 | 0.0023096 | 0.0005774 | -0.0023093 | -0.00057796
50 | 53 | 5.6273 | 3.6015 | 9.4497e-09 | 0 | 0 | 0 | 0 | 0 | 1 | -90 | 90 | -0.0076085 | -0.0018882 | 0.007612 | 0.0018895
51 | 54 | 4.5594 | 2.918 | 7.6565e-09 | 0 | 0 | 0 | 0 | 0 | 1 | -90 | 90 | 0.0041111 | 0.0010138 | -0.0041103 | -0.0010141
52 | 55 | 4.8328 | 3.093 | 8.1155e-09 | 0 | 0 | 0 | 0 | 0 | 1 | -90 | 90 | 0.00020602 | 5.0824e-05 | -0.00020602 | -5.1633e-05
53 | 79 | 4.5846 | 2.9342 | 7.6988e-09 | 0 | 0 | 0 | 0 | 0 | 1 | -90 | 90 | -0.007612 | -0.0018895 | 0.0076148 | 0.0018905
54 | 83 | 7.4244 | 4.7516 | 1.2468e-08 | 0 | 0 | 0 | 0 | 0 | 1 | -90 | 90 | 0.0041103 | 0.0010141 | -0.004109 | -0.0010145
79 | 88 | 1.1085 | 0.70947 | 1.8615e-09 | 0 | 0 | 0 | 0 | 0 | 1 | -90 | 90 | 0.11979 | 0.03009 | -0.11962 | -0.029982
83 | 84 | 2.5607 | 1.6388 | 4.3e-09 | 0 | 0 | 0 | 0 | 0 | 1 | -90 | 90 | 0.0039503 | 0.0009747 | -0.0039499 | -0.00097486
88 | 87 | 1.0114 | 0.64732 | 1.6985e-09 | 0 | 0 | 0 | 0 | 0 | 1 | -90 | 90 | 0.025198 | 0.0063177 | -0.025191 | -0.0063135