## bus_data
BUS_I | BUS_TYPE | Pd | Qd | Gs | Bs | area | Vm | Va | baseKV | zone | Vmax | Vmin
1 | 1 | 0.00367 | 0.00091979 | 0 | 0 | 1 | 0.97383 | -0.50669 | 0.4 | 1 | 1.1 | 0.9
188 | 1 | 0.0035165 | 0.00088131 | 0 | 0 | 1 | 0.97582 | -0.46745 | 0.4 | 1 | 1.1 | 0.9
187 | 1 | 0.00018377 | 4.6057e-05 | 0 | 0 | 1 | 0.97595 | -0.46485 | 0.4 | 1 | 1.1 | 0.9
194 | 1 | 0.00026139 | 6.5511e-05 | 0 | 0 | 1 | 0.9753 | -0.4777 | 0.4 | 1 | 1.1 | 0.9
195 | 1 | 0.00034444 | 8.6326e-05 | 0 | 0 | 1 | 0.97567 | -0.47034 | 0.4 | 1 | 1.1 | 0.9
193 | 1 | 0 | 0 | 0 | 0 | 1 | 0.97483 | -0.48702 | 0.4 | 1 | 1.1 | 0.9
3 | 1 | 0.0005642 | 0.0001414 | 0 | 0 | 1 | 0.99897 | -0.019778 | 0.4 | 1 | 1.1 | 0.9
4 | 1 | 0.00044505 | 0.00011154 | 0 | 0 | 1 | 0.99899 | -0.019514 | 0.4 | 1 | 1.1 | 0.9
146 | 1 | 0.00044531 | 0.00011161 | 0 | 0 | 1 | 0.99901 | -0.01904 | 0.4 | 1 | 1.1 | 0.9
147 | 1 | 0.0016463 | 0.00041261 | 0 | 0 | 1 | 0.99905 | -0.018377 | 0.4 | 1 | 1.1 | 0.9
145 | 1 | 0.0083605 | 0.0020953 | 0 | 0 | 1 | 0.98534 | -0.28137 | 0.4 | 1 | 1.1 | 0.9
62 | 1 | 0 | 0 | 0 | 0 | 1 | 0.9873 | -0.24321 | 0.4 | 1 | 1.1 | 0.9
24 | 1 | 0.0014499 | 0.00036339 | 0 | 0 | 1 | 0.98972 | -0.19697 | 0.4 | 1 | 1.1 | 0.9
25 | 1 | 0.0014427 | 0.00036156 | 0 | 0 | 1 | 0.98969 | -0.1974 | 0.4 | 1 | 1.1 | 0.9
26 | 1 | 0.0016338 | 0.00040948 | 0 | 0 | 1 | 0.98978 | -0.19581 | 0.4 | 1 | 1.1 | 0.9
28 | 1 | 0.0017322 | 0.00043412 | 0 | 0 | 1 | 0.98982 | -0.19494 | 0.4 | 1 | 1.1 | 0.9
33 | 1 | 0.0024692 | 0.00061884 | 0 | 0 | 1 | 0.98994 | -0.19263 | 0.4 | 1 | 1.1 | 0.9
31 | 1 | 0 | 0 | 0 | 0 | 1 | 0.99037 | -0.18425 | 0.4 | 1 | 1.1 | 0.9
48 | 1 | 0.0016628 | 0.00041675 | 0 | 0 | 1 | 0.9904 | -0.1837 | 0.4 | 1 | 1.1 | 0.9
47 | 1 | 0.0015336 | 0.00038437 | 0 | 0 | 1 | 0.99036 | -0.18449 | 0.4 | 1 | 1.1 | 0.9
32 | 1 | 0 | 0 | 0 | 0 | 1 | 0.99077 | -0.17651 | 0.4 | 1 | 1.1 | 0.9
51 | 1 | 0.002273 | 0.00056967 | 0 | 0 | 1 | 0.99051 | -0.18151 | 0.4 | 1 | 1.1 | 0.9
54 | 1 | 0.019663 | 0.0049281 | 0 | 0 | 1 | 0.99146 | -0.16315 | 0.4 | 1 | 1.1 | 0.9
34 | 1 | 0.0022429 | 0.00056213 | 0 | 0 | 1 | 0.99002 | -0.19098 | 0.4 | 1 | 1.1 | 0.9
67 | 1 | 0 | 0 | 0 | 0 | 1 | 0.97718 | -0.43906 | 0.4 | 1 | 1.1 | 0.9
117 | 1 | 0 | 0 | 0 | 0 | 1 | 0.97414 | -0.49872 | 0.4 | 1 | 1.1 | 0.9
69 | 1 | 0.00076814 | 0.00019251 | 0 | 0 | 1 | 0.97961 | -0.39157 | 0.4 | 1 | 1.1 | 0.9
65 | 1 | 0.022819 | 0.0057189 | 0 | 0 | 1 | 0.98109 | -0.36301 | 0.4 | 1 | 1.1 | 0.9
66 | 1 | 0 | 0 | 0 | 0 | 1 | 0.98151 | -0.35472 | 0.4 | 1 | 1.1 | 0.9
49 | 1 | 0 | 0 | 0 | 0 | 1 | 0.99043 | -0.18309 | 0.4 | 1 | 1.1 | 0.9
53 | 1 | 0.0030889 | 0.00077415 | 0 | 0 | 1 | 0.99174 | -0.15761 | 0.4 | 1 | 1.1 | 0.9
35 | 1 | 0.0023817 | 0.0005969 | 0 | 0 | 1 | 0.99016 | -0.18835 | 0.4 | 1 | 1.1 | 0.9
36 | 1 | 0.0012207 | 0.00030593 | 0 | 0 | 1 | 0.99042 | -0.18324 | 0.4 | 1 | 1.1 | 0.9
37 | 1 | 0.002311 | 0.00057918 | 0 | 0 | 1 | 0.99044 | -0.18282 | 0.4 | 1 | 1.1 | 0.9
38 | 1 | 0.0038503 | 0.00096497 | 0 | 0 | 1 | 0.99056 | -0.18051 | 0.4 | 1 | 1.1 | 0.9
39 | 1 | 0.0048617 | 0.0012185 | 0 | 0 | 1 | 0.99128 | -0.16655 | 0.4 | 1 | 1.1 | 0.9
40 | 1 | 0.0024662 | 0.00061808 | 0 | 0 | 1 | 0.99128 | -0.16653 | 0.4 | 1 | 1.1 | 0.9
41 | 1 | 0 | 0 | 0 | 0 | 1 | 0.99173 | -0.15783 | 0.4 | 1 | 1.1 | 0.9
46 | 1 | 0.0033629 | 0.00084283 | 0 | 0 | 1 | 0.99164 | -0.15971 | 0.4 | 1 | 1.1 | 0.9
42 | 1 | 0.00093332 | 0.00023391 | 0 | 0 | 1 | 0.9922 | -0.14887 | 0.4 | 1 | 1.1 | 0.9
57 | 1 | 0.0015878 | 0.00039793 | 0 | 0 | 1 | 0.99162 | -0.15997 | 0.4 | 1 | 1.1 | 0.9
43 | 1 | 0 | 0 | 0 | 0 | 1 | 0.9937 | -0.11984 | 0.4 | 1 | 1.1 | 0.9
44 | 1 | 0 | 0 | 0 | 0 | 1 | 0.99324 | -0.12851 | 0.4 | 1 | 1.1 | 0.9
45 | 1 | 0 | 0 | 0 | 0 | 1 | 0.99405 | -0.11302 | 0.4 | 1 | 1.1 | 0.9
55 | 1 | 0.0094694 | 0.0023732 | 0 | 0 | 1 | 0.99133 | -0.16513 | 0.4 | 1 | 1.1 | 0.9
52 | 1 | 0.0058986 | 0.0014783 | 0 | 0 | 1 | 0.99304 | -0.13257 | 0.4 | 1 | 1.1 | 0.9
64 | 1 | 0.0032562 | 0.00081609 | 0 | 0 | 1 | 0.9901 | -0.18901 | 0.4 | 1 | 1.1 | 0.9
126 | 3 | 0.0054834 | 0.0013743 | 0 | 0 | 1 | 1 | 0 | 0.4 | 1 | 1.1 | 0.9
71 | 1 | 0.0091894 | 0.0023031 | 0 | 0 | 1 | 0.9877 | -0.23479 | 0.4 | 1 | 1.1 | 0.9
61 | 1 | 0 | 0 | 0 | 0 | 1 | 0.989 | -0.21015 | 0.4 | 1 | 1.1 | 0.9
125 | 1 | 0.0017858 | 0.00044756 | 0 | 0 | 1 | 0.99965 | -0.0068185 | 0.4 | 1 | 1.1 | 0.9
58 | 1 | 0.00092581 | 0.00023203 | 0 | 0 | 1 | 0.99161 | -0.16023 | 0.4 | 1 | 1.1 | 0.9
50 | 1 | 0.001412 | 0.00035387 | 0 | 0 | 1 | 0.99039 | -0.1839 | 0.4 | 1 | 1.1 | 0.9
56 | 1 | 0.0014643 | 0.00036699 | 0 | 0 | 1 | 0.99038 | -0.18405 | 0.4 | 1 | 1.1 | 0.9
68 | 1 | 0.0096634 | 0.0024219 | 0 | 0 | 1 | 0.98434 | -0.29973 | 0.4 | 1 | 1.1 | 0.9
59 | 1 | 0.0013615 | 0.00034122 | 0 | 0 | 1 | 0.98873 | -0.21545 | 0.4 | 1 | 1.1 | 0.9
60 | 1 | 0.0012457 | 0.00031219 | 0 | 0 | 1 | 0.98837 | -0.22247 | 0.4 | 1 | 1.1 | 0.9
63 | 1 | 0.00061942 | 0.00015524 | 0 | 0 | 1 | 0.98781 | -0.23315 | 0.4 | 1 | 1.1 | 0.9
144 | 1 | 0 | 0 | 0 | 0 | 1 | 0.9872 | -0.24518 | 0.4 | 1 | 1.1 | 0.9
133 | 1 | 0.0018297 | 0.00045857 | 0 | 0 | 1 | 0.98699 | -0.24913 | 0.4 | 1 | 1.1 | 0.9
199 | 1 | 0.0029945 | 0.00075048 | 0 | 0 | 1 | 0.98717 | -0.24581 | 0.4 | 1 | 1.1 | 0.9
134 | 1 | 0.0012372 | 0.00031007 | 0 | 0 | 1 | 0.98678 | -0.25314 | 0.4 | 1 | 1.1 | 0.9
70 | 1 | 0.0086646 | 0.0021716 | 0 | 0 | 1 | 0.98088 | -0.36696 | 0.4 | 1 | 1.1 | 0.9
138 | 1 | 0.0039084 | 0.00097953 | 0 | 0 | 1 | 0.98056 | -0.37323 | 0.4 | 1 | 1.1 | 0.9
166 | 1 | 0 | 0 | 0 | 0 | 1 | 0.9732 | -0.51733 | 0.4 | 1 | 1.1 | 0.9
165 | 1 | 0.0019716 | 0.00049412 | 0 | 0 | 1 | 0.97346 | -0.51222 | 0.4 | 1 | 1.1 | 0.9
118 | 1 | 0 | 0 | 0 | 0 | 1 | 0.97317 | -0.51785 | 0.4 | 1 | 1.1 | 0.9
123 | 1 | 0.002561 | 0.00064186 | 0 | 0 | 1 | 0.97259 | -0.52931 | 0.4 | 1 | 1.1 | 0.9
136 | 1 | 0.0012763 | 0.00031988 | 0 | 0 | 1 | 0.98036 | -0.37727 | 0.4 | 1 | 1.1 | 0.9
203 | 1 | 0.00059888 | 0.00015009 | 0 | 0 | 1 | 0.97309 | -0.51949 | 0.4 | 1 | 1.1 | 0.9
163 | 1 | 0.0019707 | 0.00049391 | 0 | 0 | 1 | 0.97344 | -0.51263 | 0.4 | 1 | 1.1 | 0.9
121 | 1 | 0 | 0 | 0 | 0 | 1 | 0.97214 | -0.5383 | 0.4 | 1 | 1.1 | 0.9
119 | 1 | 0.0016655 | 0.00041742 | 0 | 0 | 1 | 0.97122 | -0.55637 | 0.4 | 1 | 1.1 | 0.9
120 | 1 | 0.00079928 | 0.00020032 | 0 | 0 | 1 | 0.97117 | -0.55736 | 0.4 | 1 | 1.1 | 0.9
122 | 1 | 0.0014544 | 0.00036451 | 0 | 0 | 1 | 0.97104 | -0.56003 | 0.4 | 1 | 1.1 | 0.9
124 | 1 | 0.0047474 | 0.0011898 | 0 | 0 | 1 | 0.97187 | -0.54366 | 0.4 | 1 | 1.1 | 0.9
172 | 1 | 0.0004829 | 0.00012103 | 0 | 0 | 1 | 0.97101 | -0.56052 | 0.4 | 1 | 1.1 | 0.9
170 | 1 | 0.0014033 | 0.0003517 | 0 | 0 | 1 | 0.97087 | -0.56326 | 0.4 | 1 | 1.1 | 0.9
127 | 1 | 0.0024727 | 0.00061972 | 0 | 0 | 1 | 0.99953 | -0.0090695 | 0.4 | 1 | 1.1 | 0.9
128 | 1 | 0.0028709 | 0.00071951 | 0 | 0 | 1 | 0.99917 | -0.01602 | 0.4 | 1 | 1.1 | 0.9
129 | 1 | 0.0012771 | 0.00032008 | 0 | 0 | 1 | 0.97993 | -0.3857 | 0.4 | 1 | 1.1 | 0.9
130 | 1 | 0.0012764 | 0.00031988 | 0 | 0 | 1 | 0.98003 | -0.38371 | 0.4 | 1 | 1.1 | 0.9
131 | 1 | 0.0033342 | 0.00083562 | 0 | 0 | 1 | 0.97988 | -0.38659 | 0.4 | 1 | 1.1 | 0.9
132 | 1 | 0.0012773 | 0.00032013 | 0 | 0 | 1 | 0.98015 | -0.38133 | 0.4 | 1 | 1.1 | 0.9
137 | 1 | 0.0012764 | 0.00031988 | 0 | 0 | 1 | 0.98016 | -0.38111 | 0.4 | 1 | 1.1 | 0.9
135 | 1 | 0.001237 | 0.00031001 | 0 | 0 | 1 | 0.98655 | -0.25762 | 0.4 | 1 | 1.1 | 0.9
158 | 1 | 0.0028677 | 0.00071872 | 0 | 0 | 1 | 0.98591 | -0.27004 | 0.4 | 1 | 1.1 | 0.9
152 | 1 | 0.0020816 | 0.00052169 | 0 | 0 | 1 | 0.98583 | -0.27164 | 0.4 | 1 | 1.1 | 0.9
139 | 1 | 0.00050853 | 0.00012745 | 0 | 0 | 1 | 0.98294 | -0.32788 | 0.4 | 1 | 1.1 | 0.9
140 | 1 | 0.0005117 | 0.00012824 | 0 | 0 | 1 | 0.9825 | -0.33641 | 0.4 | 1 | 1.1 | 0.9
141 | 1 | 0.00051195 | 0.00012831 | 0 | 0 | 1 | 0.98304 | -0.3258 | 0.4 | 1 | 1.1 | 0.9
142 | 1 | 0.00068778 | 0.00017237 | 0 | 0 | 1 | 0.98241 | -0.33805 | 0.4 | 1 | 1.1 | 0.9
143 | 1 | 0.00038535 | 9.6577e-05 | 0 | 0 | 1 | 0.98347 | -0.31748 | 0.4 | 1 | 1.1 | 0.9
186 | 1 | 0.00059958 | 0.00015027 | 0 | 0 | 1 | 0.97749 | -0.43459 | 0.4 | 1 | 1.1 | 0.9
153 | 1 | 0.00099357 | 0.00024901 | 0 | 0 | 1 | 0.98348 | -0.31728 | 0.4 | 1 | 1.1 | 0.9
185 | 1 | 0.0036929 | 0.00092552 | 0 | 0 | 1 | 0.97685 | -0.44715 | 0.4 | 1 | 1.1 | 0.9
197 | 1 | 0.0011668 | 0.00029242 | 0 | 0 | 1 | 0.97738 | -0.43673 | 0.4 | 1 | 1.1 | 0.9
196 | 1 | 0.00036408 | 9.1247e-05 | 0 | 0 | 1 | 0.97567 | -0.47039 | 0.4 | 1 | 1.1 | 0.9
154 | 1 | 0.00099391 | 0.0002491 | 0 | 0 | 1 | 0.98365 | -0.3139 | 0.4 | 1 | 1.1 | 0.9
148 | 1 | 0.001951 | 0.00048897 | 0 | 0 | 1 | 0.98535 | -0.28102 | 0.4 | 1 | 1.1 | 0.9
149 | 1 | 0.00099347 | 0.00024899 | 0 | 0 | 1 | 0.98496 | -0.28847 | 0.4 | 1 | 1.1 | 0.9
150 | 1 | 0.00099352 | 0.000249 | 0 | 0 | 1 | 0.98565 | -0.27515 | 0.4 | 1 | 1.1 | 0.9
151 | 1 | 0.00099333 | 0.00024895 | 0 | 0 | 1 | 0.9848 | -0.29153 | 0.4 | 1 | 1.1 | 0.9
155 | 1 | 0.0023463 | 0.00058803 | 0 | 0 | 1 | 0.98461 | -0.29522 | 0.4 | 1 | 1.1 | 0.9
156 | 1 | 0.00099376 | 0.00024906 | 0 | 0 | 1 | 0.98423 | -0.30278 | 0.4 | 1 | 1.1 | 0.9
159 | 1 | 0.00099333 | 0.00024895 | 0 | 0 | 1 | 0.98405 | -0.30626 | 0.4 | 1 | 1.1 | 0.9
157 | 1 | 0.0019867 | 0.00049792 | 0 | 0 | 1 | 0.98406 | -0.30597 | 0.4 | 1 | 1.1 | 0.9
160 | 1 | 0.0012373 | 0.0003101 | 0 | 0 | 1 | 0.97333 | -0.51482 | 0.4 | 1 | 1.1 | 0.9
161 | 1 | 0.0019717 | 0.00049415 | 0 | 0 | 1 | 0.97333 | -0.51471 | 0.4 | 1 | 1.1 | 0.9
162 | 1 | 0.001238 | 0.00031028 | 0 | 0 | 1 | 0.97327 | -0.51603 | 0.4 | 1 | 1.1 | 0.9
164 | 1 | 0.0012377 | 0.00031019 | 0 | 0 | 1 | 0.97327 | -0.51603 | 0.4 | 1 | 1.1 | 0.9
167 | 1 | 0.0012763 | 0.00031988 | 0 | 0 | 1 | 0.97327 | -0.51604 | 0.4 | 1 | 1.1 | 0.9
204 | 1 | 0.0055066 | 0.0013801 | 0 | 0 | 1 | 0.97307 | -0.51984 | 0.4 | 1 | 1.1 | 0.9
168 | 1 | 0.0049008 | 0.0012283 | 0 | 0 | 1 | 0.97077 | -0.56527 | 0.4 | 1 | 1.1 | 0.9
169 | 1 | 0.0012764 | 0.00031988 | 0 | 0 | 1 | 0.97075 | -0.56574 | 0.4 | 1 | 1.1 | 0.9
171 | 1 | 0.0012764 | 0.00031988 | 0 | 0 | 1 | 0.97075 | -0.56578 | 0.4 | 1 | 1.1 | 0.9
189 | 1 | 0.00078169 | 0.00019591 | 0 | 0 | 1 | 0.97435 | -0.4966 | 0.4 | 1 | 1.1 | 0.9
190 | 1 | 0.0011501 | 0.00028823 | 0 | 0 | 1 | 0.97362 | -0.51098 | 0.4 | 1 | 1.1 | 0.9
191 | 1 | 0 | 0 | 0 | 0 | 1 | 0.97473 | -0.4891 | 0.4 | 1 | 1.1 | 0.9
192 | 1 | 0.0017329 | 0.0004343 | 0 | 0 | 1 | 0.97351 | -0.51321 | 0.4 | 1 | 1.1 | 0.9
205 | 1 | 0.00059891 | 0.0001501 | 0 | 0 | 1 | 0.97305 | -0.52026 | 0.4 | 1 | 1.1 | 0.9

## generator_data
GEN_BUS | PG | QG | QMAX | QMIN | VG | MBASE | GEN_STATUS | PMAX | PMIN
126 | 0.26406 | 0.067567 | 10 | -10 | 1 | 100 | 1 | 10 | 0

## branch_data
F_BUS | T_BUS | BR_R | BR_X | BR_B | RATE_A | RATE_B | RATE_C | TAP | SHIFT | BR_STATUS | ANGMIN | ANGMAX | P_in | Q_in | P_out | Q_out
1 | 188 | 45.4338 | 29.0776 | 7.6296e-08 | 0 | 0 | 0 | 0 | 0 | 1 | -90 | 90 | -0.0036699 | -0.00091981 | 0.0036768 | 0.00091695
188 | 187 | 1.5396 | 0.98533 | 2.5854e-09 | 0 | 0 | 0 | 0 | 0 | 1 | -90 | 90 | -0.0071932 | -0.0017983 | 0.0071941 | 0.0017986
187 | 195 | 5.0235 | 3.2151 | 8.4359e-09 | 0 | 0 | 0 | 0 | 0 | 1 | -90 | 90 | 0.0046425 | 0.0011568 | -0.0046413 | -0.0011568
187 | 185 | 6.2769 | 4.0172 | 1.0541e-08 | 0 | 0 | 0 | 0 | 0 | 1 | -90 | 90 | -0.01202 | -0.0030014 | 0.01203 | 0.0030069
194 | 195 | 7.9612 | 5.0952 | 1.3369e-08 | 0 | 0 | 0 | 0 | 0 | 1 | -90 | 90 | -0.0039314 | -0.00097973 | 0.0039327 | 0.00097933
194 | 193 | 10.7806 | 6.8996 | 1.8104e-08 | 0 | 0 | 0 | 0 | 0 | 1 | -90 | 90 | 0.00367 | 0.00091422 | -0.0036684 | -0.0009149
195 | 196 | 0.6785 | 0.43424 | 1.1394e-09 | 0 | 0 | 0 | 0 | 0 | 1 | -90 | 90 | 0.00036407 | 9.1142e-05 | -0.00036407 | -9.125e-05
193 | 191 | 2.4101 | 1.5425 | 4.0472e-09 | 0 | 0 | 0 | 0 | 0 | 1 | -90 | 90 | 0.0036684 | 0.0009149 | -0.003668 | -0.00091505
3 | 4 | 2.0937 | 1.34 | 3.5158e-09 | 0 | 0 | 0 | 0 | 0 | 1 | -90 | 90 | -0.0005642 | -0.0001414 | 0.00056421 | 0.00014106
4 | 146 | 2.0977 | 1.3425 | 3.5227e-09 | 0 | 0 | 0 | 0 | 0 | 1 | -90 | 90 | -0.0010093 | -0.0002526 | 0.0010093 | 0.00025226
146 | 147 | 2.0369 | 1.3036 | 3.4205e-09 | 0 | 0 | 0 | 0 | 0 | 1 | -90 | 90 | -0.0014546 | -0.00036387 | 0.0014546 | 0.00036355
147 | 128 | 3.3961 | 2.1735 | 5.7029e-09 | 0 | 0 | 0 | 0 | 0 | 1 | -90 | 90 | -0.003101 | -0.00077617 | 0.0031013 | 0.00077582
145 | 62 | 19.8951 | 12.7328 | 3.3409e-08 | 0 | 0 | 0 | 0 | 0 | 1 | -90 | 90 | -0.0083605 | -0.0020954 | 0.0083757 | 0.0021018
62 | 144 | 2.8729 | 1.8386 | 4.8244e-09 | 0 | 0 | 0 | 0 | 0 | 1 | -90 | 90 | 0.0029948 | 0.0007501 | -0.0029945 | -0.00075039
62 | 60 | 7.9795 | 5.1069 | 1.34e-08 | 0 | 0 | 0 | 0 | 0 | 1 | -90 | 90 | -0.011371 | -0.0028519 | 0.011382 | 0.0028578
24 | 25 | 1.2858 | 0.8229 | 2.1592e-09 | 0 | 0 | 0 | 0 | 0 | 1 | -90 | 90 | 0.0014427 | 0.00036137 | -0.0014427 | -0.00036157
24 | 26 | 1.7742 | 1.1355 | 2.9793e-09 | 0 | 0 | 0 | 0 | 0 | 1 | -90 | 90 | -0.0028926 | -0.00072477 | 0.0028928 | 0.00072458
26 | 28 | 0.83966 | 0.53738 | 1.41e-09 | 0 | 0 | 0 | 0 | 0 | 1 | -90 | 90 | -0.0045266 | -0.0011341 | 0.0045268 | 0.001134
28 | 33 | 1.6196 | 1.0365 | 2.7197e-09 | 0 | 0 | 0 | 0 | 0 | 1 | -90 | 90 | -0.006259 | -0.0015682 | 0.0062597 | 0.0015683
33 | 34 | 0.83276 | 0.53297 | 1.3984e-09 | 0 | 0 | 0 | 0 | 0 | 1 | -90 | 90 | -0.0087289 | -0.0021872 | 0.0087295 | 0.0021875
31 | 48 | 1.5568 | 0.99633 | 2.6142e-09 | 0 | 0 | 0 | 0 | 0 | 1 | -90 | 90 | -0.0015337 | -0.00038426 | 0.0015337 | 0.00038403
31 | 47 | 0.71441 | 0.45722 | 1.1997e-09 | 0 | 0 | 0 | 0 | 0 | 1 | -90 | 90 | 0.0015337 | 0.00038426 | -0.0015336 | -0.00038437
48 | 49 | 0.83757 | 0.53605 | 1.4065e-09 | 0 | 0 | 0 | 0 | 0 | 1 | -90 | 90 | -0.0031965 | -0.00080078 | 0.0031966 | 0.0008007
32 | 51 | 2.6324 | 1.6848 | 4.4206e-09 | 0 | 0 | 0 | 0 | 0 | 1 | -90 | 90 | 0.0083485 | 0.002092 | -0.0083465 | -0.0020911
32 | 54 | 7.0427 | 4.5073 | 1.1827e-08 | 0 | 0 | 0 | 0 | 0 | 1 | -90 | 90 | -0.0083485 | -0.002092 | 0.0083538 | 0.0020942
51 | 49 | 1.1485 | 0.73504 | 1.9286e-09 | 0 | 0 | 0 | 0 | 0 | 1 | -90 | 90 | 0.0060735 | 0.0015215 | -0.006073 | -0.0015214
54 | 53 | 0.87271 | 0.55853 | 1.4655e-09 | 0 | 0 | 0 | 0 | 0 | 1 | -90 | 90 | -0.028017 | -0.0070223 | 0.028024 | 0.0070269
34 | 35 | 1.0524 | 0.67351 | 1.7672e-09 | 0 | 0 | 0 | 0 | 0 | 1 | -90 | 90 | -0.010972 | -0.0027496 | 0.010974 | 0.0027503
67 | 117 | 6.6653 | 4.2658 | 1.1193e-08 | 0 | 0 | 0 | 0 | 0 | 1 | -90 | 90 | 0.038353 | 0.0096753 | -0.038244 | -0.0096065
67 | 69 | 5.3357 | 3.4149 | 8.9601e-09 | 0 | 0 | 0 | 0 | 0 | 1 | -90 | 90 | -0.038353 | -0.0096752 | 0.03844 | 0.0097303
117 | 166 | 2.8987 | 1.8552 | 4.8677e-09 | 0 | 0 | 0 | 0 | 0 | 1 | -90 | 90 | 0.027332 | 0.00687 | -0.027308 | -0.0068549
117 | 165 | 5.2621 | 3.3678 | 8.8365e-09 | 0 | 0 | 0 | 0 | 0 | 1 | -90 | 90 | 0.010911 | 0.0027366 | -0.010904 | -0.002733
69 | 66 | 4.0761 | 2.6087 | 6.8449e-09 | 0 | 0 | 0 | 0 | 0 | 1 | -90 | 90 | -0.039208 | -0.0099227 | 0.039278 | 0.0099665
65 | 66 | 1.5683 | 1.0037 | 2.6336e-09 | 0 | 0 | 0 | 0 | 0 | 1 | -90 | 90 | -0.022818 | -0.005719 | 0.022827 | 0.0057245
66 | 68 | 2.8322 | 1.8126 | 4.7559e-09 | 0 | 0 | 0 | 0 | 0 | 1 | -90 | 90 | -0.084418 | -0.021289 | 0.084641 | 0.021432
66 | 70 | 2.369 | 1.5161 | 3.9782e-09 | 0 | 0 | 0 | 0 | 0 | 1 | -90 | 90 | 0.022312 | 0.0055985 | -0.022299 | -0.0055906
49 | 50 | 1.2276 | 0.78569 | 2.0615e-09 | 0 | 0 | 0 | 0 | 0 | 1 | -90 | 90 | 0.0028764 | 0.00072066 | -0.0028763 | -0.0007208
53 | 52 | 3.5535 | 2.2742 | 5.9673e-09 | 0 | 0 | 0 | 0 | 0 | 1 | -90 | 90 | -0.031113 | -0.007801 | 0.03115 | 0.0078242
35 | 36 | 1.681 | 1.0758 | 2.8228e-09 | 0 | 0 | 0 | 0 | 0 | 1 | -90 | 90 | -0.013355 | -0.0033472 | 0.013359 | 0.003349
36 | 37 | 0.12788 | 0.081842 | 2.1474e-10 | 0 | 0 | 0 | 0 | 0 | 1 | -90 | 90 | -0.014579 | -0.0036549 | 0.01458 | 0.0036551
37 | 38 | 0.60052 | 0.38433 | 1.0084e-09 | 0 | 0 | 0 | 0 | 0 | 1 | -90 | 90 | -0.016891 | -0.0042343 | 0.016892 | 0.0042354
38 | 39 | 2.9619 | 1.8956 | 4.9739e-09 | 0 | 0 | 0 | 0 | 0 | 1 | -90 | 90 | -0.020743 | -0.0052004 | 0.020757 | 0.0052087
39 | 40 | 0.0042705 | 0.0027331 | 7.1713e-12 | 0 | 0 | 0 | 0 | 0 | 1 | -90 | 90 | -0.025618 | -0.0064272 | 0.025618 | 0.0064272
40 | 41 | 1.3654 | 0.87388 | 2.2929e-09 | 0 | 0 | 0 | 0 | 0 | 1 | -90 | 90 | -0.028084 | -0.0070453 | 0.028096 | 0.0070525
41 | 46 | 1.4089 | 0.90168 | 2.3659e-09 | 0 | 0 | 0 | 0 | 0 | 1 | -90 | 90 | 0.0058771 | 0.0014726 | -0.0058765 | -0.0014725
41 | 42 | 1.1644 | 0.74525 | 1.9554e-09 | 0 | 0 | 0 | 0 | 0 | 1 | -90 | 90 | -0.033973 | -0.0085251 | 0.033988 | 0.0085342
46 | 57 | 0.44681 | 0.28596 | 7.5031e-10 | 0 | 0 | 0 | 0 | 0 | 1 | -90 | 90 | 0.0025136 | 0.00062971 | -0.0025136 | -0.00062976
42 | 43 | 3.6777 | 2.3537 | 6.1758e-09 | 0 | 0 | 0 | 0 | 0 | 1 | -90 | 90 | -0.034921 | -0.0087681 | 0.034969 | 0.0087985
57 | 58 | 1.2746 | 0.81577 | 2.1405e-09 | 0 | 0 | 0 | 0 | 0 | 1 | -90 | 90 | 0.00092582 | 0.00023183 | -0.00092581 | -0.00023203
43 | 44 | 0.25676 | 0.16432 | 8.6233e-10 | 0 | 0 | 0 | 0 | 0 | 1 | -90 | 90 | 0.15093 | 0.038416 | -0.15086 | -0.038376
43 | 45 | 0.16387 | 0.10487 | 5.5035e-10 | 0 | 0 | 0 | 0 | 0 | 1 | -90 | 90 | -0.1859 | -0.047215 | 0.18596 | 0.047254
44 | 55 | 1.4375 | 0.92001 | 2.414e-09 | 0 | 0 | 0 | 0 | 0 | 1 | -90 | 90 | 0.11381 | 0.029069 | -0.11361 | -0.02894
44 | 52 | 0.4841 | 0.30982 | 8.1294e-10 | 0 | 0 | 0 | 0 | 0 | 1 | -90 | 90 | 0.037056 | 0.0093071 | -0.037049 | -0.0093025
45 | 64 | 5.5428 | 3.5474 | 9.3078e-09 | 0 | 0 | 0 | 0 | 0 | 1 | -90 | 90 | 0.061032 | 0.01551 | -0.06081 | -0.015368
45 | 126 | 2.0574 | 1.3167 | 6.9097e-09 | 0 | 0 | 0 | 0 | 0 | 1 | -90 | 90 | -0.24699 | -0.062763 | 0.24834 | 0.063628
55 | 71 | 2.9703 | 1.901 | 4.9879e-09 | 0 | 0 | 0 | 0 | 0 | 1 | -90 | 90 | 0.10414 | 0.026567 | -0.10379 | -0.026344
64 | 61 | 1.6214 | 1.0377 | 2.7227e-09 | 0 | 0 | 0 | 0 | 0 | 1 | -90 | 90 | 0.057553 | 0.014552 | -0.057495 | -0.014515
126 | 125 | 2.9842 | 1.9099 | 5.0113e-09 | 0 | 0 | 0 | 0 | 0 | 1 | -90 | 90 | 0.010237 | 0.002565 | -0.010234 | -0.0025634
71 | 68 | 3.019 | 1.9321 | 5.0697e-09 | 0 | 0 | 0 | 0 | 0 | 1 | -90 | 90 | 0.094599 | 0.024041 | -0.094304 | -0.023853
61 | 63 | 2.3293 | 1.4907 | 3.9115e-09 | 0 | 0 | 0 | 0 | 0 | 1 | -90 | 90 | 0.043499 | 0.011 | -0.043451 | -0.01097
61 | 59 | 1.6604 | 1.0626 | 2.7882e-09 | 0 | 0 | 0 | 0 | 0 | 1 | -90 | 90 | 0.013997 | 0.0035155 | -0.013993 | -0.0035135
125 | 127 | 1.1929 | 0.76348 | 2.0033e-09 | 0 | 0 | 0 | 0 | 0 | 1 | -90 | 90 | 0.0084478 | 0.0021158 | -0.0084469 | -0.0021154
50 | 56 | 0.45709 | 0.29254 | 7.6757e-10 | 0 | 0 | 0 | 0 | 0 | 1 | -90 | 90 | 0.0014643 | 0.00036692 | -0.0014643 | -0.00036699
59 | 60 | 2.4393 | 1.5611 | 4.0962e-09 | 0 | 0 | 0 | 0 | 0 | 1 | -90 | 90 | 0.012632 | 0.0031723 | -0.012627 | -0.00317
63 | 133 | 1.6379 | 1.0483 | 2.7505e-09 | 0 | 0 | 0 | 0 | 0 | 1 | -90 | 90 | 0.042831 | 0.010814 | -0.042798 | -0.010794
144 | 199 | 0.93281 | 0.597 | 1.5664e-09 | 0 | 0 | 0 | 0 | 0 | 1 | -90 | 90 | 0.0029945 | 0.00075039 | -0.0029944 | -0.00075049
133 | 134 | 0.42891 | 0.2745 | 7.2025e-10 | 0 | 0 | 0 | 0 | 0 | 1 | -90 | 90 | 0.040969 | 0.010335 | -0.040961 | -0.01033
134 | 135 | 0.49434 | 0.31637 | 8.3012e-10 | 0 | 0 | 0 | 0 | 0 | 1 | -90 | 90 | 0.039724 | 0.01002 | -0.039715 | -0.010015
70 | 138 | 1.9852 | 1.2706 | 3.3338e-09 | 0 | 0 | 0 | 0 | 0 | 1 | -90 | 90 | 0.013635 | 0.003419 | -0.013631 | -0.0034167
138 | 136 | 1.7874 | 1.1439 | 3.0015e-09 | 0 | 0 | 0 | 0 | 0 | 1 | -90 | 90 | 0.0097223 | 0.0024372 | -0.0097204 | -0.0024363
166 | 203 | 1.3706 | 0.87715 | 2.3015e-09 | 0 | 0 | 0 | 0 | 0 | 1 | -90 | 90 | 0.006705 | 0.0016801 | -0.0067044 | -0.0016799
166 | 118 | 0.10719 | 0.0686 | 1.8e-10 | 0 | 0 | 0 | 0 | 0 | 1 | -90 | 90 | 0.020603 | 0.0051748 | -0.020603 | -0.0051745
165 | 163 | 0.19808 | 0.12677 | 3.3263e-10 | 0 | 0 | 0 | 0 | 0 | 1 | -90 | 90 | 0.0089327 | 0.0022388 | -0.0089325 | -0.0022388
118 | 123 | 2.3634 | 1.5126 | 3.9688e-09 | 0 | 0 | 0 | 0 | 0 | 1 | -90 | 90 | 0.020603 | 0.0051745 | -0.020591 | -0.0051677
123 | 121 | 2.116 | 1.3543 | 3.5534e-09 | 0 | 0 | 0 | 0 | 0 | 1 | -90 | 90 | 0.01803 | 0.0045258 | -0.018023 | -0.0045212
136 | 137 | 1.9617 | 1.2555 | 3.2943e-09 | 0 | 0 | 0 | 0 | 0 | 1 | -90 | 90 | 0.0084441 | 0.0021164 | -0.0084425 | -0.0021157
203 | 204 | 0.24281 | 0.1554 | 4.0774e-10 | 0 | 0 | 0 | 0 | 0 | 1 | -90 | 90 | 0.0061055 | 0.0015298 | -0.0061054 | -0.0015298
163 | 161 | 1.2665 | 0.81059 | 2.1269e-09 | 0 | 0 | 0 | 0 | 0 | 1 | -90 | 90 | 0.0069618 | 0.0017448 | -0.0069611 | -0.0017446
121 | 124 | 4.779 | 3.0585 | 8.0252e-09 | 0 | 0 | 0 | 0 | 0 | 1 | -90 | 90 | 0.0047485 | 0.0011899 | -0.0047473 | -0.0011899
121 | 119 | 5.7677 | 3.6914 | 9.6856e-09 | 0 | 0 | 0 | 0 | 0 | 1 | -90 | 90 | 0.013274 | 0.0033314 | -0.013263 | -0.003325
119 | 120 | 0.35864 | 0.22953 | 6.0225e-10 | 0 | 0 | 0 | 0 | 0 | 1 | -90 | 90 | 0.011597 | 0.0029075 | -0.011597 | -0.0029072
120 | 122 | 1.0473 | 0.67025 | 1.7586e-09 | 0 | 0 | 0 | 0 | 0 | 1 | -90 | 90 | 0.010797 | 0.0027069 | -0.010796 | -0.0027062
122 | 172 | 0.22332 | 0.14293 | 3.7502e-10 | 0 | 0 | 0 | 0 | 0 | 1 | -90 | 90 | 0.0093416 | 0.0023417 | -0.0093414 | -0.0023416
172 | 170 | 1.306 | 0.83583 | 2.1931e-09 | 0 | 0 | 0 | 0 | 0 | 1 | -90 | 90 | 0.0088585 | 0.0022205 | -0.0088573 | -0.00222
170 | 168 | 1.1392 | 0.7291 | 1.9131e-09 | 0 | 0 | 0 | 0 | 0 | 1 | -90 | 90 | 0.007454 | 0.0018683 | -0.0074533 | -0.001868
127 | 128 | 5.2059 | 3.3318 | 8.742e-09 | 0 | 0 | 0 | 0 | 0 | 1 | -90 | 90 | 0.0059742 | 0.0014957 | -0.0059722 | -0.0014953
129 | 130 | 1.8574 | 1.1887 | 3.119e-09 | 0 | 0 | 0 | 0 | 0 | 1 | -90 | 90 | -0.0046114 | -0.0011556 | 0.0046118 | 0.0011556
129 | 131 | 1.1395 | 0.72926 | 1.9135e-09 | 0 | 0 | 0 | 0 | 0 | 1 | -90 | 90 | 0.0033343 | 0.00083554 | -0.0033341 | -0.00083563
130 | 132 | 1.7411 | 1.1143 | 2.9238e-09 | 0 | 0 | 0 | 0 | 0 | 1 | -90 | 90 | -0.0058881 | -0.0014755 | 0.0058888 | 0.0014756
132 | 137 | 0.1322 | 0.08461 | 2.22e-10 | 0 | 0 | 0 | 0 | 0 | 1 | -90 | 90 | -0.0071661 | -0.0017958 | 0.0071662 | 0.0017958
135 | 158 | 1.4127 | 0.90412 | 2.3723e-09 | 0 | 0 | 0 | 0 | 0 | 1 | -90 | 90 | 0.038478 | 0.0097047 | -0.038455 | -0.0096903
158 | 152 | 0.19757 | 0.12644 | 3.3177e-10 | 0 | 0 | 0 | 0 | 0 | 1 | -90 | 90 | 0.035588 | 0.0089715 | -0.035585 | -0.0089698
152 | 150 | 0.45706 | 0.29252 | 7.6752e-10 | 0 | 0 | 0 | 0 | 0 | 1 | -90 | 90 | 0.033503 | 0.0084481 | -0.033498 | -0.0084446
139 | 140 | 1.9739 | 1.2633 | 3.3147e-09 | 0 | 0 | 0 | 0 | 0 | 1 | -90 | 90 | 0.018788 | 0.0047345 | -0.018781 | -0.0047299
139 | 141 | 0.4675 | 0.2992 | 7.8507e-10 | 0 | 0 | 0 | 0 | 0 | 1 | -90 | 90 | -0.019297 | -0.0048619 | 0.019299 | 0.0048631
140 | 142 | 0.38969 | 0.2494 | 6.544e-10 | 0 | 0 | 0 | 0 | 0 | 1 | -90 | 90 | 0.018269 | 0.0046017 | -0.018268 | -0.0046008
141 | 143 | 1.8258 | 1.1685 | 3.066e-09 | 0 | 0 | 0 | 0 | 0 | 1 | -90 | 90 | -0.019811 | -0.0049914 | 0.019819 | 0.0049962
142 | 186 | 23.7213 | 15.1816 | 3.9834e-08 | 0 | 0 | 0 | 0 | 0 | 1 | -90 | 90 | 0.01758 | 0.0044285 | -0.017499 | -0.0043806
143 | 153 | 0.043603 | 0.027906 | 7.3221e-11 | 0 | 0 | 0 | 0 | 0 | 1 | -90 | 90 | -0.020204 | -0.0050927 | 0.020204 | 0.0050928
186 | 197 | 0.5416 | 0.34662 | 9.0949e-10 | 0 | 0 | 0 | 0 | 0 | 1 | -90 | 90 | 0.016899 | 0.0042304 | -0.016898 | -0.0042294
153 | 154 | 0.69438 | 0.4444 | 1.166e-09 | 0 | 0 | 0 | 0 | 0 | 1 | -90 | 90 | -0.021198 | -0.0053419 | 0.021201 | 0.0053439
185 | 197 | 2.8334 | 1.8134 | 4.7581e-09 | 0 | 0 | 0 | 0 | 0 | 1 | -90 | 90 | -0.015723 | -0.0039324 | 0.015731 | 0.003937
154 | 159 | 1.499 | 0.95935 | 2.5172e-09 | 0 | 0 | 0 | 0 | 0 | 1 | -90 | 90 | -0.022195 | -0.005593 | 0.022203 | 0.005598
148 | 149 | 1.0653 | 0.68176 | 1.7888e-09 | 0 | 0 | 0 | 0 | 0 | 1 | -90 | 90 | 0.030544 | 0.0077009 | -0.030533 | -0.0076941
148 | 150 | 0.79037 | 0.50584 | 1.3272e-09 | 0 | 0 | 0 | 0 | 0 | 1 | -90 | 90 | -0.032495 | -0.0081899 | 0.032504 | 0.0081956
149 | 151 | 0.45113 | 0.28872 | 7.5756e-10 | 0 | 0 | 0 | 0 | 0 | 1 | -90 | 90 | 0.02954 | 0.0074451 | -0.029535 | -0.0074425
151 | 155 | 0.56463 | 0.36137 | 9.4817e-10 | 0 | 0 | 0 | 0 | 0 | 1 | -90 | 90 | 0.028542 | 0.0071935 | -0.028537 | -0.0071904
155 | 156 | 1.2579 | 0.80507 | 2.1124e-09 | 0 | 0 | 0 | 0 | 0 | 1 | -90 | 90 | 0.026191 | 0.0066023 | -0.026181 | -0.0065965
156 | 157 | 0.55268 | 0.35372 | 9.281e-10 | 0 | 0 | 0 | 0 | 0 | 1 | -90 | 90 | 0.025187 | 0.0063474 | -0.025184 | -0.0063451
159 | 157 | 0.053062 | 0.03396 | 8.9106e-11 | 0 | 0 | 0 | 0 | 0 | 1 | -90 | 90 | -0.023197 | -0.0058469 | 0.023197 | 0.0058471
160 | 161 | 0.094145 | 0.060253 | 1.5809e-10 | 0 | 0 | 0 | 0 | 0 | 1 | -90 | 90 | -0.0049895 | -0.0012504 | 0.0049895 | 0.0012504
160 | 162 | 1.3729 | 0.87864 | 2.3054e-09 | 0 | 0 | 0 | 0 | 0 | 1 | -90 | 90 | 0.0037522 | 0.0009403 | -0.0037519 | -0.00094038
162 | 164 | 0.0014309 | 0.00091578 | 2.4029e-12 | 0 | 0 | 0 | 0 | 0 | 1 | -90 | 90 | 0.0025139 | 0.00063009 | -0.0025139 | -0.00063009
164 | 167 | 0.033112 | 0.021191 | 5.5603e-11 | 0 | 0 | 0 | 0 | 0 | 1 | -90 | 90 | 0.0012763 | 0.00031989 | -0.0012763 | -0.0003199
204 | 205 | 2.9573 | 1.8927 | 4.9661e-09 | 0 | 0 | 0 | 0 | 0 | 1 | -90 | 90 | 0.00059891 | 0.00014965 | -0.0005989 | -0.00015011
168 | 169 | 0.77443 | 0.49564 | 1.3005e-09 | 0 | 0 | 0 | 0 | 0 | 1 | -90 | 90 | 0.0025527 | 0.00063969 | -0.0025526 | -0.00063978
169 | 171 | 0.12661 | 0.081029 | 2.1261e-10 | 0 | 0 | 0 | 0 | 0 | 1 | -90 | 90 | 0.0012763 | 0.00031988 | -0.0012763 | -0.0003199
189 | 190 | 21.1637 | 13.5448 | 3.554e-08 | 0 | 0 | 0 | 0 | 0 | 1 | -90 | 90 | 0.002885 | 0.00071969 | -0.002883 | -0.0007218
189 | 191 | 8.6773 | 5.5535 | 1.4572e-08 | 0 | 0 | 0 | 0 | 0 | 1 | -90 | 90 | -0.0036667 | -0.0009156 | 0.003668 | 0.00091506
190 | 192 | 5.4685 | 3.4998 | 9.183e-09 | 0 | 0 | 0 | 0 | 0 | 1 | -90 | 90 | 0.001733 | 0.00043356 | -0.0017328 | -0.00043431