## bus_data
BUS_I | BUS_TYPE | Pd | Qd | Gs | Bs | area | Vm | Va | baseKV | zone | Vmax | Vmin
5 | 1 | 0.00085204 | 0.00021354 | 0 | 0 | 1 | 0.98755 | -0.23958 | 0.4 | 1 | 1.1 | 0.9
6 | 1 | 0.0094123 | 0.0023589 | 0 | 0 | 1 | 0.98754 | -0.23993 | 0.4 | 1 | 1.1 | 0.9
7 | 1 | 0 | 0 | 0 | 0 | 1 | 0.98801 | -0.23072 | 0.4 | 1 | 1.1 | 0.9
8 | 1 | 0 | 0 | 0 | 0 | 1 | 0.98746 | -0.24134 | 0.4 | 1 | 1.1 | 0.9
9 | 1 | 0 | 0 | 0 | 0 | 1 | 0.98792 | -0.23253 | 0.4 | 1 | 1.1 | 0.9
10 | 1 | 0.0052927 | 0.0013265 | 0 | 0 | 1 | 0.98843 | -0.2226 | 0.4 | 1 | 1.1 | 0.9
16 | 1 | 0.0035693 | 0.00089454 | 0 | 0 | 1 | 0.98732 | -0.24416 | 0.4 | 1 | 1.1 | 0.9
12 | 1 | 0.0010053 | 0.00025194 | 0 | 0 | 1 | 0.98787 | -0.23346 | 0.4 | 1 | 1.1 | 0.9
95 | 1 | 0.004202 | 0.0010531 | 0 | 0 | 1 | 0.98847 | -0.2217 | 0.4 | 1 | 1.1 | 0.9
11 | 1 | 0.0029207 | 0.00073198 | 0 | 0 | 1 | 0.98786 | -0.23356 | 0.4 | 1 | 1.1 | 0.9
17 | 1 | 0 | 0 | 0 | 0 | 1 | 0.99544 | -0.087305 | 0.4 | 1 | 1.1 | 0.9
18 | 1 | 0 | 0 | 0 | 0 | 1 | 0.99541 | -0.087795 | 0.4 | 1 | 1.1 | 0.9
116 | 1 | 0.0051279 | 0.0012852 | 0 | 0 | 1 | 0.99549 | -0.086211 | 0.4 | 1 | 1.1 | 0.9
206 | 1 | 0.00063191 | 0.00015837 | 0 | 0 | 1 | 0.99532 | -0.089481 | 0.4 | 1 | 1.1 | 0.9
19 | 1 | 0.0022877 | 0.00057335 | 0 | 0 | 1 | 0.99547 | -0.087059 | 0.4 | 1 | 1.1 | 0.9
115 | 1 | 0.0020947 | 0.00052498 | 0 | 0 | 1 | 0.99548 | -0.086848 | 0.4 | 1 | 1.1 | 0.9
20 | 1 | 0.0024647 | 0.00061772 | 0 | 0 | 1 | 0.99449 | -0.10591 | 0.4 | 1 | 1.1 | 0.9
21 | 1 | 0.0025192 | 0.00063138 | 0 | 0 | 1 | 0.99456 | -0.10452 | 0.4 | 1 | 1.1 | 0.9
22 | 1 | 0.0016963 | 0.00042514 | 0 | 0 | 1 | 0.99475 | -0.10083 | 0.4 | 1 | 1.1 | 0.9
23 | 1 | 0 | 0 | 0 | 0 | 1 | 0.99484 | -0.099095 | 0.4 | 1 | 1.1 | 0.9
106 | 1 | 0.0032547 | 0.00081572 | 0 | 0 | 1 | 0.99489 | -0.098258 | 0.4 | 1 | 1.1 | 0.9
72 | 1 | 0.0025476 | 0.00063849 | 0 | 0 | 1 | 0.99471 | -0.10156 | 0.4 | 1 | 1.1 | 0.9
73 | 1 | 0.002545 | 0.00063783 | 0 | 0 | 1 | 0.99434 | -0.10884 | 0.4 | 1 | 1.1 | 0.9
74 | 1 | 0.0029518 | 0.00073979 | 0 | 0 | 1 | 0.99476 | -0.10075 | 0.4 | 1 | 1.1 | 0.9
75 | 1 | 0.0029513 | 0.00073967 | 0 | 0 | 1 | 0.99428 | -0.1099 | 0.4 | 1 | 1.1 | 0.9
76 | 1 | 0.0010227 | 0.0002563 | 0 | 0 | 1 | 0.99544 | -0.087635 | 0.4 | 1 | 1.1 | 0.9
83 | 1 | 0.002545 | 0.00063783 | 0 | 0 | 1 | 0.99403 | -0.1148 | 0.4 | 1 | 1.1 | 0.9
111 | 1 | 0.0025476 | 0.00063849 | 0 | 0 | 1 | 0.99588 | -0.079111 | 0.4 | 1 | 1.1 | 0.9
112 | 1 | 0.0017967 | 0.00045028 | 0 | 0 | 1 | 0.99511 | -0.09393 | 0.4 | 1 | 1.1 | 0.9
77 | 1 | 0.0024115 | 0.00060437 | 0 | 0 | 1 | 0.99574 | -0.081867 | 0.4 | 1 | 1.1 | 0.9
78 | 1 | 0.0022082 | 0.00055343 | 0 | 0 | 1 | 0.99564 | -0.083783 | 0.4 | 1 | 1.1 | 0.9
79 | 1 | 0.0022098 | 0.00055382 | 0 | 0 | 1 | 0.99578 | -0.080953 | 0.4 | 1 | 1.1 | 0.9
80 | 1 | 0.0020934 | 0.00052465 | 0 | 0 | 1 | 0.99554 | -0.085671 | 0.4 | 1 | 1.1 | 0.9
81 | 1 | 0.0022075 | 0.00055325 | 0 | 0 | 1 | 0.99599 | -0.076966 | 0.4 | 1 | 1.1 | 0.9
113 | 1 | 0.002209 | 0.00055362 | 0 | 0 | 1 | 0.99623 | -0.072332 | 0.4 | 1 | 1.1 | 0.9
82 | 1 | 0.002493 | 0.0006248 | 0 | 0 | 1 | 0.99395 | -0.11642 | 0.4 | 1 | 1.1 | 0.9
84 | 1 | 0.0026651 | 0.00066793 | 0 | 0 | 1 | 0.99385 | -0.11828 | 0.4 | 1 | 1.1 | 0.9
85 | 1 | 0.0020969 | 0.00052552 | 0 | 0 | 1 | 0.99382 | -0.11882 | 0.4 | 1 | 1.1 | 0.9
97 | 1 | 0.0024921 | 0.00062457 | 0 | 0 | 1 | 0.99376 | -0.12004 | 0.4 | 1 | 1.1 | 0.9
86 | 1 | 0.017572 | 0.004404 | 0 | 0 | 1 | 0.99179 | -0.15741 | 0.4 | 1 | 1.1 | 0.9
87 | 1 | 0.002599 | 0.00065137 | 0 | 0 | 1 | 0.9913 | -0.16685 | 0.4 | 1 | 1.1 | 0.9
88 | 1 | 0 | 0 | 0 | 0 | 1 | 0.99644 | -0.067957 | 0.4 | 1 | 1.1 | 0.9
89 | 1 | 0.012131 | 0.0030404 | 0 | 0 | 1 | 0.99111 | -0.17048 | 0.4 | 1 | 1.1 | 0.9
90 | 1 | 0 | 0 | 0 | 0 | 1 | 0.99671 | -0.062786 | 0.4 | 1 | 1.1 | 0.9
91 | 1 | 0 | 0 | 0 | 0 | 1 | 0.99617 | -0.073114 | 0.4 | 1 | 1.1 | 0.9
92 | 1 | 0.0014339 | 0.00035937 | 0 | 0 | 1 | 0.9905 | -0.18242 | 0.4 | 1 | 1.1 | 0.9
103 | 1 | 0 | 0 | 0 | 0 | 1 | 0.99935 | -0.012451 | 0.4 | 1 | 1.1 | 0.9
104 | 1 | 0 | 0 | 0 | 0 | 1 | 0.99517 | -0.092118 | 0.4 | 1 | 1.1 | 0.9
93 | 1 | 0.0042032 | 0.0010534 | 0 | 0 | 1 | 0.99011 | -0.19002 | 0.4 | 1 | 1.1 | 0.9
94 | 1 | 0.0030284 | 0.00075898 | 0 | 0 | 1 | 0.98947 | -0.2024 | 0.4 | 1 | 1.1 | 0.9
96 | 1 | 0.0042034 | 0.0010535 | 0 | 0 | 1 | 0.98864 | -0.21851 | 0.4 | 1 | 1.1 | 0.9
98 | 1 | 0.0017944 | 0.00044973 | 0 | 0 | 1 | 0.99371 | -0.12102 | 0.4 | 1 | 1.1 | 0.9
105 | 1 | 0.0024921 | 0.00062457 | 0 | 0 | 1 | 0.9937 | -0.1212 | 0.4 | 1 | 1.1 | 0.9
99 | 1 | 0.0013456 | 0.00033724 | 0 | 0 | 1 | 0.99301 | -0.1339 | 0.4 | 1 | 1.1 | 0.9
100 | 1 | 0 | 0 | 0 | 0 | 1 | 0.99308 | -0.13258 | 0.4 | 1 | 1.1 | 0.9
101 | 1 | 0.00098416 | 0.00024665 | 0 | 0 | 1 | 0.993 | -0.13418 | 0.4 | 1 | 1.1 | 0.9
102 | 1 | 0 | 0 | 0 | 0 | 1 | 0.99284 | -0.13721 | 0.4 | 1 | 1.1 | 0.9
210 | 1 | 0.011218 | 0.0028115 | 0 | 0 | 1 | 0.99224 | -0.1488 | 0.4 | 1 | 1.1 | 0.9
211 | 1 | 0.0031544 | 0.00079056 | 0 | 0 | 1 | 0.99128 | -0.16752 | 0.4 | 1 | 1.1 | 0.9
209 | 3 | 0.0049644 | 0.0012442 | 0 | 0 | 1 | 1 | 0 | 0.4 | 1 | 1.1 | 0.9
109 | 1 | 0 | 0 | 0 | 0 | 1 | 0.99778 | -0.04248 | 0.4 | 1 | 1.1 | 0.9
177 | 1 | 0.0096246 | 0.0024121 | 0 | 0 | 1 | 0.98627 | -0.26365 | 0.4 | 1 | 1.1 | 0.9
107 | 1 | 0.012131 | 0.0030402 | 0 | 0 | 1 | 0.99615 | -0.07392 | 0.4 | 1 | 1.1 | 0.9
108 | 1 | 0 | 0 | 0 | 0 | 1 | 0.99645 | -0.068107 | 0.4 | 1 | 1.1 | 0.9
110 | 1 | 0.0024129 | 0.00060474 | 0 | 0 | 1 | 0.99641 | -0.068915 | 0.4 | 1 | 1.1 | 0.9
114 | 1 | 0.0011328 | 0.00028391 | 0 | 0 | 1 | 0.99681 | -0.061071 | 0.4 | 1 | 1.1 | 0.9
174 | 1 | 0.00077546 | 0.00019435 | 0 | 0 | 1 | 0.98165 | -0.35388 | 0.4 | 1 | 1.1 | 0.9
175 | 1 | 0 | 0 | 0 | 0 | 1 | 0.9817 | -0.353 | 0.4 | 1 | 1.1 | 0.9
176 | 1 | 0.0023992 | 0.00060129 | 0 | 0 | 1 | 0.98182 | -0.35053 | 0.4 | 1 | 1.1 | 0.9
182 | 1 | 0.0024132 | 0.00060481 | 0 | 0 | 1 | 0.98194 | -0.34829 | 0.4 | 1 | 1.1 | 0.9
178 | 1 | 0.0092155 | 0.0023096 | 0 | 0 | 1 | 0.98479 | -0.2926 | 0.4 | 1 | 1.1 | 0.9
179 | 1 | 0.0099823 | 0.0025018 | 0 | 0 | 1 | 0.98325 | -0.32255 | 0.4 | 1 | 1.1 | 0.9
180 | 1 | 0.0016051 | 0.00040228 | 0 | 0 | 1 | 0.98242 | -0.33882 | 0.4 | 1 | 1.1 | 0.9
181 | 1 | 0.0020125 | 0.00050439 | 0 | 0 | 1 | 0.98225 | -0.34218 | 0.4 | 1 | 1.1 | 0.9
184 | 1 | 0.0018393 | 0.00046096 | 0 | 0 | 1 | 0.98221 | -0.34295 | 0.4 | 1 | 1.1 | 0.9
183 | 1 | 0.0019675 | 0.00049311 | 0 | 0 | 1 | 0.98194 | -0.34819 | 0.4 | 1 | 1.1 | 0.9
200 | 1 | 0.0019946 | 0.00049989 | 0 | 0 | 1 | 0.98877 | -0.2164 | 0.4 | 1 | 1.1 | 0.9
202 | 1 | 0 | 0 | 0 | 0 | 1 | 0.98897 | -0.21258 | 0.4 | 1 | 1.1 | 0.9
207 | 1 | 0 | 0 | 0 | 0 | 1 | 0.98964 | -0.19945 | 0.4 | 1 | 1.1 | 0.9
208 | 1 | 0.0055122 | 0.0013815 | 0 | 0 | 1 | 0.98976 | -0.19707 | 0.4 | 1 | 1.1 | 0.9

## generator_data
GEN_BUS | PG | QG | QMAX | QMIN | VG | MBASE | GEN_STATUS | PMAX | PMIN
209 | 0.22734 | 0.057664 | 10 | -10 | 1 | 100 | 1 | 10 | 0

## branch_data
F_BUS | T_BUS | BR_R | BR_X | BR_B | RATE_A | RATE_B | RATE_C | TAP | SHIFT | BR_STATUS | ANGMIN | ANGMAX | P_in | Q_in | P_out | Q_out
5 | 6 | 0.11721 | 0.075012 | 1.9682e-10 | 0 | 0 | 0 | 0 | 0 | 1 | -90 | 90 | 0.012982 | 0.0032532 | -0.012982 | -0.0032531
5 | 7 | 2.8001 | 1.7921 | 4.7022e-09 | 0 | 0 | 0 | 0 | 0 | 1 | -90 | 90 | -0.013834 | -0.0034668 | 0.01384 | 0.00347
6 | 8 | 1.7269 | 1.1052 | 2.8999e-09 | 0 | 0 | 0 | 0 | 0 | 1 | -90 | 90 | 0.00357 | 0.00089416 | -0.0035697 | -0.00089429
7 | 9 | 2.0159 | 1.2902 | 3.3853e-09 | 0 | 0 | 0 | 0 | 0 | 1 | -90 | 90 | 0.0039264 | 0.00098374 | -0.0039261 | -0.00098386
7 | 10 | 2.0018 | 1.2811 | 3.3616e-09 | 0 | 0 | 0 | 0 | 0 | 1 | -90 | 90 | -0.017767 | -0.0044538 | 0.017774 | 0.0044579
8 | 16 | 3.4503 | 2.2082 | 5.7939e-09 | 0 | 0 | 0 | 0 | 0 | 1 | -90 | 90 | 0.0035697 | 0.00089429 | -0.0035693 | -0.00089455
9 | 12 | 1.0314 | 0.66011 | 1.732e-09 | 0 | 0 | 0 | 0 | 0 | 1 | -90 | 90 | 0.0039261 | 0.00098386 | -0.0039259 | -0.00098392
10 | 95 | 0.17154 | 0.10979 | 2.8807e-10 | 0 | 0 | 0 | 0 | 0 | 1 | -90 | 90 | -0.023066 | -0.0057843 | 0.023067 | 0.005785
12 | 11 | 0.14821 | 0.094857 | 2.4889e-10 | 0 | 0 | 0 | 0 | 0 | 1 | -90 | 90 | 0.0029207 | 0.00073197 | -0.0029206 | -0.00073199
95 | 96 | 0.51131 | 0.32724 | 8.5863e-10 | 0 | 0 | 0 | 0 | 0 | 1 | -90 | 90 | -0.027269 | -0.0068381 | 0.027273 | 0.0068406
17 | 18 | 3.4112 | 2.1832 | 5.7284e-09 | 0 | 0 | 0 | 0 | 0 | 1 | -90 | 90 | 0.00063198 | 0.00015588 | -0.00063196 | -0.00015644
17 | 116 | 7.5966 | 4.8618 | 1.2757e-08 | 0 | 0 | 0 | 0 | 0 | 1 | -90 | 90 | -0.00063198 | -0.00015588 | 0.00063201 | 0.00015464
18 | 206 | 11.7976 | 7.5504 | 1.9811e-08 | 0 | 0 | 0 | 0 | 0 | 1 | -90 | 90 | 0.00063196 | 0.00015644 | -0.00063191 | -0.00015837
116 | 91 | 10.0861 | 6.4551 | 1.6937e-08 | 0 | 0 | 0 | 0 | 0 | 1 | -90 | 90 | -0.0057599 | -0.0014398 | 0.0057635 | 0.0014404
19 | 115 | 0.41038 | 0.26265 | 6.8914e-10 | 0 | 0 | 0 | 0 | 0 | 1 | -90 | 90 | -0.0022877 | -0.00057335 | 0.0022877 | 0.00057329
115 | 80 | 1.1927 | 0.7633 | 2.0028e-09 | 0 | 0 | 0 | 0 | 0 | 1 | -90 | 90 | -0.0043824 | -0.0010983 | 0.0043826 | 0.0010982
20 | 21 | 2.4984 | 1.5989 | 4.1954e-09 | 0 | 0 | 0 | 0 | 0 | 1 | -90 | 90 | -0.0024647 | -0.00061772 | 0.0024649 | 0.00061741
21 | 22 | 3.29 | 2.1056 | 5.5248e-09 | 0 | 0 | 0 | 0 | 0 | 1 | -90 | 90 | -0.0049841 | -0.0012488 | 0.004985 | 0.0012488
22 | 23 | 1.1484 | 0.73501 | 1.9286e-09 | 0 | 0 | 0 | 0 | 0 | 1 | -90 | 90 | -0.0066813 | -0.0016739 | 0.0066819 | 0.0016741
23 | 106 | 0.55563 | 0.3556 | 9.3305e-10 | 0 | 0 | 0 | 0 | 0 | 1 | -90 | 90 | -0.0066819 | -0.0016741 | 0.0066821 | 0.0016742
106 | 112 | 1.9326 | 1.2368 | 3.2453e-09 | 0 | 0 | 0 | 0 | 0 | 1 | -90 | 90 | -0.0099369 | -0.0024899 | 0.0099389 | 0.0024909
72 | 73 | 1.4603 | 0.93457 | 2.4522e-09 | 0 | 0 | 0 | 0 | 0 | 1 | -90 | 90 | 0.02209 | 0.0055413 | -0.022083 | -0.0055366
72 | 74 | 0.14666 | 0.093861 | 2.4628e-10 | 0 | 0 | 0 | 0 | 0 | 1 | -90 | 90 | -0.024638 | -0.0061797 | 0.024639 | 0.0061803
73 | 75 | 0.24085 | 0.15414 | 4.0445e-10 | 0 | 0 | 0 | 0 | 0 | 1 | -90 | 90 | 0.019538 | 0.0048988 | -0.019537 | -0.0048982
74 | 76 | 2.1107 | 1.3509 | 3.5445e-09 | 0 | 0 | 0 | 0 | 0 | 1 | -90 | 90 | -0.027591 | -0.0069201 | 0.027608 | 0.0069308
75 | 83 | 1.3108 | 0.8389 | 2.2012e-09 | 0 | 0 | 0 | 0 | 0 | 1 | -90 | 90 | 0.016585 | 0.0041585 | -0.016581 | -0.0041562
76 | 111 | 0.939 | 0.60096 | 1.5768e-09 | 0 | 0 | 0 | 0 | 0 | 1 | -90 | 90 | -0.04037 | -0.01013 | 0.040386 | 0.010141
76 | 112 | 2.3816 | 1.5242 | 3.9993e-09 | 0 | 0 | 0 | 0 | 0 | 1 | -90 | 90 | 0.011739 | 0.002943 | -0.011736 | -0.0029412
83 | 82 | 0.51162 | 0.32744 | 8.5915e-10 | 0 | 0 | 0 | 0 | 0 | 1 | -90 | 90 | 0.014036 | 0.0035184 | -0.014035 | -0.0035178
111 | 114 | 1.8718 | 1.1979 | 3.1432e-09 | 0 | 0 | 0 | 0 | 0 | 1 | -90 | 90 | -0.042934 | -0.010779 | 0.042971 | 0.010802
77 | 78 | 0.9803 | 0.62739 | 1.6462e-09 | 0 | 0 | 0 | 0 | 0 | 1 | -90 | 90 | 0.0086856 | 0.0021768 | -0.0086848 | -0.0021765
77 | 79 | 0.36609 | 0.2343 | 6.1477e-10 | 0 | 0 | 0 | 0 | 0 | 1 | -90 | 90 | -0.011097 | -0.0027812 | 0.011098 | 0.0027814
78 | 80 | 1.2953 | 0.82899 | 2.1752e-09 | 0 | 0 | 0 | 0 | 0 | 1 | -90 | 90 | 0.0064766 | 0.001623 | -0.006476 | -0.0016229
79 | 81 | 1.3318 | 0.85237 | 2.2365e-09 | 0 | 0 | 0 | 0 | 0 | 1 | -90 | 90 | -0.013307 | -0.0033353 | 0.01331 | 0.0033367
81 | 113 | 1.3283 | 0.85012 | 2.2306e-09 | 0 | 0 | 0 | 0 | 0 | 1 | -90 | 90 | -0.015517 | -0.0038899 | 0.015521 | 0.0038919
113 | 110 | 0.85788 | 0.54905 | 1.4406e-09 | 0 | 0 | 0 | 0 | 0 | 1 | -90 | 90 | -0.01773 | -0.0044455 | 0.017733 | 0.0044472
82 | 84 | 0.71291 | 0.45626 | 1.1972e-09 | 0 | 0 | 0 | 0 | 0 | 1 | -90 | 90 | 0.011542 | 0.002893 | -0.011541 | -0.0028925
84 | 85 | 0.26732 | 0.17109 | 4.4891e-10 | 0 | 0 | 0 | 0 | 0 | 1 | -90 | 90 | 0.0088763 | 0.0022245 | -0.008876 | -0.0022244
85 | 97 | 0.80086 | 0.51255 | 1.3449e-09 | 0 | 0 | 0 | 0 | 0 | 1 | -90 | 90 | 0.0067792 | 0.0016989 | -0.0067788 | -0.0016988
97 | 98 | 1.0084 | 0.64536 | 1.6933e-09 | 0 | 0 | 0 | 0 | 0 | 1 | -90 | 90 | 0.0042867 | 0.0010742 | -0.0042865 | -0.0010743
86 | 87 | 0.75815 | 0.48521 | 1.2731e-09 | 0 | 0 | 0 | 0 | 0 | 1 | -90 | 90 | 0.054988 | 0.01383 | -0.054963 | -0.013815
86 | 88 | 5.4704 | 3.5011 | 9.1863e-09 | 0 | 0 | 0 | 0 | 0 | 1 | -90 | 90 | -0.07256 | -0.018234 | 0.072871 | 0.018433
87 | 89 | 0.30576 | 0.19569 | 5.1345e-10 | 0 | 0 | 0 | 0 | 0 | 1 | -90 | 90 | 0.052364 | 0.013163 | -0.052355 | -0.013157
88 | 90 | 0.15953 | 0.1021 | 5.3579e-10 | 0 | 0 | 0 | 0 | 0 | 1 | -90 | 90 | -0.14528 | -0.036786 | 0.14532 | 0.036809
88 | 91 | 0.31922 | 0.2043 | 5.3605e-10 | 0 | 0 | 0 | 0 | 0 | 1 | -90 | 90 | 0.07241 | 0.018354 | -0.072392 | -0.018342
89 | 92 | 1.31 | 0.8384 | 2.1998e-09 | 0 | 0 | 0 | 0 | 0 | 1 | -90 | 90 | 0.040224 | 0.010117 | -0.040201 | -0.010103
90 | 103 | 1.5572 | 0.9966 | 5.2299e-09 | 0 | 0 | 0 | 0 | 0 | 1 | -90 | 90 | -0.14532 | -0.036809 | 0.14567 | 0.037034
91 | 104 | 1.2774 | 0.81755 | 2.1451e-09 | 0 | 0 | 0 | 0 | 0 | 1 | -90 | 90 | 0.066628 | 0.016902 | -0.066568 | -0.016863
92 | 93 | 0.86296 | 0.5523 | 1.4491e-09 | 0 | 0 | 0 | 0 | 0 | 1 | -90 | 90 | 0.038767 | 0.0097433 | -0.038753 | -0.0097344
103 | 209 | 0.25281 | 0.1618 | 8.4908e-10 | 0 | 0 | 0 | 0 | 0 | 1 | -90 | 90 | -0.22224 | -0.056334 | 0.22237 | 0.05642
103 | 109 | 1.7592 | 1.1259 | 2.9542e-09 | 0 | 0 | 0 | 0 | 0 | 1 | -90 | 90 | 0.076572 | 0.0193 | -0.076463 | -0.01923
104 | 177 | 18.0301 | 11.5393 | 3.0277e-08 | 0 | 0 | 0 | 0 | 0 | 1 | -90 | 90 | 0.042273 | 0.010756 | -0.041927 | -0.010537
104 | 100 | 7.3938 | 4.732 | 1.2416e-08 | 0 | 0 | 0 | 0 | 0 | 1 | -90 | 90 | 0.024295 | 0.0061076 | -0.024248 | -0.0060788
93 | 94 | 1.5761 | 1.0087 | 2.6466e-09 | 0 | 0 | 0 | 0 | 0 | 1 | -90 | 90 | 0.03455 | 0.008681 | -0.034529 | -0.0086682
94 | 96 | 2.2455 | 1.4371 | 3.7708e-09 | 0 | 0 | 0 | 0 | 0 | 1 | -90 | 90 | 0.031501 | 0.0079092 | -0.031477 | -0.0078941
98 | 105 | 0.3251 | 0.20807 | 5.4594e-10 | 0 | 0 | 0 | 0 | 0 | 1 | -90 | 90 | 0.0024921 | 0.00062453 | -0.0024921 | -0.00062457
99 | 100 | 2.4888 | 1.5928 | 4.1793e-09 | 0 | 0 | 0 | 0 | 0 | 1 | -90 | 90 | -0.0023298 | -0.00058369 | 0.0023299 | 0.00058337
99 | 101 | 1.27 | 0.81279 | 2.1327e-09 | 0 | 0 | 0 | 0 | 0 | 1 | -90 | 90 | 0.00098417 | 0.00024645 | -0.00098416 | -0.00024665
100 | 102 | 0.93281 | 0.597 | 1.5664e-09 | 0 | 0 | 0 | 0 | 0 | 1 | -90 | 90 | 0.021918 | 0.0054955 | -0.021913 | -0.0054925
102 | 210 | 4.564 | 2.9209 | 7.6642e-09 | 0 | 0 | 0 | 0 | 0 | 1 | -90 | 90 | 0.011224 | 0.0028147 | -0.011218 | -0.0028115
102 | 211 | 12.5109 | 8.007 | 2.1009e-08 | 0 | 0 | 0 | 0 | 0 | 1 | -90 | 90 | 0.010689 | 0.0026778 | -0.010673 | -0.0026701
211 | 208 | 17.2611 | 11.0471 | 2.8986e-08 | 0 | 0 | 0 | 0 | 0 | 1 | -90 | 90 | 0.0075191 | 0.0018795 | -0.0075086 | -0.0018756
109 | 114 | 1.8829 | 1.2051 | 3.1619e-09 | 0 | 0 | 0 | 0 | 0 | 1 | -90 | 90 | 0.044143 | 0.011111 | -0.044103 | -0.011086
109 | 108 | 3.5391 | 2.2651 | 5.9432e-09 | 0 | 0 | 0 | 0 | 0 | 1 | -90 | 90 | 0.03232 | 0.0081191 | -0.03228 | -0.0080944
177 | 178 | 3.9106 | 2.5028 | 6.567e-09 | 0 | 0 | 0 | 0 | 0 | 1 | -90 | 90 | 0.032302 | 0.0081249 | -0.032257 | -0.008097
107 | 108 | 2.1321 | 1.3646 | 3.5804e-09 | 0 | 0 | 0 | 0 | 0 | 1 | -90 | 90 | -0.012131 | -0.0030402 | 0.012134 | 0.003042
108 | 110 | 0.17852 | 0.11425 | 2.9978e-10 | 0 | 0 | 0 | 0 | 0 | 1 | -90 | 90 | 0.020146 | 0.0050524 | -0.020146 | -0.0050519
174 | 175 | 4.8959 | 3.1334 | 8.2216e-09 | 0 | 0 | 0 | 0 | 0 | 1 | -90 | 90 | -0.00077545 | -0.00019435 | 0.00077548 | 0.00019358
175 | 176 | 13.6632 | 8.7444 | 2.2944e-08 | 0 | 0 | 0 | 0 | 0 | 1 | -90 | 90 | -0.00077548 | -0.00019358 | 0.00077557 | 0.00019142
176 | 182 | 3.0461 | 1.9495 | 5.1152e-09 | 0 | 0 | 0 | 0 | 0 | 1 | -90 | 90 | -0.0031747 | -0.00079272 | 0.0031751 | 0.00079245
182 | 183 | 0.077115 | 0.049353 | 1.295e-10 | 0 | 0 | 0 | 0 | 0 | 1 | -90 | 90 | -0.0055883 | -0.0013973 | 0.0055883 | 0.0013973
178 | 179 | 5.6506 | 3.6164 | 9.4889e-09 | 0 | 0 | 0 | 0 | 0 | 1 | -90 | 90 | 0.023042 | 0.0057874 | -0.023009 | -0.0057673
179 | 180 | 5.4076 | 3.4609 | 9.0808e-09 | 0 | 0 | 0 | 0 | 0 | 1 | -90 | 90 | 0.013027 | 0.0032654 | -0.013017 | -0.0032599
180 | 181 | 1.2735 | 0.81505 | 2.1386e-09 | 0 | 0 | 0 | 0 | 0 | 1 | -90 | 90 | 0.011412 | 0.0028576 | -0.01141 | -0.0028566
181 | 184 | 0.35525 | 0.22736 | 5.9655e-10 | 0 | 0 | 0 | 0 | 0 | 1 | -90 | 90 | 0.0093973 | 0.0023522 | -0.0093969 | -0.0023521
184 | 183 | 2.9918 | 1.9147 | 5.024e-09 | 0 | 0 | 0 | 0 | 0 | 1 | -90 | 90 | 0.0075577 | 0.0018911 | -0.0075558 | -0.0018904
200 | 202 | 8.3949 | 5.3727 | 1.4097e-08 | 0 | 0 | 0 | 0 | 0 | 1 | -90 | 90 | -0.0019946 | -0.00049989 | 0.0019949 | 0.00049874
202 | 207 | 28.7319 | 18.3884 | 4.8249e-08 | 0 | 0 | 0 | 0 | 0 | 1 | -90 | 90 | -0.0019949 | -0.00049874 | 0.0019962 | 0.00049481
207 | 208 | 5.1916 | 3.3226 | 8.718e-09 | 0 | 0 | 0 | 0 | 0 | 1 | -90 | 90 | -0.0019962 | -0.00049481 | 0.0019964 | 0.0004941