## bus_data
BUS_I | BUS_TYPE | Pd | Qd | Gs | Bs | area | Vm | Va | baseKV | zone | Vmax | Vmin
1 | 1 | 0.001726 | 0.00043257 | 0 | 0 | 1 | 0.98707 | -0.24666 | 0.4 | 1 | 1.1 | 0.9
2 | 1 | 0.0017253 | 0.0004324 | 0 | 0 | 1 | 0.98671 | -0.25364 | 0.4 | 1 | 1.1 | 0.9
3 | 1 | 0 | 0 | 0 | 0 | 1 | 0.98767 | -0.23504 | 0.4 | 1 | 1.1 | 0.9
4 | 1 | 0.001842 | 0.00046164 | 0 | 0 | 1 | 0.98637 | -0.26012 | 0.4 | 1 | 1.1 | 0.9
6 | 1 | 0 | 0 | 0 | 0 | 1 | 0.98803 | -0.22812 | 0.4 | 1 | 1.1 | 0.9
159 | 1 | 0.0018416 | 0.00046155 | 0 | 0 | 1 | 0.98604 | -0.2664 | 0.4 | 1 | 1.1 | 0.9
5 | 1 | 0 | 0 | 0 | 0 | 1 | 0.98446 | -0.29687 | 0.4 | 1 | 1.1 | 0.9
53 | 1 | 0 | 0 | 0 | 0 | 1 | 0.98029 | -0.3777 | 0.4 | 1 | 1.1 | 0.9
62 | 1 | 0.0022444 | 0.00056249 | 0 | 0 | 1 | 0.98904 | -0.2088 | 0.4 | 1 | 1.1 | 0.9
51 | 1 | 0.0025586 | 0.00064124 | 0 | 0 | 1 | 0.97599 | -0.46181 | 0.4 | 1 | 1.1 | 0.9
64 | 1 | 0.0039463 | 0.00098904 | 0 | 0 | 1 | 0.98672 | -0.25448 | 0.4 | 1 | 1.1 | 0.9
38 | 1 | 0.0023563 | 0.00059054 | 0 | 0 | 1 | 0.98681 | -0.25264 | 0.4 | 1 | 1.1 | 0.9
63 | 1 | 0.0025249 | 0.00063281 | 0 | 0 | 1 | 0.99049 | -0.18102 | 0.4 | 1 | 1.1 | 0.9
12 | 1 | 0.0072352 | 0.0018133 | 0 | 0 | 1 | 0.98242 | -0.33824 | 0.4 | 1 | 1.1 | 0.9
15 | 1 | 0 | 0 | 0 | 0 | 1 | 0.98287 | -0.32942 | 0.4 | 1 | 1.1 | 0.9
88 | 1 | 0.019765 | 0.0049536 | 0 | 0 | 1 | 0.98317 | -0.32358 | 0.4 | 1 | 1.1 | 0.9
94 | 1 | 0.017175 | 0.0043044 | 0 | 0 | 1 | 0.98497 | -0.28861 | 0.4 | 1 | 1.1 | 0.9
31 | 1 | 0.0017492 | 0.00043838 | 0 | 0 | 1 | 0.98529 | -0.28225 | 0.4 | 1 | 1.1 | 0.9
32 | 1 | 0 | 0 | 0 | 0 | 1 | 0.98531 | -0.2819 | 0.4 | 1 | 1.1 | 0.9
33 | 1 | 0.0014855 | 0.00037231 | 0 | 0 | 1 | 0.98528 | -0.28249 | 0.4 | 1 | 1.1 | 0.9
34 | 1 | 0.001751 | 0.00043885 | 0 | 0 | 1 | 0.98525 | -0.28308 | 0.4 | 1 | 1.1 | 0.9
35 | 1 | 0 | 0 | 0 | 0 | 1 | 0.98562 | -0.2758 | 0.4 | 1 | 1.1 | 0.9
57 | 1 | 0.0024614 | 0.00061689 | 0 | 0 | 1 | 0.98524 | -0.28333 | 0.4 | 1 | 1.1 | 0.9
60 | 1 | 0.0014509 | 0.00036364 | 0 | 0 | 1 | 0.9863 | -0.26254 | 0.4 | 1 | 1.1 | 0.9
66 | 1 | 0 | 0 | 0 | 0 | 1 | 0.98468 | -0.29419 | 0.4 | 1 | 1.1 | 0.9
58 | 1 | 0.001751 | 0.00043885 | 0 | 0 | 1 | 0.98519 | -0.28425 | 0.4 | 1 | 1.1 | 0.9
39 | 1 | 0 | 0 | 0 | 0 | 1 | 0.98747 | -0.23996 | 0.4 | 1 | 1.1 | 0.9
67 | 1 | 0.015171 | 0.0038023 | 0 | 0 | 1 | 0.98422 | -0.30313 | 0.4 | 1 | 1.1 | 0.9
65 | 1 | 0.012675 | 0.0031766 | 0 | 0 | 1 | 0.98441 | -0.2994 | 0.4 | 1 | 1.1 | 0.9
36 | 1 | 0.0022949 | 0.00057516 | 0 | 0 | 1 | 0.98691 | -0.25078 | 0.4 | 1 | 1.1 | 0.9
37 | 1 | 0.0022948 | 0.00057514 | 0 | 0 | 1 | 0.98727 | -0.24371 | 0.4 | 1 | 1.1 | 0.9
59 | 1 | 0.0014424 | 0.00036149 | 0 | 0 | 1 | 0.98802 | -0.22928 | 0.4 | 1 | 1.1 | 0.9
160 | 1 | 0.0014843 | 0.000372 | 0 | 0 | 1 | 0.98837 | -0.2225 | 0.4 | 1 | 1.1 | 0.9
40 | 1 | 0.0033617 | 0.00084253 | 0 | 0 | 1 | 0.99544 | -0.086649 | 0.4 | 1 | 1.1 | 0.9
41 | 1 | 0.0016551 | 0.0004148 | 0 | 0 | 1 | 0.99441 | -0.10613 | 0.4 | 1 | 1.1 | 0.9
42 | 1 | 0 | 0 | 0 | 0 | 1 | 0.99559 | -0.083752 | 0.4 | 1 | 1.1 | 0.9
43 | 1 | 0.0033617 | 0.00084253 | 0 | 0 | 1 | 0.99208 | -0.15072 | 0.4 | 1 | 1.1 | 0.9
44 | 1 | 0 | 0 | 0 | 0 | 1 | 0.99529 | -0.089514 | 0.4 | 1 | 1.1 | 0.9
45 | 1 | 0.0033626 | 0.00084275 | 0 | 0 | 1 | 0.99747 | -0.047849 | 0.4 | 1 | 1.1 | 0.9
161 | 1 | 0.0054906 | 0.0013761 | 0 | 0 | 1 | 0.98898 | -0.21063 | 0.4 | 1 | 1.1 | 0.9
150 | 1 | 0.0014946 | 0.00037458 | 0 | 0 | 1 | 0.99524 | -0.090557 | 0.4 | 1 | 1.1 | 0.9
147 | 1 | 0.0014946 | 0.00037458 | 0 | 0 | 1 | 0.99523 | -0.090675 | 0.4 | 1 | 1.1 | 0.9
69 | 1 | 0.00040007 | 0.00010027 | 0 | 0 | 1 | 0.99933 | -0.012607 | 0.4 | 1 | 1.1 | 0.9
151 | 1 | 0.0014921 | 0.00037395 | 0 | 0 | 1 | 0.99522 | -0.090899 | 0.4 | 1 | 1.1 | 0.9
148 | 1 | 0.0014946 | 0.00037458 | 0 | 0 | 1 | 0.99513 | -0.092595 | 0.4 | 1 | 1.1 | 0.9
68 | 3 | 0.00038932 | 9.7573e-05 | 0 | 0 | 1 | 1 | 0 | 0.4 | 1 | 1.1 | 0.9
46 | 1 | 0.0023179 | 0.00058091 | 0 | 0 | 1 | 0.98978 | -0.19451 | 0.4 | 1 | 1.1 | 0.9
47 | 1 | 0 | 0 | 0 | 0 | 1 | 0.99123 | -0.16676 | 0.4 | 1 | 1.1 | 0.9
48 | 1 | 0.0011382 | 0.00028526 | 0 | 0 | 1 | 0.98884 | -0.21268 | 0.4 | 1 | 1.1 | 0.9
49 | 1 | 0 | 0 | 0 | 0 | 1 | 0.99453 | -0.10385 | 0.4 | 1 | 1.1 | 0.9
79 | 1 | 0.0019409 | 0.00048643 | 0 | 0 | 1 | 0.9857 | -0.27325 | 0.4 | 1 | 1.1 | 0.9
70 | 1 | 0.00048429 | 0.00012137 | 0 | 0 | 1 | 0.9939 | -0.11578 | 0.4 | 1 | 1.1 | 0.9
72 | 1 | 0.0016999 | 0.00042603 | 0 | 0 | 1 | 0.97673 | -0.44822 | 0.4 | 1 | 1.1 | 0.9
74 | 1 | 0.001443 | 0.00036165 | 0 | 0 | 1 | 0.97671 | -0.44863 | 0.4 | 1 | 1.1 | 0.9
71 | 1 | 0.0031711 | 0.00079476 | 0 | 0 | 1 | 0.97693 | -0.44426 | 0.4 | 1 | 1.1 | 0.9
78 | 1 | 0.0013447 | 0.00033702 | 0 | 0 | 1 | 0.98396 | -0.30689 | 0.4 | 1 | 1.1 | 0.9
77 | 1 | 0.0011184 | 0.00028029 | 0 | 0 | 1 | 0.98277 | -0.33007 | 0.4 | 1 | 1.1 | 0.9
93 | 1 | 0.00042706 | 0.00010703 | 0 | 0 | 1 | 0.99169 | -0.15825 | 0.4 | 1 | 1.1 | 0.9
50 | 1 | 0.0029648 | 0.00074305 | 0 | 0 | 1 | 0.97587 | -0.46431 | 0.4 | 1 | 1.1 | 0.9
52 | 1 | 0.0017672 | 0.0004429 | 0 | 0 | 1 | 0.97568 | -0.4679 | 0.4 | 1 | 1.1 | 0.9
126 | 1 | 0.0012536 | 0.00031419 | 0 | 0 | 1 | 0.97427 | -0.49568 | 0.4 | 1 | 1.1 | 0.9
54 | 1 | 0.0029675 | 0.00074372 | 0 | 0 | 1 | 0.97565 | -0.46864 | 0.4 | 1 | 1.1 | 0.9
125 | 1 | 0.0018301 | 0.00045867 | 0 | 0 | 1 | 0.97403 | -0.50033 | 0.4 | 1 | 1.1 | 0.9
127 | 1 | 0.0015647 | 0.00039215 | 0 | 0 | 1 | 0.97349 | -0.51097 | 0.4 | 1 | 1.1 | 0.9
55 | 1 | 0.0022041 | 0.0005524 | 0 | 0 | 1 | 0.97554 | -0.47077 | 0.4 | 1 | 1.1 | 0.9
124 | 1 | 0.0020997 | 0.00052623 | 0 | 0 | 1 | 0.97328 | -0.51521 | 0.4 | 1 | 1.1 | 0.9
56 | 1 | 0.0016504 | 0.00041363 | 0 | 0 | 1 | 0.97553 | -0.47083 | 0.4 | 1 | 1.1 | 0.9
61 | 1 | 0.0024703 | 0.00061912 | 0 | 0 | 1 | 0.98519 | -0.28434 | 0.4 | 1 | 1.1 | 0.9
91 | 1 | 0.00027979 | 7.0122e-05 | 0 | 0 | 1 | 0.98977 | -0.19525 | 0.4 | 1 | 1.1 | 0.9
162 | 1 | 0.009992 | 0.0025042 | 0 | 0 | 1 | 0.97734 | -0.4362 | 0.4 | 1 | 1.1 | 0.9
73 | 1 | 0 | 0 | 0 | 0 | 1 | 0.98036 | -0.37708 | 0.4 | 1 | 1.1 | 0.9
75 | 1 | 0.001771 | 0.00044387 | 0 | 0 | 1 | 0.98199 | -0.34527 | 0.4 | 1 | 1.1 | 0.9
76 | 1 | 0.0074981 | 0.0018792 | 0 | 0 | 1 | 0.97917 | -0.40036 | 0.4 | 1 | 1.1 | 0.9
163 | 1 | 0 | 0 | 0 | 0 | 1 | 0.97772 | -0.42884 | 0.4 | 1 | 1.1 | 0.9
164 | 1 | 0 | 0 | 0 | 0 | 1 | 0.97751 | -0.43298 | 0.4 | 1 | 1.1 | 0.9
90 | 1 | 0.013173 | 0.0033014 | 0 | 0 | 1 | 0.98807 | -0.22829 | 0.4 | 1 | 1.1 | 0.9
92 | 1 | 0.023537 | 0.005899 | 0 | 0 | 1 | 0.98613 | -0.26596 | 0.4 | 1 | 1.1 | 0.9
105 | 1 | 0 | 0 | 0 | 0 | 1 | 0.97736 | -0.43586 | 0.4 | 1 | 1.1 | 0.9
166 | 1 | 0.0062184 | 0.0015585 | 0 | 0 | 1 | 0.9773 | -0.43713 | 0.4 | 1 | 1.1 | 0.9
165 | 1 | 0.01003 | 0.0025138 | 0 | 0 | 1 | 0.97741 | -0.43491 | 0.4 | 1 | 1.1 | 0.9
122 | 1 | 0.0024708 | 0.00061924 | 0 | 0 | 1 | 0.97269 | -0.52673 | 0.4 | 1 | 1.1 | 0.9
123 | 1 | 0.0019165 | 0.00048031 | 0 | 0 | 1 | 0.97276 | -0.52537 | 0.4 | 1 | 1.1 | 0.9
135 | 1 | 0.0014788 | 0.00037061 | 0 | 0 | 1 | 0.97172 | -0.54605 | 0.4 | 1 | 1.1 | 0.9
133 | 1 | 0.0014252 | 0.00035718 | 0 | 0 | 1 | 0.97144 | -0.5516 | 0.4 | 1 | 1.1 | 0.9
134 | 1 | 0.00090938 | 0.00022791 | 0 | 0 | 1 | 0.97135 | -0.55336 | 0.4 | 1 | 1.1 | 0.9
136 | 1 | 0.00078768 | 0.00019741 | 0 | 0 | 1 | 0.97123 | -0.55573 | 0.4 | 1 | 1.1 | 0.9
143 | 1 | 0.0037049 | 0.00092852 | 0 | 0 | 1 | 0.97121 | -0.55602 | 0.4 | 1 | 1.1 | 0.9
142 | 1 | 0.001745 | 0.00043734 | 0 | 0 | 1 | 0.97116 | -0.55699 | 0.4 | 1 | 1.1 | 0.9
138 | 1 | 0.0013605 | 0.00034098 | 0 | 0 | 1 | 0.97123 | -0.55576 | 0.4 | 1 | 1.1 | 0.9
141 | 1 | 0.001341 | 0.00033608 | 0 | 0 | 1 | 0.97115 | -0.55737 | 0.4 | 1 | 1.1 | 0.9
139 | 1 | 0.0018039 | 0.0004521 | 0 | 0 | 1 | 0.97116 | -0.55701 | 0.4 | 1 | 1.1 | 0.9
149 | 1 | 0.0014917 | 0.00037385 | 0 | 0 | 1 | 0.99508 | -0.09358 | 0.4 | 1 | 1.1 | 0.9
155 | 1 | 0.0014933 | 0.00037425 | 0 | 0 | 1 | 0.99506 | -0.094001 | 0.4 | 1 | 1.1 | 0.9
156 | 1 | 0.0029846 | 0.00074802 | 0 | 0 | 1 | 0.99503 | -0.094551 | 0.4 | 1 | 1.1 | 0.9
152 | 1 | 0.0014946 | 0.00037458 | 0 | 0 | 1 | 0.99517 | -0.091817 | 0.4 | 1 | 1.1 | 0.9
153 | 1 | 0.001493 | 0.00037417 | 0 | 0 | 1 | 0.99515 | -0.092288 | 0.4 | 1 | 1.1 | 0.9
154 | 1 | 0.0014946 | 0.00037459 | 0 | 0 | 1 | 0.99514 | -0.09232 | 0.4 | 1 | 1.1 | 0.9

## generator_data
GEN_BUS | PG | QG | QMAX | QMIN | VG | MBASE | GEN_STATUS | PMAX | PMIN
68 | 0.27685 | 0.07097 | 10 | -10 | 1 | 100 | 1 | 10 | 0

## branch_data
F_BUS | T_BUS | BR_R | BR_X | BR_B | RATE_A | RATE_B | RATE_C | TAP | SHIFT | BR_STATUS | ANGMIN | ANGMAX | P_in | Q_in | P_out | Q_out
1 | 2 | 0.67373 | 0.43119 | 1.1314e-09 | 0 | 0 | 0 | 0 | 0 | 1 | -90 | 90 | 0.045726 | 0.011651 | -0.045711 | -0.011641
1 | 3 | 1.0813 | 0.69206 | 1.8159e-09 | 0 | 0 | 0 | 0 | 0 | 1 | -90 | 90 | -0.047452 | -0.012083 | 0.047479 | 0.0121
2 | 4 | 0.64972 | 0.41582 | 1.091e-09 | 0 | 0 | 0 | 0 | 0 | 1 | -90 | 90 | 0.043986 | 0.011208 | -0.043972 | -0.0112
3 | 6 | 0.64414 | 0.41225 | 1.0817e-09 | 0 | 0 | 0 | 0 | 0 | 1 | -90 | 90 | -0.047479 | -0.0121 | 0.047495 | 0.01211
4 | 159 | 0.65693 | 0.42043 | 1.1032e-09 | 0 | 0 | 0 | 0 | 0 | 1 | -90 | 90 | 0.04213 | 0.010738 | -0.042117 | -0.01073
6 | 62 | 1.8026 | 1.1536 | 3.027e-09 | 0 | 0 | 0 | 0 | 0 | 1 | -90 | 90 | -0.047495 | -0.01211 | 0.047539 | 0.012138
159 | 5 | 3.3287 | 2.1303 | 5.5897e-09 | 0 | 0 | 0 | 0 | 0 | 1 | -90 | 90 | 0.040276 | 0.010269 | -0.040217 | -0.010231
5 | 53 | 8.7801 | 5.6193 | 1.4744e-08 | 0 | 0 | 0 | 0 | 0 | 1 | -90 | 90 | 0.040216 | 0.010231 | -0.04006 | -0.010133
53 | 51 | 9.0585 | 5.7975 | 1.5212e-08 | 0 | 0 | 0 | 0 | 0 | 1 | -90 | 90 | 0.04006 | 0.010133 | -0.039899 | -0.010032
62 | 63 | 2.4789 | 1.5865 | 4.1627e-09 | 0 | 0 | 0 | 0 | 0 | 1 | -90 | 90 | -0.049784 | -0.012701 | 0.049851 | 0.012743
51 | 126 | 5.6167 | 3.5947 | 9.432e-09 | 0 | 0 | 0 | 0 | 0 | 1 | -90 | 90 | 0.025784 | 0.0064933 | -0.025742 | -0.0064676
51 | 50 | 0.92337 | 0.59096 | 1.5506e-09 | 0 | 0 | 0 | 0 | 0 | 1 | -90 | 90 | 0.011557 | 0.0028971 | -0.011556 | -0.0028964
64 | 38 | 2.0316 | 1.3002 | 3.4116e-09 | 0 | 0 | 0 | 0 | 0 | 1 | -90 | 90 | -0.0039463 | -0.00098904 | 0.0039466 | 0.00098893
38 | 36 | 1.2898 | 0.82548 | 2.1659e-09 | 0 | 0 | 0 | 0 | 0 | 1 | -90 | 90 | -0.0063029 | -0.0015795 | 0.0063034 | 0.0015796
63 | 43 | 2.5796 | 1.651 | 4.3319e-09 | 0 | 0 | 0 | 0 | 0 | 1 | -90 | 90 | -0.052375 | -0.013376 | 0.052452 | 0.013424
12 | 15 | 5.274 | 3.3754 | 8.8564e-09 | 0 | 0 | 0 | 0 | 0 | 1 | -90 | 90 | -0.0072351 | -0.0018133 | 0.0072381 | 0.0018144
15 | 88 | 3.4981 | 2.2388 | 5.8743e-09 | 0 | 0 | 0 | 0 | 0 | 1 | -90 | 90 | -0.0072381 | -0.0018144 | 0.0072402 | 0.0018151
88 | 94 | 5.6203 | 3.597 | 9.438e-09 | 0 | 0 | 0 | 0 | 0 | 1 | -90 | 90 | -0.027005 | -0.0067688 | 0.02705 | 0.0067967
94 | 92 | 2.2323 | 1.4287 | 3.7487e-09 | 0 | 0 | 0 | 0 | 0 | 1 | -90 | 90 | -0.044225 | -0.011101 | 0.044273 | 0.011131
31 | 32 | 0.46725 | 0.29904 | 7.8464e-10 | 0 | 0 | 0 | 0 | 0 | 1 | -90 | 90 | -0.0032347 | -0.00081059 | 0.0032348 | 0.00081055
31 | 33 | 0.72422 | 0.4635 | 1.2162e-09 | 0 | 0 | 0 | 0 | 0 | 1 | -90 | 90 | 0.0014855 | 0.00037221 | -0.0014855 | -0.00037231
32 | 34 | 0.60781 | 0.389 | 1.0207e-09 | 0 | 0 | 0 | 0 | 0 | 1 | -90 | 90 | 0.0084345 | 0.0021139 | -0.008434 | -0.0021137
32 | 35 | 2.2748 | 1.4559 | 3.8201e-09 | 0 | 0 | 0 | 0 | 0 | 1 | -90 | 90 | -0.011669 | -0.0029245 | 0.011673 | 0.0029263
34 | 57 | 0.16771 | 0.10733 | 2.8162e-10 | 0 | 0 | 0 | 0 | 0 | 1 | -90 | 90 | 0.006683 | 0.0016748 | -0.0066829 | -0.0016748
35 | 60 | 1.4626 | 0.93605 | 2.4561e-09 | 0 | 0 | 0 | 0 | 0 | 1 | -90 | 90 | -0.039553 | -0.0099258 | 0.039578 | 0.0099415
35 | 66 | 2.8732 | 1.8389 | 4.8249e-09 | 0 | 0 | 0 | 0 | 0 | 1 | -90 | 90 | 0.02788 | 0.0069995 | -0.027855 | -0.0069844
57 | 58 | 0.94562 | 0.60519 | 1.5879e-09 | 0 | 0 | 0 | 0 | 0 | 1 | -90 | 90 | 0.0042215 | 0.0010579 | -0.0042213 | -0.001058
60 | 39 | 2.4052 | 1.5393 | 4.039e-09 | 0 | 0 | 0 | 0 | 0 | 1 | -90 | 90 | -0.041028 | -0.010305 | 0.041073 | 0.010333
66 | 67 | 2.56 | 1.6384 | 4.299e-09 | 0 | 0 | 0 | 0 | 0 | 1 | -90 | 90 | 0.015178 | 0.003806 | -0.015171 | -0.0038023
66 | 65 | 1.7838 | 1.1416 | 2.9955e-09 | 0 | 0 | 0 | 0 | 0 | 1 | -90 | 90 | 0.012678 | 0.0031783 | -0.012675 | -0.0031766
58 | 61 | 0.14849 | 0.095031 | 2.4935e-10 | 0 | 0 | 0 | 0 | 0 | 1 | -90 | 90 | 0.0024703 | 0.00061911 | -0.0024703 | -0.00061912
39 | 59 | 0.90071 | 0.57645 | 1.5125e-09 | 0 | 0 | 0 | 0 | 0 | 1 | -90 | 90 | -0.051971 | -0.013065 | 0.051997 | 0.013082
39 | 37 | 1.5046 | 0.96297 | 2.5267e-09 | 0 | 0 | 0 | 0 | 0 | 1 | -90 | 90 | 0.010898 | 0.0027322 | -0.010896 | -0.0027312
36 | 37 | 3.5891 | 2.297 | 6.027e-09 | 0 | 0 | 0 | 0 | 0 | 1 | -90 | 90 | -0.0085983 | -0.0021548 | 0.0086012 | 0.002156
59 | 160 | 0.55647 | 0.35614 | 9.3446e-10 | 0 | 0 | 0 | 0 | 0 | 1 | -90 | 90 | -0.05344 | -0.013444 | 0.053457 | 0.013455
160 | 161 | 0.9491 | 0.60743 | 1.5938e-09 | 0 | 0 | 0 | 0 | 0 | 1 | -90 | 90 | -0.054941 | -0.013827 | 0.054972 | 0.013846
40 | 41 | 0.73861 | 0.47271 | 1.2403e-09 | 0 | 0 | 0 | 0 | 0 | 1 | -90 | 90 | 0.11847 | 0.030246 | -0.11836 | -0.030175
40 | 42 | 0.10688 | 0.068406 | 1.7949e-10 | 0 | 0 | 0 | 0 | 0 | 1 | -90 | 90 | -0.12183 | -0.031088 | 0.12185 | 0.031099
41 | 43 | 1.7086 | 1.0935 | 2.8693e-09 | 0 | 0 | 0 | 0 | 0 | 1 | -90 | 90 | 0.1167 | 0.02976 | -0.11645 | -0.0296
42 | 44 | 1.5578 | 0.997 | 2.616e-09 | 0 | 0 | 0 | 0 | 0 | 1 | -90 | 90 | 0.016435 | 0.0041203 | -0.01643 | -0.0041176
42 | 45 | 1.1679 | 0.74747 | 3.9225e-09 | 0 | 0 | 0 | 0 | 0 | 1 | -90 | 90 | -0.13828 | -0.035219 | 0.13852 | 0.035373
43 | 161 | 4.3707 | 2.7973 | 7.3396e-09 | 0 | 0 | 0 | 0 | 0 | 1 | -90 | 90 | 0.060637 | 0.015333 | -0.060463 | -0.015222
44 | 150 | 0.62002 | 0.39681 | 1.0412e-09 | 0 | 0 | 0 | 0 | 0 | 1 | -90 | 90 | 0.0074696 | 0.0018719 | -0.0074692 | -0.0018718
44 | 147 | 0.57496 | 0.36798 | 9.6552e-10 | 0 | 0 | 0 | 0 | 0 | 1 | -90 | 90 | 0.0089604 | 0.0022457 | -0.0089599 | -0.0022455
45 | 69 | 1.1231 | 0.7188 | 3.7721e-09 | 0 | 0 | 0 | 0 | 0 | 1 | -90 | 90 | -0.14188 | -0.036215 | 0.14213 | 0.03637
150 | 151 | 0.25368 | 0.16235 | 4.2599e-10 | 0 | 0 | 0 | 0 | 0 | 1 | -90 | 90 | 0.0059746 | 0.0014972 | -0.0059745 | -0.0014972
147 | 148 | 1.1421 | 0.73097 | 1.918e-09 | 0 | 0 | 0 | 0 | 0 | 1 | -90 | 90 | 0.0074653 | 0.0018709 | -0.0074646 | -0.0018707
69 | 68 | 0.40166 | 0.25706 | 1.349e-09 | 0 | 0 | 0 | 0 | 0 | 1 | -90 | 90 | -0.14253 | -0.03647 | 0.14261 | 0.036526
151 | 152 | 0.90929 | 0.58194 | 1.5269e-09 | 0 | 0 | 0 | 0 | 0 | 1 | -90 | 90 | 0.0044824 | 0.0011232 | -0.0044823 | -0.0011233
148 | 149 | 0.73226 | 0.46865 | 1.2297e-09 | 0 | 0 | 0 | 0 | 0 | 1 | -90 | 90 | 0.00597 | 0.0014961 | -0.0059698 | -0.001496
68 | 49 | 3.5128 | 2.2482 | 5.8989e-09 | 0 | 0 | 0 | 0 | 0 | 1 | -90 | 90 | 0.13385 | 0.034347 | -0.13318 | -0.033918
46 | 47 | 2.4556 | 1.5716 | 4.1236e-09 | 0 | 0 | 0 | 0 | 0 | 1 | -90 | 90 | -0.050175 | -0.01276 | 0.050243 | 0.012802
46 | 48 | 1.6821 | 1.0765 | 2.8246e-09 | 0 | 0 | 0 | 0 | 0 | 1 | -90 | 90 | 0.047858 | 0.012179 | -0.047816 | -0.012152
47 | 49 | 5.5923 | 3.579 | 9.3909e-09 | 0 | 0 | 0 | 0 | 0 | 1 | -90 | 90 | -0.050243 | -0.012802 | 0.050396 | 0.012899
48 | 79 | 5.7224 | 3.6624 | 9.6095e-09 | 0 | 0 | 0 | 0 | 0 | 1 | -90 | 90 | 0.046678 | 0.011867 | -0.046542 | -0.011781
49 | 70 | 0.64401 | 0.41217 | 1.0815e-09 | 0 | 0 | 0 | 0 | 0 | 1 | -90 | 90 | 0.082784 | 0.021019 | -0.082736 | -0.020989
79 | 78 | 3.3013 | 2.1128 | 5.5437e-09 | 0 | 0 | 0 | 0 | 0 | 1 | -90 | 90 | 0.044601 | 0.011295 | -0.044529 | -0.011249
70 | 93 | 2.299 | 1.4713 | 3.8606e-09 | 0 | 0 | 0 | 0 | 0 | 1 | -90 | 90 | 0.082252 | 0.020867 | -0.082085 | -0.020761
72 | 74 | 1.2187 | 0.77997 | 2.0465e-09 | 0 | 0 | 0 | 0 | 0 | 1 | -90 | 90 | 0.001443 | 0.00036148 | -0.001443 | -0.00036166
72 | 71 | 5.3863 | 3.4472 | 9.0451e-09 | 0 | 0 | 0 | 0 | 0 | 1 | -90 | 90 | -0.0031429 | -0.00078752 | 0.0031434 | 0.00078704
71 | 162 | 5.458 | 3.4932 | 9.1655e-09 | 0 | 0 | 0 | 0 | 0 | 1 | -90 | 90 | -0.0063145 | -0.0015818 | 0.0063169 | 0.0015825
78 | 77 | 2.3396 | 1.4973 | 3.9288e-09 | 0 | 0 | 0 | 0 | 0 | 1 | -90 | 90 | 0.043184 | 0.010912 | -0.043136 | -0.010882
77 | 75 | 1.5716 | 1.0058 | 2.6392e-09 | 0 | 0 | 0 | 0 | 0 | 1 | -90 | 90 | 0.042018 | 0.010602 | -0.041987 | -0.010583
93 | 91 | 2.0054 | 1.2835 | 3.3677e-09 | 0 | 0 | 0 | 0 | 0 | 1 | -90 | 90 | 0.081657 | 0.020654 | -0.081513 | -0.020561
50 | 52 | 1.7842 | 1.1419 | 2.9962e-09 | 0 | 0 | 0 | 0 | 0 | 1 | -90 | 90 | 0.0085911 | 0.0021533 | -0.0085896 | -0.0021527
52 | 54 | 0.46235 | 0.2959 | 7.7641e-10 | 0 | 0 | 0 | 0 | 0 | 1 | -90 | 90 | 0.0068225 | 0.0017097 | -0.0068222 | -0.0017097
126 | 125 | 0.80848 | 0.51743 | 1.3577e-09 | 0 | 0 | 0 | 0 | 0 | 1 | -90 | 90 | 0.024488 | 0.0061534 | -0.024483 | -0.00615
54 | 55 | 2.3532 | 1.506 | 3.9516e-09 | 0 | 0 | 0 | 0 | 0 | 1 | -90 | 90 | 0.0038548 | 0.00096591 | -0.0038544 | -0.00096604
125 | 127 | 1.9995 | 1.2797 | 3.3576e-09 | 0 | 0 | 0 | 0 | 0 | 1 | -90 | 90 | 0.022653 | 0.0056914 | -0.022641 | -0.0056843
127 | 124 | 0.85551 | 0.54753 | 1.4366e-09 | 0 | 0 | 0 | 0 | 0 | 1 | -90 | 90 | 0.021077 | 0.0052922 | -0.021072 | -0.0052896
55 | 56 | 0.15633 | 0.10005 | 2.6252e-10 | 0 | 0 | 0 | 0 | 0 | 1 | -90 | 90 | 0.0016504 | 0.00041362 | -0.0016504 | -0.00041364
124 | 123 | 2.2758 | 1.4565 | 3.8217e-09 | 0 | 0 | 0 | 0 | 0 | 1 | -90 | 90 | 0.018973 | 0.0047633 | -0.018963 | -0.0047578
91 | 90 | 1.7906 | 1.146 | 3.0068e-09 | 0 | 0 | 0 | 0 | 0 | 1 | -90 | 90 | 0.081233 | 0.020491 | -0.081105 | -0.020409
162 | 163 | 1.9341 | 1.2378 | 3.2478e-09 | 0 | 0 | 0 | 0 | 0 | 1 | -90 | 90 | -0.016309 | -0.0040868 | 0.016314 | 0.0040901
73 | 75 | 3.4257 | 2.1924 | 5.7527e-09 | 0 | 0 | 0 | 0 | 0 | 1 | -90 | 90 | -0.040155 | -0.0101 | 0.040216 | 0.010139
73 | 76 | 2.5009 | 1.6006 | 4.1996e-09 | 0 | 0 | 0 | 0 | 0 | 1 | -90 | 90 | 0.040155 | 0.0101 | -0.040111 | -0.010072
76 | 163 | 3.7531 | 2.402 | 6.3024e-09 | 0 | 0 | 0 | 0 | 0 | 1 | -90 | 90 | 0.032612 | 0.0081929 | -0.032568 | -0.0081652
163 | 164 | 1.0916 | 0.69865 | 1.8332e-09 | 0 | 0 | 0 | 0 | 0 | 1 | -90 | 90 | 0.016254 | 0.0040751 | -0.016251 | -0.0040732
164 | 165 | 0.82414 | 0.52745 | 1.384e-09 | 0 | 0 | 0 | 0 | 0 | 1 | -90 | 90 | 0.010031 | 0.0025143 | -0.01003 | -0.0025139
164 | 105 | 1.9841 | 1.2698 | 3.3319e-09 | 0 | 0 | 0 | 0 | 0 | 1 | -90 | 90 | 0.0062196 | 0.0015589 | -0.0062187 | -0.0015586
90 | 92 | 2.4295 | 1.5549 | 4.0797e-09 | 0 | 0 | 0 | 0 | 0 | 1 | -90 | 90 | 0.067932 | 0.017108 | -0.06781 | -0.01703
105 | 166 | 0.87281 | 0.5586 | 1.4657e-09 | 0 | 0 | 0 | 0 | 0 | 1 | -90 | 90 | 0.0062187 | 0.0015586 | -0.0062183 | -0.0015585
122 | 123 | 0.33803 | 0.21634 | 5.6764e-10 | 0 | 0 | 0 | 0 | 0 | 1 | -90 | 90 | -0.017046 | -0.0042768 | 0.017047 | 0.0042775
122 | 135 | 5.6203 | 3.597 | 9.4381e-09 | 0 | 0 | 0 | 0 | 0 | 1 | -90 | 90 | 0.014575 | 0.0036576 | -0.014562 | -0.0036499
135 | 133 | 1.7966 | 1.1498 | 3.0169e-09 | 0 | 0 | 0 | 0 | 0 | 1 | -90 | 90 | 0.013083 | 0.0032793 | -0.01308 | -0.0032774
133 | 143 | 2.7523 | 1.7615 | 4.6218e-09 | 0 | 0 | 0 | 0 | 0 | 1 | -90 | 90 | 0.0067922 | 0.0017022 | -0.0067908 | -0.0017017
133 | 134 | 1.5264 | 0.9769 | 2.5632e-09 | 0 | 0 | 0 | 0 | 0 | 1 | -90 | 90 | 0.0048623 | 0.001218 | -0.0048619 | -0.0012179
134 | 136 | 2.5431 | 1.6276 | 4.2706e-09 | 0 | 0 | 0 | 0 | 0 | 1 | -90 | 90 | 0.0039526 | 0.00099003 | -0.0039521 | -0.00099014
136 | 138 | 0.039549 | 0.025312 | 6.6414e-11 | 0 | 0 | 0 | 0 | 0 | 1 | -90 | 90 | 0.0031644 | 0.00079272 | -0.0031644 | -0.00079273
143 | 142 | 1.3337 | 0.85358 | 2.2397e-09 | 0 | 0 | 0 | 0 | 0 | 1 | -90 | 90 | 0.0030861 | 0.00077317 | -0.0030859 | -0.00077329
142 | 141 | 1.1778 | 0.75381 | 1.9779e-09 | 0 | 0 | 0 | 0 | 0 | 1 | -90 | 90 | 0.001341 | 0.00033592 | -0.0013409 | -0.0003361
138 | 139 | 2.9245 | 1.8717 | 4.911e-09 | 0 | 0 | 0 | 0 | 0 | 1 | -90 | 90 | 0.001804 | 0.00045173 | -0.0018039 | -0.00045213
149 | 155 | 0.41723 | 0.26703 | 7.0064e-10 | 0 | 0 | 0 | 0 | 0 | 1 | -90 | 90 | 0.0044781 | 0.0011222 | -0.004478 | -0.0011222
155 | 156 | 0.81707 | 0.52292 | 1.3721e-09 | 0 | 0 | 0 | 0 | 0 | 1 | -90 | 90 | 0.0029847 | 0.00074793 | -0.0029846 | -0.00074802
152 | 153 | 0.70039 | 0.44825 | 1.1761e-09 | 0 | 0 | 0 | 0 | 0 | 1 | -90 | 90 | 0.0029876 | 0.00074867 | -0.0029876 | -0.00074874
153 | 154 | 0.092724 | 0.059343 | 1.5571e-10 | 0 | 0 | 0 | 0 | 0 | 1 | -90 | 90 | 0.0014946 | 0.00037457 | -0.0014946 | -0.00037459