## bus_data
BUS_I | BUS_TYPE | Pd | Qd | Gs | Bs | area | Vm | Va | baseKV | zone | Vmax | Vmin
1 | 1 | 0.0030242 | 0.00075793 | 0 | 0 | 1 | 0.97156 | -0.54799 | 0.4 | 1 | 1.1 | 0.9
2 | 1 | 0.00048805 | 0.00012232 | 0 | 0 | 1 | 0.97151 | -0.5491 | 0.4 | 1 | 1.1 | 0.9
3 | 1 | 0 | 0 | 0 | 0 | 1 | 0.97191 | -0.54112 | 0.4 | 1 | 1.1 | 0.9
4 | 1 | 0.0030696 | 0.00076931 | 0 | 0 | 1 | 0.97141 | -0.55099 | 0.4 | 1 | 1.1 | 0.9
14 | 1 | 0.00071075 | 0.00017813 | 0 | 0 | 1 | 0.9788 | -0.40602 | 0.4 | 1 | 1.1 | 0.9
5 | 1 | 0.0072165 | 0.0018086 | 0 | 0 | 1 | 0.97102 | -0.55865 | 0.4 | 1 | 1.1 | 0.9
15 | 1 | 0 | 0 | 0 | 0 | 1 | 0.97809 | -0.41986 | 0.4 | 1 | 1.1 | 0.9
21 | 1 | 0 | 0 | 0 | 0 | 1 | 0.98713 | -0.24487 | 0.4 | 1 | 1.1 | 0.9
160 | 1 | 0.006127 | 0.0015356 | 0 | 0 | 1 | 0.9745 | -0.49056 | 0.4 | 1 | 1.1 | 0.9
6 | 1 | 0.00088173 | 0.00022098 | 0 | 0 | 1 | 0.97065 | -0.56604 | 0.4 | 1 | 1.1 | 0.9
7 | 1 | 0.00064082 | 0.00016061 | 0 | 0 | 1 | 0.97059 | -0.5673 | 0.4 | 1 | 1.1 | 0.9
8 | 1 | 0.00061408 | 0.0001539 | 0 | 0 | 1 | 0.97045 | -0.57002 | 0.4 | 1 | 1.1 | 0.9
9 | 1 | 0.007151 | 0.0017922 | 0 | 0 | 1 | 0.9702 | -0.57486 | 0.4 | 1 | 1.1 | 0.9
10 | 1 | 0.0015489 | 0.00038819 | 0 | 0 | 1 | 0.97011 | -0.57668 | 0.4 | 1 | 1.1 | 0.9
11 | 1 | 0.00090911 | 0.00022785 | 0 | 0 | 1 | 0.97004 | -0.57814 | 0.4 | 1 | 1.1 | 0.9
12 | 1 | 0.006089 | 0.001526 | 0 | 0 | 1 | 0.97003 | -0.57834 | 0.4 | 1 | 1.1 | 0.9
20 | 1 | 0.00049998 | 0.00012531 | 0 | 0 | 1 | 0.98749 | -0.23783 | 0.4 | 1 | 1.1 | 0.9
16 | 1 | 0.00093653 | 0.00023472 | 0 | 0 | 1 | 0.98826 | -0.22322 | 0.4 | 1 | 1.1 | 0.9
17 | 1 | 0 | 0 | 0 | 0 | 1 | 0.98826 | -0.22309 | 0.4 | 1 | 1.1 | 0.9
18 | 1 | 0 | 0 | 0 | 0 | 1 | 0.98894 | -0.21022 | 0.4 | 1 | 1.1 | 0.9
19 | 1 | 0 | 0 | 0 | 0 | 1 | 0.98796 | -0.22887 | 0.4 | 1 | 1.1 | 0.9
103 | 1 | 0 | 0 | 0 | 0 | 1 | 0.99349 | -0.12359 | 0.4 | 1 | 1.1 | 0.9
142 | 1 | 0.00081273 | 0.00020369 | 0 | 0 | 1 | 0.99376 | -0.11848 | 0.4 | 1 | 1.1 | 0.9
22 | 1 | 0.00098535 | 0.00024695 | 0 | 0 | 1 | 0.97086 | -0.56594 | 0.4 | 1 | 1.1 | 0.9
23 | 1 | 0.00095833 | 0.00024018 | 0 | 0 | 1 | 0.97089 | -0.56535 | 0.4 | 1 | 1.1 | 0.9
24 | 1 | 0 | 0 | 0 | 0 | 1 | 0.97065 | -0.57013 | 0.4 | 1 | 1.1 | 0.9
25 | 1 | 0.00058846 | 0.00014748 | 0 | 0 | 1 | 0.9711 | -0.56116 | 0.4 | 1 | 1.1 | 0.9
26 | 1 | 0.0007073 | 0.00017727 | 0 | 0 | 1 | 0.97062 | -0.57067 | 0.4 | 1 | 1.1 | 0.9
27 | 1 | 0 | 0 | 0 | 0 | 1 | 0.97064 | -0.57028 | 0.4 | 1 | 1.1 | 0.9
111 | 1 | 0 | 0 | 0 | 0 | 1 | 0.98603 | -0.26861 | 0.4 | 1 | 1.1 | 0.9
166 | 1 | 0.00025809 | 6.4684e-05 | 0 | 0 | 1 | 0.98256 | -0.33598 | 0.4 | 1 | 1.1 | 0.9
110 | 1 | 0.00078876 | 0.00019768 | 0 | 0 | 1 | 0.98614 | -0.26652 | 0.4 | 1 | 1.1 | 0.9
28 | 1 | 0.0011558 | 0.00028967 | 0 | 0 | 1 | 0.97137 | -0.55586 | 0.4 | 1 | 1.1 | 0.9
39 | 1 | 0.00036962 | 9.2637e-05 | 0 | 0 | 1 | 0.97061 | -0.57092 | 0.4 | 1 | 1.1 | 0.9
40 | 1 | 0.00070235 | 0.00017603 | 0 | 0 | 1 | 0.97035 | -0.57602 | 0.4 | 1 | 1.1 | 0.9
29 | 1 | 0.00017617 | 4.4153e-05 | 0 | 0 | 1 | 0.97161 | -0.55113 | 0.4 | 1 | 1.1 | 0.9
163 | 1 | 0.00097454 | 0.00024424 | 0 | 0 | 1 | 0.97042 | -0.57479 | 0.4 | 1 | 1.1 | 0.9
36 | 1 | 0.0010513 | 0.00026347 | 0 | 0 | 1 | 0.97034 | -0.57623 | 0.4 | 1 | 1.1 | 0.9
30 | 1 | 0 | 0 | 0 | 0 | 1 | 0.97193 | -0.54465 | 0.4 | 1 | 1.1 | 0.9
37 | 1 | 0 | 0 | 0 | 0 | 1 | 0.97211 | -0.54115 | 0.4 | 1 | 1.1 | 0.9
38 | 1 | 0.0002503 | 6.2732e-05 | 0 | 0 | 1 | 0.97191 | -0.54506 | 0.4 | 1 | 1.1 | 0.9
157 | 1 | 0.00041987 | 0.00010523 | 0 | 0 | 1 | 0.97209 | -0.5415 | 0.4 | 1 | 1.1 | 0.9
154 | 1 | 0.00025346 | 6.3522e-05 | 0 | 0 | 1 | 0.9723 | -0.53741 | 0.4 | 1 | 1.1 | 0.9
31 | 1 | 0.00052156 | 0.00013072 | 0 | 0 | 1 | 0.97017 | -0.57957 | 0.4 | 1 | 1.1 | 0.9
32 | 1 | 0 | 0 | 0 | 0 | 1 | 0.97013 | -0.58046 | 0.4 | 1 | 1.1 | 0.9
33 | 1 | 0 | 0 | 0 | 0 | 1 | 0.97032 | -0.57671 | 0.4 | 1 | 1.1 | 0.9
34 | 1 | 0.00080684 | 0.00020221 | 0 | 0 | 1 | 0.97011 | -0.58081 | 0.4 | 1 | 1.1 | 0.9
35 | 1 | 0 | 0 | 0 | 0 | 1 | 0.97013 | -0.58052 | 0.4 | 1 | 1.1 | 0.9
161 | 1 | 0.00041708 | 0.00010453 | 0 | 0 | 1 | 0.97011 | -0.58082 | 0.4 | 1 | 1.1 | 0.9
158 | 1 | 0.00025507 | 6.3926e-05 | 0 | 0 | 1 | 0.97209 | -0.54153 | 0.4 | 1 | 1.1 | 0.9
153 | 1 | 0.00024477 | 6.1345e-05 | 0 | 0 | 1 | 0.97283 | -0.52693 | 0.4 | 1 | 1.1 | 0.9
41 | 1 | 0.00062441 | 0.00015649 | 0 | 0 | 1 | 0.98176 | -0.35169 | 0.4 | 1 | 1.1 | 0.9
146 | 1 | 0 | 0 | 0 | 0 | 1 | 0.98116 | -0.36336 | 0.4 | 1 | 1.1 | 0.9
145 | 1 | 0.00021538 | 5.398e-05 | 0 | 0 | 1 | 0.98113 | -0.36388 | 0.4 | 1 | 1.1 | 0.9
45 | 1 | 0.00076629 | 0.00019205 | 0 | 0 | 1 | 0.98094 | -0.36756 | 0.4 | 1 | 1.1 | 0.9
148 | 1 | 0 | 0 | 0 | 0 | 1 | 0.97749 | -0.43499 | 0.4 | 1 | 1.1 | 0.9
147 | 1 | 0.00048727 | 0.00012212 | 0 | 0 | 1 | 0.9765 | -0.45457 | 0.4 | 1 | 1.1 | 0.9
44 | 1 | 0.00052751 | 0.00013221 | 0 | 0 | 1 | 0.98094 | -0.36769 | 0.4 | 1 | 1.1 | 0.9
46 | 1 | 0.002692 | 0.00067469 | 0 | 0 | 1 | 0.98867 | -0.21746 | 0.4 | 1 | 1.1 | 0.9
47 | 1 | 0.0094865 | 0.0023775 | 0 | 0 | 1 | 0.98836 | -0.22352 | 0.4 | 1 | 1.1 | 0.9
48 | 1 | 0.0021942 | 0.00054993 | 0 | 0 | 1 | 0.98921 | -0.20699 | 0.4 | 1 | 1.1 | 0.9
49 | 1 | 0.0029472 | 0.00073865 | 0 | 0 | 1 | 0.98806 | -0.22938 | 0.4 | 1 | 1.1 | 0.9
50 | 1 | 0 | 0 | 0 | 0 | 1 | 0.98956 | -0.20018 | 0.4 | 1 | 1.1 | 0.9
89 | 1 | 0.0030463 | 0.00076348 | 0 | 0 | 1 | 0.98804 | -0.22978 | 0.4 | 1 | 1.1 | 0.9
90 | 1 | 0 | 0 | 0 | 0 | 1 | 0.98994 | -0.19297 | 0.4 | 1 | 1.1 | 0.9
91 | 1 | 0.0039153 | 0.00098126 | 0 | 0 | 1 | 0.98948 | -0.20179 | 0.4 | 1 | 1.1 | 0.9
129 | 1 | 0 | 0 | 0 | 0 | 1 | 0.98783 | -0.23382 | 0.4 | 1 | 1.1 | 0.9
108 | 1 | 0 | 0 | 0 | 0 | 1 | 0.99028 | -0.18629 | 0.4 | 1 | 1.1 | 0.9
87 | 1 | 0.002641 | 0.0006619 | 0 | 0 | 1 | 0.98981 | -0.19532 | 0.4 | 1 | 1.1 | 0.9
51 | 1 | 0.0059391 | 0.0014885 | 0 | 0 | 1 | 0.99594 | -0.077347 | 0.4 | 1 | 1.1 | 0.9
52 | 1 | 0.0025253 | 0.0006329 | 0 | 0 | 1 | 0.99576 | -0.080836 | 0.4 | 1 | 1.1 | 0.9
53 | 1 | 0 | 0 | 0 | 0 | 1 | 0.99654 | -0.065749 | 0.4 | 1 | 1.1 | 0.9
54 | 1 | 0.00040807 | 0.00010227 | 0 | 0 | 1 | 0.99574 | -0.081182 | 0.4 | 1 | 1.1 | 0.9
55 | 1 | 0 | 0 | 0 | 0 | 1 | 0.99613 | -0.073615 | 0.4 | 1 | 1.1 | 0.9
56 | 1 | 0 | 0 | 0 | 0 | 1 | 0.99719 | -0.053487 | 0.4 | 1 | 1.1 | 0.9
109 | 1 | 0.00047113 | 0.00011808 | 0 | 0 | 1 | 0.99573 | -0.081367 | 0.4 | 1 | 1.1 | 0.9
105 | 1 | 0.0009243 | 0.00023165 | 0 | 0 | 1 | 0.996 | -0.076031 | 0.4 | 1 | 1.1 | 0.9
136 | 1 | 0.0014142 | 0.00035443 | 0 | 0 | 1 | 0.99601 | -0.0759 | 0.4 | 1 | 1.1 | 0.9
128 | 1 | 0.0036134 | 0.00090559 | 0 | 0 | 1 | 0.9959 | -0.07818 | 0.4 | 1 | 1.1 | 0.9
125 | 1 | 0.0044898 | 0.0011252 | 0 | 0 | 1 | 0.99837 | -0.03092 | 0.4 | 1 | 1.1 | 0.9
101 | 1 | 0 | 0 | 0 | 0 | 1 | 0.99511 | -0.092913 | 0.4 | 1 | 1.1 | 0.9
137 | 1 | 0.0022383 | 0.00056096 | 0 | 0 | 1 | 0.99594 | -0.077158 | 0.4 | 1 | 1.1 | 0.9
75 | 1 | 0 | 0 | 0 | 0 | 1 | 0.9947 | -0.1011 | 0.4 | 1 | 1.1 | 0.9
126 | 3 | 0.0060854 | 0.0015251 | 0 | 0 | 1 | 1 | 0 | 0.4 | 1 | 1.1 | 0.9
57 | 1 | 0.0024225 | 0.00060713 | 0 | 0 | 1 | 0.98934 | -0.20462 | 0.4 | 1 | 1.1 | 0.9
58 | 1 | 0.002422 | 0.000607 | 0 | 0 | 1 | 0.98914 | -0.20837 | 0.4 | 1 | 1.1 | 0.9
59 | 1 | 0.0064992 | 0.0016289 | 0 | 0 | 1 | 0.98969 | -0.1977 | 0.4 | 1 | 1.1 | 0.9
60 | 1 | 0 | 0 | 0 | 0 | 1 | 0.98904 | -0.21039 | 0.4 | 1 | 1.1 | 0.9
61 | 1 | 0.0015843 | 0.00039707 | 0 | 0 | 1 | 0.98986 | -0.19451 | 0.4 | 1 | 1.1 | 0.9
69 | 1 | 0.004312 | 0.0010807 | 0 | 0 | 1 | 0.98902 | -0.21088 | 0.4 | 1 | 1.1 | 0.9
70 | 1 | 0.0025116 | 0.00062948 | 0 | 0 | 1 | 0.989 | -0.21117 | 0.4 | 1 | 1.1 | 0.9
66 | 1 | 0.0027635 | 0.0006926 | 0 | 0 | 1 | 0.99154 | -0.16192 | 0.4 | 1 | 1.1 | 0.9
62 | 1 | 0.0027917 | 0.00069968 | 0 | 0 | 1 | 0.991 | -0.17241 | 0.4 | 1 | 1.1 | 0.9
63 | 1 | 0 | 0 | 0 | 0 | 1 | 0.9916 | -0.16076 | 0.4 | 1 | 1.1 | 0.9
64 | 1 | 0 | 0 | 0 | 0 | 1 | 0.99063 | -0.17958 | 0.4 | 1 | 1.1 | 0.9
65 | 1 | 0 | 0 | 0 | 0 | 1 | 0.99218 | -0.1497 | 0.4 | 1 | 1.1 | 0.9
67 | 1 | 0.0023885 | 0.00059861 | 0 | 0 | 1 | 0.99053 | -0.18147 | 0.4 | 1 | 1.1 | 0.9
68 | 1 | 0.0028499 | 0.00071424 | 0 | 0 | 1 | 0.99049 | -0.18234 | 0.4 | 1 | 1.1 | 0.9
74 | 1 | 0 | 0 | 0 | 0 | 1 | 0.99295 | -0.1347 | 0.4 | 1 | 1.1 | 0.9
115 | 1 | 0.0031801 | 0.00079701 | 0 | 0 | 1 | 0.99173 | -0.15834 | 0.4 | 1 | 1.1 | 0.9
95 | 1 | 0 | 0 | 0 | 0 | 1 | 0.99033 | -0.18544 | 0.4 | 1 | 1.1 | 0.9
132 | 1 | 0.00316 | 0.00079198 | 0 | 0 | 1 | 0.99048 | -0.18247 | 0.4 | 1 | 1.1 | 0.9
72 | 1 | 0.0046591 | 0.0011677 | 0 | 0 | 1 | 0.99279 | -0.13796 | 0.4 | 1 | 1.1 | 0.9
116 | 1 | 0.0050258 | 0.0012596 | 0 | 0 | 1 | 0.9914 | -0.16472 | 0.4 | 1 | 1.1 | 0.9
97 | 1 | 0.00068326 | 0.00017124 | 0 | 0 | 1 | 0.99033 | -0.18552 | 0.4 | 1 | 1.1 | 0.9
93 | 1 | 0.0004184 | 0.00010486 | 0 | 0 | 1 | 0.99028 | -0.18643 | 0.4 | 1 | 1.1 | 0.9
133 | 1 | 0.00068623 | 0.00017198 | 0 | 0 | 1 | 0.99045 | -0.18319 | 0.4 | 1 | 1.1 | 0.9
71 | 1 | 0.0031663 | 0.00079354 | 0 | 0 | 1 | 0.99269 | -0.1398 | 0.4 | 1 | 1.1 | 0.9
73 | 1 | 0.0028423 | 0.00071236 | 0 | 0 | 1 | 0.99267 | -0.14025 | 0.4 | 1 | 1.1 | 0.9
139 | 1 | 0.0040362 | 0.0010116 | 0 | 0 | 1 | 0.99452 | -0.10468 | 0.4 | 1 | 1.1 | 0.9
141 | 1 | 0.0013453 | 0.00033717 | 0 | 0 | 1 | 0.99451 | -0.10476 | 0.4 | 1 | 1.1 | 0.9
76 | 1 | 0.00089968 | 0.00022548 | 0 | 0 | 1 | 0.98647 | -0.26014 | 0.4 | 1 | 1.1 | 0.9
77 | 1 | 0 | 0 | 0 | 0 | 1 | 0.98657 | -0.25825 | 0.4 | 1 | 1.1 | 0.9
78 | 1 | 0 | 0 | 0 | 0 | 1 | 0.98632 | -0.26304 | 0.4 | 1 | 1.1 | 0.9
79 | 1 | 0.0025327 | 0.00063475 | 0 | 0 | 1 | 0.98633 | -0.26282 | 0.4 | 1 | 1.1 | 0.9
81 | 1 | 0 | 0 | 0 | 0 | 1 | 0.98675 | -0.2547 | 0.4 | 1 | 1.1 | 0.9
82 | 1 | 0.0016833 | 0.00042187 | 0 | 0 | 1 | 0.98627 | -0.26399 | 0.4 | 1 | 1.1 | 0.9
83 | 1 | 0.0011104 | 0.00027828 | 0 | 0 | 1 | 0.98629 | -0.26366 | 0.4 | 1 | 1.1 | 0.9
106 | 1 | 0.0021587 | 0.00054103 | 0 | 0 | 1 | 0.98624 | -0.26458 | 0.4 | 1 | 1.1 | 0.9
80 | 1 | 0 | 0 | 0 | 0 | 1 | 0.9865 | -0.25956 | 0.4 | 1 | 1.1 | 0.9
144 | 1 | 0.0039793 | 0.00099731 | 0 | 0 | 1 | 0.98641 | -0.26144 | 0.4 | 1 | 1.1 | 0.9
143 | 1 | 0.0012167 | 0.00030493 | 0 | 0 | 1 | 0.98647 | -0.26013 | 0.4 | 1 | 1.1 | 0.9
119 | 1 | 0.0047412 | 0.0011883 | 0 | 0 | 1 | 0.98705 | -0.24886 | 0.4 | 1 | 1.1 | 0.9
118 | 1 | 0.0016584 | 0.00041564 | 0 | 0 | 1 | 0.98667 | -0.25628 | 0.4 | 1 | 1.1 | 0.9
112 | 1 | 0.0014183 | 0.00035547 | 0 | 0 | 1 | 0.98621 | -0.26526 | 0.4 | 1 | 1.1 | 0.9
107 | 1 | 0 | 0 | 0 | 0 | 1 | 0.98618 | -0.26584 | 0.4 | 1 | 1.1 | 0.9
131 | 1 | 0.0083533 | 0.0020935 | 0 | 0 | 1 | 0.98711 | -0.24775 | 0.4 | 1 | 1.1 | 0.9
113 | 1 | 0.001841 | 0.0004614 | 0 | 0 | 1 | 0.98618 | -0.26576 | 0.4 | 1 | 1.1 | 0.9
84 | 1 | 0.00056647 | 0.00014197 | 0 | 0 | 1 | 0.98945 | -0.20232 | 0.4 | 1 | 1.1 | 0.9
85 | 1 | 0.00084485 | 0.00021174 | 0 | 0 | 1 | 0.98955 | -0.20043 | 0.4 | 1 | 1.1 | 0.9
86 | 1 | 0.0016762 | 0.0004201 | 0 | 0 | 1 | 0.98944 | -0.20264 | 0.4 | 1 | 1.1 | 0.9
88 | 1 | 0.001147 | 0.00028746 | 0 | 0 | 1 | 0.98941 | -0.20309 | 0.4 | 1 | 1.1 | 0.9
114 | 1 | 0.00086898 | 0.00021779 | 0 | 0 | 1 | 0.9894 | -0.20337 | 0.4 | 1 | 1.1 | 0.9
120 | 1 | 0.0017322 | 0.00043413 | 0 | 0 | 1 | 0.98934 | -0.20456 | 0.4 | 1 | 1.1 | 0.9
130 | 1 | 0.001387 | 0.00034763 | 0 | 0 | 1 | 0.98773 | -0.2357 | 0.4 | 1 | 1.1 | 0.9
92 | 1 | 0.0018702 | 0.00046873 | 0 | 0 | 1 | 0.99027 | -0.18662 | 0.4 | 1 | 1.1 | 0.9
94 | 1 | 0.00065289 | 0.00016363 | 0 | 0 | 1 | 0.99025 | -0.18707 | 0.4 | 1 | 1.1 | 0.9
96 | 1 | 0.00062843 | 0.0001575 | 0 | 0 | 1 | 0.99023 | -0.18729 | 0.4 | 1 | 1.1 | 0.9
98 | 1 | 0.0014752 | 0.00036971 | 0 | 0 | 1 | 0.99029 | -0.18613 | 0.4 | 1 | 1.1 | 0.9
99 | 1 | 0.00048579 | 0.00012175 | 0 | 0 | 1 | 0.99501 | -0.094703 | 0.4 | 1 | 1.1 | 0.9
100 | 1 | 0 | 0 | 0 | 0 | 1 | 0.99464 | -0.10183 | 0.4 | 1 | 1.1 | 0.9
102 | 1 | 0 | 0 | 0 | 0 | 1 | 0.9941 | -0.11205 | 0.4 | 1 | 1.1 | 0.9
104 | 1 | 0.00071057 | 0.00017809 | 0 | 0 | 1 | 0.9951 | -0.09311 | 0.4 | 1 | 1.1 | 0.9
123 | 1 | 0 | 0 | 0 | 0 | 1 | 0.99406 | -0.11278 | 0.4 | 1 | 1.1 | 0.9
140 | 1 | 0.00038569 | 9.6662e-05 | 0 | 0 | 1 | 0.99509 | -0.093278 | 0.4 | 1 | 1.1 | 0.9
124 | 1 | 0.0058266 | 0.0014603 | 0 | 0 | 1 | 0.99353 | -0.12296 | 0.4 | 1 | 1.1 | 0.9
121 | 1 | 0.001414 | 0.00035437 | 0 | 0 | 1 | 0.99393 | -0.11524 | 0.4 | 1 | 1.1 | 0.9
165 | 1 | 0.0006172 | 0.00015468 | 0 | 0 | 1 | 0.97452 | -0.49342 | 0.4 | 1 | 1.1 | 0.9
149 | 1 | 0.00018991 | 4.7595e-05 | 0 | 0 | 1 | 0.97306 | -0.52245 | 0.4 | 1 | 1.1 | 0.9
150 | 1 | 0.0001994 | 4.9973e-05 | 0 | 0 | 1 | 0.97306 | -0.52237 | 0.4 | 1 | 1.1 | 0.9
151 | 1 | 0 | 0 | 0 | 0 | 1 | 0.97308 | -0.52204 | 0.4 | 1 | 1.1 | 0.9
152 | 1 | 0 | 0 | 0 | 0 | 1 | 0.97309 | -0.52183 | 0.4 | 1 | 1.1 | 0.9
155 | 1 | 0.00025019 | 6.2704e-05 | 0 | 0 | 1 | 0.97308 | -0.52195 | 0.4 | 1 | 1.1 | 0.9
156 | 1 | 0 | 0 | 0 | 0 | 1 | 0.97342 | -0.51533 | 0.4 | 1 | 1.1 | 0.9
164 | 1 | 0.00034324 | 8.6025e-05 | 0 | 0 | 1 | 0.97341 | -0.5155 | 0.4 | 1 | 1.1 | 0.9
117 | 1 | 0.004702 | 0.0011784 | 0 | 0 | 1 | 0.99131 | -0.16652 | 0.4 | 1 | 1.1 | 0.9
138 | 1 | 0.0058597 | 0.0014686 | 0 | 0 | 1 | 0.99105 | -0.17158 | 0.4 | 1 | 1.1 | 0.9
122 | 1 | 0.00089061 | 0.00022321 | 0 | 0 | 1 | 0.99391 | -0.11564 | 0.4 | 1 | 1.1 | 0.9
127 | 1 | 0.0014116 | 0.00035379 | 0 | 0 | 1 | 0.99998 | -0.00037442 | 0.4 | 1 | 1.1 | 0.9
135 | 1 | 0.0047196 | 0.0011829 | 0 | 0 | 1 | 0.98749 | -0.24034 | 0.4 | 1 | 1.1 | 0.9
134 | 1 | 0.00044791 | 0.00011226 | 0 | 0 | 1 | 0.99044 | -0.18333 | 0.4 | 1 | 1.1 | 0.9

## generator_data
GEN_BUS | PG | QG | QMAX | QMIN | VG | MBASE | GEN_STATUS | PMAX | PMIN
126 | 0.24592 | 0.062703 | 10 | -10 | 1 | 100 | 1 | 10 | 0

## branch_data
F_BUS | T_BUS | BR_R | BR_X | BR_B | RATE_A | RATE_B | RATE_C | TAP | SHIFT | BR_STATUS | ANGMIN | ANGMAX | P_in | Q_in | P_out | Q_out
1 | 2 | 0.16473 | 0.10543 | 8.2988e-10 | 0 | 0 | 0 | 0 | 0 | 1 | -90 | 90 | 0.028635 | 0.0071862 | -0.028634 | -0.0071853
1 | 3 | 0.91866 | 0.58794 | 4.628e-09 | 0 | 0 | 0 | 0 | 0 | 1 | -90 | 90 | -0.031659 | -0.0079442 | 0.03167 | 0.0079504
2 | 4 | 0.2837 | 0.18157 | 1.4292e-09 | 0 | 0 | 0 | 0 | 0 | 1 | -90 | 90 | 0.028146 | 0.007063 | -0.028143 | -0.0070615
3 | 14 | 18.2031 | 11.65 | 9.1704e-08 | 0 | 0 | 0 | 0 | 0 | 1 | -90 | 90 | -0.03167 | -0.0079502 | 0.031875 | 0.0080729
4 | 5 | 1.2925 | 0.8272 | 6.5114e-09 | 0 | 0 | 0 | 0 | 0 | 1 | -90 | 90 | 0.025074 | 0.0062922 | -0.025065 | -0.0062869
14 | 15 | 9.6569 | 6.1804 | 1.6217e-08 | 0 | 0 | 0 | 0 | 0 | 1 | -90 | 90 | 0.0061516 | 0.001542 | -0.0061475 | -0.0015409
14 | 21 | 18.1124 | 11.5919 | 9.1247e-08 | 0 | 0 | 0 | 0 | 0 | 1 | -90 | 90 | -0.038738 | -0.0097927 | 0.03904 | 0.009977
5 | 6 | 1.7515 | 1.121 | 2.9413e-09 | 0 | 0 | 0 | 0 | 0 | 1 | -90 | 90 | 0.017848 | 0.0044782 | -0.017842 | -0.0044745
15 | 160 | 49.2227 | 31.5026 | 8.2658e-08 | 0 | 0 | 0 | 0 | 0 | 1 | -90 | 90 | 0.0061475 | 0.001541 | -0.0061268 | -0.0015356
21 | 20 | 0.79717 | 0.51019 | 4.016e-09 | 0 | 0 | 0 | 0 | 0 | 1 | -90 | 90 | -0.03904 | -0.0099768 | 0.039053 | 0.0099849
6 | 7 | 0.31264 | 0.20009 | 5.2501e-10 | 0 | 0 | 0 | 0 | 0 | 1 | -90 | 90 | 0.01696 | 0.0042535 | -0.016959 | -0.0042529
7 | 8 | 0.70435 | 0.45079 | 1.1828e-09 | 0 | 0 | 0 | 0 | 0 | 1 | -90 | 90 | 0.016318 | 0.0040923 | -0.016316 | -0.004091
8 | 9 | 1.3033 | 0.83413 | 2.1886e-09 | 0 | 0 | 0 | 0 | 0 | 1 | -90 | 90 | 0.015702 | 0.0039371 | -0.015699 | -0.003935
9 | 10 | 0.89646 | 0.57373 | 1.5054e-09 | 0 | 0 | 0 | 0 | 0 | 1 | -90 | 90 | 0.0085479 | 0.0021427 | -0.0085472 | -0.0021424
10 | 11 | 0.87757 | 0.56165 | 1.4737e-09 | 0 | 0 | 0 | 0 | 0 | 1 | -90 | 90 | 0.0069983 | 0.0017542 | -0.0069979 | -0.001754
11 | 12 | 0.14223 | 0.091028 | 2.3884e-10 | 0 | 0 | 0 | 0 | 0 | 1 | -90 | 90 | 0.0060888 | 0.0015261 | -0.0060887 | -0.0015261
20 | 19 | 1.0037 | 0.64239 | 5.0566e-09 | 0 | 0 | 0 | 0 | 0 | 1 | -90 | 90 | -0.039553 | -0.01011 | 0.03957 | 0.010121
16 | 17 | 0.6167 | 0.39469 | 1.0356e-09 | 0 | 0 | 0 | 0 | 0 | 1 | -90 | 90 | -0.00093653 | -0.00023472 | 0.00093653 | 0.00023462
17 | 18 | 1.4106 | 0.9028 | 7.1065e-09 | 0 | 0 | 0 | 0 | 0 | 1 | -90 | 90 | -0.040518 | -0.010362 | 0.040543 | 0.010378
17 | 19 | 0.64776 | 0.41457 | 3.2633e-09 | 0 | 0 | 0 | 0 | 0 | 1 | -90 | 90 | 0.039581 | 0.010127 | -0.03957 | -0.010121
18 | 103 | 9.539 | 6.105 | 4.8056e-08 | 0 | 0 | 0 | 0 | 0 | 1 | -90 | 90 | -0.040543 | -0.010377 | 0.040714 | 0.010482
103 | 142 | 0.56543 | 0.36188 | 2.8486e-09 | 0 | 0 | 0 | 0 | 0 | 1 | -90 | 90 | -0.040714 | -0.010482 | 0.040724 | 0.010488
142 | 102 | 0.69783 | 0.44661 | 3.5155e-09 | 0 | 0 | 0 | 0 | 0 | 1 | -90 | 90 | -0.041537 | -0.010692 | 0.04155 | 0.0107
22 | 23 | 0.38486 | 0.24631 | 6.4628e-10 | 0 | 0 | 0 | 0 | 0 | 1 | -90 | 90 | -0.0065384 | -0.0016326 | 0.0065386 | 0.0016327
22 | 24 | 3.1738 | 2.0312 | 5.3296e-09 | 0 | 0 | 0 | 0 | 0 | 1 | -90 | 90 | 0.0055531 | 0.0013856 | -0.005552 | -0.0013854
23 | 25 | 2.3548 | 1.5071 | 3.9543e-09 | 0 | 0 | 0 | 0 | 0 | 1 | -90 | 90 | -0.0074969 | -0.0018728 | 0.0074984 | 0.0018734
24 | 26 | 1.1144 | 0.71323 | 1.8714e-09 | 0 | 0 | 0 | 0 | 0 | 1 | -90 | 90 | 0.0020517 | 0.00051139 | -0.0020516 | -0.00051153
24 | 27 | 0.17938 | 0.1148 | 3.0122e-10 | 0 | 0 | 0 | 0 | 0 | 1 | -90 | 90 | 0.0035003 | 0.00087405 | -0.0035003 | -0.00087406
25 | 28 | 2.7641 | 1.769 | 4.6417e-09 | 0 | 0 | 0 | 0 | 0 | 1 | -90 | 90 | -0.0080868 | -0.0020209 | 0.0080889 | 0.0020218
26 | 39 | 0.79055 | 0.50595 | 1.3275e-09 | 0 | 0 | 0 | 0 | 0 | 1 | -90 | 90 | 0.0013443 | 0.00033425 | -0.0013443 | -0.00033437
27 | 40 | 6.9181 | 4.4276 | 1.1617e-08 | 0 | 0 | 0 | 0 | 0 | 1 | -90 | 90 | 0.0035003 | 0.00087406 | -0.0034993 | -0.00087455
111 | 166 | 18.9927 | 12.1554 | 9.5682e-08 | 0 | 0 | 0 | 0 | 0 | 1 | -90 | 90 | 0.015505 | 0.0039214 | -0.015455 | -0.0038987
111 | 110 | 0.59085 | 0.37814 | 2.9766e-09 | 0 | 0 | 0 | 0 | 0 | 1 | -90 | 90 | -0.015505 | -0.0039213 | 0.015507 | 0.003922
166 | 41 | 4.4908 | 2.8741 | 2.2624e-08 | 0 | 0 | 0 | 0 | 0 | 1 | -90 | 90 | 0.015197 | 0.003834 | -0.015186 | -0.0038289
110 | 107 | 0.18428 | 0.11794 | 9.2837e-10 | 0 | 0 | 0 | 0 | 0 | 1 | -90 | 90 | -0.016295 | -0.0041197 | 0.016296 | 0.00412
28 | 29 | 2.1634 | 1.3846 | 3.633e-09 | 0 | 0 | 0 | 0 | 0 | 1 | -90 | 90 | -0.0092446 | -0.0023115 | 0.0092467 | 0.0023124
39 | 163 | 16.7018 | 10.6891 | 2.8047e-08 | 0 | 0 | 0 | 0 | 0 | 1 | -90 | 90 | 0.00097469 | 0.00024173 | -0.00097451 | -0.00024425
40 | 36 | 0.30646 | 0.19613 | 5.1463e-10 | 0 | 0 | 0 | 0 | 0 | 1 | -90 | 90 | 0.002797 | 0.00069851 | -0.002797 | -0.00069854
29 | 30 | 2.9075 | 1.8608 | 4.8825e-09 | 0 | 0 | 0 | 0 | 0 | 1 | -90 | 90 | -0.0094229 | -0.0023566 | 0.0094258 | 0.002358
36 | 33 | 1.1541 | 0.73863 | 1.9381e-09 | 0 | 0 | 0 | 0 | 0 | 1 | -90 | 90 | 0.0017458 | 0.00043506 | -0.0017457 | -0.00043522
30 | 37 | 1.5299 | 0.97915 | 2.5692e-09 | 0 | 0 | 0 | 0 | 0 | 1 | -90 | 90 | -0.0096761 | -0.0024196 | 0.0096777 | 0.0024204
30 | 38 | 6.9935 | 4.4758 | 1.1744e-08 | 0 | 0 | 0 | 0 | 0 | 1 | -90 | 90 | 0.0002503 | 6.1628e-05 | -0.0002503 | -6.2735e-05
37 | 157 | 2.1942 | 1.4043 | 3.6846e-09 | 0 | 0 | 0 | 0 | 0 | 1 | -90 | 90 | 0.00067493 | 0.00016874 | -0.00067492 | -0.00016908
37 | 154 | 1.5249 | 0.97596 | 2.5608e-09 | 0 | 0 | 0 | 0 | 0 | 1 | -90 | 90 | -0.010353 | -0.0025891 | 0.010354 | 0.0025901
157 | 158 | 0.48885 | 0.31286 | 8.2091e-10 | 0 | 0 | 0 | 0 | 0 | 1 | -90 | 90 | 0.00025506 | 6.3851e-05 | -0.00025506 | -6.3928e-05
154 | 153 | 4.1864 | 2.6793 | 7.0301e-09 | 0 | 0 | 0 | 0 | 0 | 1 | -90 | 90 | -0.010608 | -0.0026536 | 0.010613 | 0.0026563
31 | 32 | 3.0595 | 1.958 | 5.1376e-09 | 0 | 0 | 0 | 0 | 0 | 1 | -90 | 90 | 0.0012239 | 0.00030544 | -0.0012239 | -0.00030589
31 | 33 | 6.8949 | 4.4127 | 1.1578e-08 | 0 | 0 | 0 | 0 | 0 | 1 | -90 | 90 | -0.0017455 | -0.00043616 | 0.0017457 | 0.00043522
32 | 34 | 1.8727 | 1.1985 | 3.1447e-09 | 0 | 0 | 0 | 0 | 0 | 1 | -90 | 90 | 0.00080682 | 0.00020193 | -0.00080681 | -0.00020222
32 | 35 | 0.67648 | 0.43295 | 1.136e-09 | 0 | 0 | 0 | 0 | 0 | 1 | -90 | 90 | 0.00041707 | 0.00010395 | -0.00041707 | -0.00010406
35 | 161 | 3.0206 | 1.9332 | 5.0724e-09 | 0 | 0 | 0 | 0 | 0 | 1 | -90 | 90 | 0.00041707 | 0.00010406 | -0.00041706 | -0.00010453
153 | 152 | 1.9894 | 1.2732 | 3.3408e-09 | 0 | 0 | 0 | 0 | 0 | 1 | -90 | 90 | -0.010858 | -0.0027177 | 0.010861 | 0.002719
41 | 146 | 3.4749 | 2.224 | 1.7506e-08 | 0 | 0 | 0 | 0 | 0 | 1 | -90 | 90 | 0.014561 | 0.0036724 | -0.014553 | -0.0036689
146 | 148 | 23.7302 | 15.1874 | 3.9849e-08 | 0 | 0 | 0 | 0 | 0 | 1 | -90 | 90 | 0.013044 | 0.0032929 | -0.012999 | -0.0032681
146 | 145 | 1.4757 | 0.94445 | 2.4781e-09 | 0 | 0 | 0 | 0 | 0 | 1 | -90 | 90 | 0.0015094 | 0.00037602 | -0.0015094 | -0.00037624
145 | 45 | 12.267 | 7.8509 | 2.06e-08 | 0 | 0 | 0 | 0 | 0 | 1 | -90 | 90 | 0.001294 | 0.00032226 | -0.0012938 | -0.0003241
45 | 44 | 1.0272 | 0.6574 | 1.7249e-09 | 0 | 0 | 0 | 0 | 0 | 1 | -90 | 90 | 0.00052751 | 0.00013204 | -0.0005275 | -0.00013221
148 | 147 | 6.4556 | 4.1316 | 1.0841e-08 | 0 | 0 | 0 | 0 | 0 | 1 | -90 | 90 | 0.012999 | 0.0032682 | -0.012987 | -0.0032614
147 | 165 | 13.2801 | 8.4993 | 2.2301e-08 | 0 | 0 | 0 | 0 | 0 | 1 | -90 | 90 | 0.0125 | 0.0031394 | -0.012476 | -0.0031267
46 | 47 | 0.38262 | 0.24488 | 1.9276e-09 | 0 | 0 | 0 | 0 | 0 | 1 | -90 | 90 | 0.069585 | 0.017511 | -0.069565 | -0.017498
46 | 48 | 0.6364 | 0.40729 | 3.206e-09 | 0 | 0 | 0 | 0 | 0 | 1 | -90 | 90 | -0.072277 | -0.018186 | 0.072313 | 0.018208
47 | 49 | 0.42766 | 0.2737 | 2.1545e-09 | 0 | 0 | 0 | 0 | 0 | 1 | -90 | 90 | 0.060078 | 0.015121 | -0.060061 | -0.01511
48 | 50 | 0.40239 | 0.25753 | 2.0272e-09 | 0 | 0 | 0 | 0 | 0 | 1 | -90 | 90 | -0.074507 | -0.018758 | 0.074532 | 0.018774
49 | 89 | 0.031183 | 0.019957 | 1.5709e-10 | 0 | 0 | 0 | 0 | 0 | 1 | -90 | 90 | 0.057114 | 0.014371 | -0.057113 | -0.014371
50 | 90 | 0.40477 | 0.25905 | 2.0391e-09 | 0 | 0 | 0 | 0 | 0 | 1 | -90 | 90 | -0.078447 | -0.019755 | 0.078474 | 0.019772
50 | 91 | 1.8042 | 1.1547 | 3.0298e-09 | 0 | 0 | 0 | 0 | 0 | 1 | -90 | 90 | 0.0039156 | 0.00098116 | -0.0039153 | -0.00098126
89 | 129 | 0.32792 | 0.20987 | 1.652e-09 | 0 | 0 | 0 | 0 | 0 | 1 | -90 | 90 | 0.054067 | 0.013607 | -0.054056 | -0.013601
90 | 108 | 0.33469 | 0.2142 | 1.6861e-09 | 0 | 0 | 0 | 0 | 0 | 1 | -90 | 90 | -0.087955 | -0.022148 | 0.087983 | 0.022165
90 | 87 | 1.0899 | 0.69753 | 1.8302e-09 | 0 | 0 | 0 | 0 | 0 | 1 | -90 | 90 | 0.0094803 | 0.0023757 | -0.0094792 | -0.0023752
129 | 130 | 1.3435 | 0.85982 | 2.256e-09 | 0 | 0 | 0 | 0 | 0 | 1 | -90 | 90 | 0.0061083 | 0.0015306 | -0.0061077 | -0.0015305
129 | 131 | 1.2731 | 0.8148 | 6.4137e-09 | 0 | 0 | 0 | 0 | 0 | 1 | -90 | 90 | 0.047948 | 0.01207 | -0.047916 | -0.01205
108 | 66 | 0.99852 | 0.63905 | 5.0303e-09 | 0 | 0 | 0 | 0 | 0 | 1 | -90 | 90 | -0.10775 | -0.027125 | 0.10788 | 0.027205
108 | 61 | 1.8288 | 1.1704 | 3.071e-09 | 0 | 0 | 0 | 0 | 0 | 1 | -90 | 90 | 0.019768 | 0.0049594 | -0.019761 | -0.0049547
87 | 85 | 3.2752 | 2.0961 | 5.5e-09 | 0 | 0 | 0 | 0 | 0 | 1 | -90 | 90 | 0.0068382 | 0.0017133 | -0.0068365 | -0.0017128
51 | 52 | 4.5526 | 2.9137 | 7.6451e-09 | 0 | 0 | 0 | 0 | 0 | 1 | -90 | 90 | 0.0034051 | 0.00085228 | -0.0034045 | -0.00085268
51 | 53 | 5.519 | 3.5322 | 9.2679e-09 | 0 | 0 | 0 | 0 | 0 | 1 | -90 | 90 | -0.0093442 | -0.0023408 | 0.0093494 | 0.0023432
52 | 54 | 1.7477 | 1.1185 | 2.9348e-09 | 0 | 0 | 0 | 0 | 0 | 1 | -90 | 90 | 0.00087922 | 0.00021978 | -0.00087921 | -0.00022006
53 | 55 | 0.63495 | 0.40637 | 3.1987e-09 | 0 | 0 | 0 | 0 | 0 | 1 | -90 | 90 | 0.055959 | 0.014352 | -0.055938 | -0.014339
53 | 56 | 0.84724 | 0.54223 | 4.2682e-09 | 0 | 0 | 0 | 0 | 0 | 1 | -90 | 90 | -0.065309 | -0.016695 | 0.065347 | 0.01672
54 | 109 | 1.7438 | 1.1161 | 2.9284e-09 | 0 | 0 | 0 | 0 | 0 | 1 | -90 | 90 | 0.00047113 | 0.00011779 | -0.00047113 | -0.00011808
55 | 105 | 0.20882 | 0.13365 | 1.052e-09 | 0 | 0 | 0 | 0 | 0 | 1 | -90 | 90 | 0.052285 | 0.013424 | -0.052279 | -0.01342
55 | 136 | 2.7808 | 1.7797 | 4.6697e-09 | 0 | 0 | 0 | 0 | 0 | 1 | -90 | 90 | 0.003653 | 0.00091486 | -0.0036526 | -0.00091507
56 | 128 | 0.65935 | 0.42198 | 3.3217e-09 | 0 | 0 | 0 | 0 | 0 | 1 | -90 | 90 | 0.16797 | 0.04259 | -0.16778 | -0.042463
56 | 125 | 0.43561 | 0.27879 | 2.1945e-09 | 0 | 0 | 0 | 0 | 0 | 1 | -90 | 90 | -0.23332 | -0.05931 | 0.23358 | 0.059472
105 | 101 | 1.484 | 0.94974 | 7.476e-09 | 0 | 0 | 0 | 0 | 0 | 1 | -90 | 90 | 0.051355 | 0.013188 | -0.051313 | -0.013162
136 | 137 | 2.4997 | 1.5998 | 4.1977e-09 | 0 | 0 | 0 | 0 | 0 | 1 | -90 | 90 | 0.0022384 | 0.00056063 | -0.0022383 | -0.00056096
128 | 75 | 0.62398 | 0.39935 | 3.1435e-09 | 0 | 0 | 0 | 0 | 0 | 1 | -90 | 90 | 0.16416 | 0.041558 | -0.16398 | -0.041442
125 | 126 | 0.58713 | 0.37576 | 2.9578e-09 | 0 | 0 | 0 | 0 | 0 | 1 | -90 | 90 | -0.23807 | -0.060597 | 0.23842 | 0.060825
101 | 104 | 0.79885 | 0.51127 | 1.3415e-09 | 0 | 0 | 0 | 0 | 0 | 1 | -90 | 90 | 0.0010963 | 0.0002743 | -0.0010963 | -0.00027443
101 | 99 | 0.16074 | 0.10288 | 8.098e-10 | 0 | 0 | 0 | 0 | 0 | 1 | -90 | 90 | 0.050216 | 0.012888 | -0.050212 | -0.012885
75 | 139 | 2.9505 | 1.8883 | 4.9547e-09 | 0 | 0 | 0 | 0 | 0 | 1 | -90 | 90 | 0.0053825 | 0.0013488 | -0.0053816 | -0.0013487
75 | 74 | 0.94333 | 0.60373 | 4.7523e-09 | 0 | 0 | 0 | 0 | 0 | 1 | -90 | 90 | 0.1586 | 0.040094 | -0.15834 | -0.039931
126 | 127 | 1.1887 | 0.76074 | 1.9961e-09 | 0 | 0 | 0 | 0 | 0 | 1 | -90 | 90 | 0.0014117 | 0.00035361 | -0.0014116 | -0.00035379
57 | 58 | 1.7797 | 1.139 | 2.9885e-09 | 0 | 0 | 0 | 0 | 0 | 1 | -90 | 90 | 0.0092481 | 0.002318 | -0.0092464 | -0.0023172
57 | 59 | 2.6025 | 1.6656 | 4.3702e-09 | 0 | 0 | 0 | 0 | 0 | 1 | -90 | 90 | -0.011671 | -0.0029251 | 0.011674 | 0.0029271
58 | 60 | 1.2931 | 0.82757 | 2.1714e-09 | 0 | 0 | 0 | 0 | 0 | 1 | -90 | 90 | 0.0068245 | 0.0017102 | -0.0068238 | -0.00171
59 | 61 | 0.76991 | 0.49274 | 1.2929e-09 | 0 | 0 | 0 | 0 | 0 | 1 | -90 | 90 | -0.018174 | -0.004556 | 0.018176 | 0.0045576
60 | 69 | 0.49842 | 0.31899 | 8.3698e-10 | 0 | 0 | 0 | 0 | 0 | 1 | -90 | 90 | 0.0043121 | 0.0010807 | -0.004312 | -0.0010807
60 | 70 | 1.3733 | 0.8789 | 2.3061e-09 | 0 | 0 | 0 | 0 | 0 | 1 | -90 | 90 | 0.0025117 | 0.00062931 | -0.0025116 | -0.00062948
66 | 63 | 0.046355 | 0.029667 | 2.3353e-10 | 0 | 0 | 0 | 0 | 0 | 1 | -90 | 90 | -0.11064 | -0.027897 | 0.11065 | 0.027901
62 | 63 | 2.8422 | 1.819 | 4.7729e-09 | 0 | 0 | 0 | 0 | 0 | 1 | -90 | 90 | -0.018061 | -0.0045267 | 0.018071 | 0.0045326
62 | 64 | 2.0652 | 1.3217 | 3.4681e-09 | 0 | 0 | 0 | 0 | 0 | 1 | -90 | 90 | 0.015269 | 0.003827 | -0.015264 | -0.003824
63 | 65 | 0.38018 | 0.24332 | 1.9153e-09 | 0 | 0 | 0 | 0 | 0 | 1 | -90 | 90 | -0.12872 | -0.032434 | 0.12879 | 0.032477
64 | 67 | 1.0271 | 0.65736 | 1.7248e-09 | 0 | 0 | 0 | 0 | 0 | 1 | -90 | 90 | 0.0081189 | 0.0020339 | -0.0081182 | -0.0020336
64 | 68 | 1.7008 | 1.0885 | 2.856e-09 | 0 | 0 | 0 | 0 | 0 | 1 | -90 | 90 | 0.007145 | 0.0017901 | -0.0071441 | -0.0017898
65 | 74 | 0.45031 | 0.2882 | 2.2686e-09 | 0 | 0 | 0 | 0 | 0 | 1 | -90 | 90 | -0.14757 | -0.037189 | 0.14767 | 0.037256
65 | 115 | 2.0307 | 1.2997 | 3.4102e-09 | 0 | 0 | 0 | 0 | 0 | 1 | -90 | 90 | 0.018782 | 0.0047117 | -0.018775 | -0.0047071
67 | 95 | 3.0394 | 1.9452 | 5.104e-09 | 0 | 0 | 0 | 0 | 0 | 1 | -90 | 90 | 0.0057297 | 0.001435 | -0.0057286 | -0.0014348
68 | 132 | 0.13639 | 0.087288 | 2.2903e-10 | 0 | 0 | 0 | 0 | 0 | 1 | -90 | 90 | 0.0042942 | 0.0010756 | -0.0042942 | -0.0010756
74 | 72 | 1.3471 | 0.86215 | 2.2622e-09 | 0 | 0 | 0 | 0 | 0 | 1 | -90 | 90 | 0.01067 | 0.0026745 | -0.010668 | -0.0026736
115 | 116 | 1.8035 | 1.1542 | 3.0285e-09 | 0 | 0 | 0 | 0 | 0 | 1 | -90 | 90 | 0.015594 | 0.0039101 | -0.01559 | -0.0039073
95 | 97 | 0.18 | 0.1152 | 3.0228e-10 | 0 | 0 | 0 | 0 | 0 | 1 | -90 | 90 | 0.0021585 | 0.00054066 | -0.0021585 | -0.00054068
95 | 93 | 1.2292 | 0.78667 | 2.0641e-09 | 0 | 0 | 0 | 0 | 0 | 1 | -90 | 90 | 0.0035702 | 0.00089411 | -0.00357 | -0.00089421
132 | 133 | 2.7826 | 1.7809 | 4.6728e-09 | 0 | 0 | 0 | 0 | 0 | 1 | -90 | 90 | 0.0011342 | 0.00028359 | -0.0011341 | -0.00028403
72 | 71 | 1.3545 | 0.86687 | 2.2745e-09 | 0 | 0 | 0 | 0 | 0 | 1 | -90 | 90 | 0.0060092 | 0.0015059 | -0.0060087 | -0.0015058
116 | 117 | 0.75043 | 0.48028 | 1.2602e-09 | 0 | 0 | 0 | 0 | 0 | 1 | -90 | 90 | 0.010564 | 0.0026477 | -0.010563 | -0.0026473
97 | 98 | 1.8128 | 1.1602 | 3.0442e-09 | 0 | 0 | 0 | 0 | 0 | 1 | -90 | 90 | 0.0014752 | 0.00036944 | -0.0014752 | -0.00036971
93 | 92 | 0.2615 | 0.16736 | 4.3913e-10 | 0 | 0 | 0 | 0 | 0 | 1 | -90 | 90 | 0.0031516 | 0.00078935 | -0.0031516 | -0.00078937
133 | 134 | 1.3215 | 0.84579 | 2.2192e-09 | 0 | 0 | 0 | 0 | 0 | 1 | -90 | 90 | 0.00044791 | 0.00011204 | -0.00044791 | -0.00011226
71 | 73 | 0.70146 | 0.44894 | 1.1779e-09 | 0 | 0 | 0 | 0 | 0 | 1 | -90 | 90 | 0.0028424 | 0.00071228 | -0.0028423 | -0.00071236
139 | 141 | 0.26794 | 0.17148 | 4.4995e-10 | 0 | 0 | 0 | 0 | 0 | 1 | -90 | 90 | 0.0013453 | 0.00033713 | -0.0013453 | -0.00033717
76 | 77 | 1.1818 | 0.75637 | 1.9846e-09 | 0 | 0 | 0 | 0 | 0 | 1 | -90 | 90 | -0.006954 | -0.001742 | 0.0069546 | 0.0017422
76 | 78 | 2.091 | 1.3383 | 3.5114e-09 | 0 | 0 | 0 | 0 | 0 | 1 | -90 | 90 | 0.0060543 | 0.0015165 | -0.0060534 | -0.0015163
77 | 79 | 0.95404 | 0.61059 | 4.8063e-09 | 0 | 0 | 0 | 0 | 0 | 1 | -90 | 90 | 0.020994 | 0.0052995 | -0.02099 | -0.005297
77 | 81 | 0.5559 | 0.35578 | 2.8005e-09 | 0 | 0 | 0 | 0 | 0 | 1 | -90 | 90 | -0.027949 | -0.0070417 | 0.027954 | 0.0070444
78 | 82 | 2.4652 | 1.5777 | 4.1397e-09 | 0 | 0 | 0 | 0 | 0 | 1 | -90 | 90 | 0.0016834 | 0.00042152 | -0.0016833 | -0.00042187
78 | 83 | 0.62237 | 0.39831 | 1.0451e-09 | 0 | 0 | 0 | 0 | 0 | 1 | -90 | 90 | 0.0043701 | 0.0010948 | -0.00437 | -0.0010948
79 | 106 | 0.41693 | 0.26683 | 2.1004e-09 | 0 | 0 | 0 | 0 | 0 | 1 | -90 | 90 | 0.018457 | 0.0046623 | -0.018456 | -0.0046615
81 | 119 | 0.73457 | 0.47013 | 3.7006e-09 | 0 | 0 | 0 | 0 | 0 | 1 | -90 | 90 | -0.03481 | -0.0087614 | 0.03482 | 0.0087673
81 | 118 | 4.1344 | 2.646 | 6.9427e-09 | 0 | 0 | 0 | 0 | 0 | 1 | -90 | 90 | 0.0016585 | 0.00041505 | -0.0016584 | -0.00041564
81 | 80 | 4.0762 | 2.6088 | 6.845e-09 | 0 | 0 | 0 | 0 | 0 | 1 | -90 | 90 | 0.0051976 | 0.0013019 | -0.0051964 | -0.0013018
83 | 112 | 2.1328 | 1.365 | 3.5815e-09 | 0 | 0 | 0 | 0 | 0 | 1 | -90 | 90 | 0.0032596 | 0.00081652 | -0.0032594 | -0.00081671
106 | 107 | 0.33918 | 0.21707 | 1.7087e-09 | 0 | 0 | 0 | 0 | 0 | 1 | -90 | 90 | 0.016297 | 0.0041204 | -0.016296 | -0.00412
80 | 144 | 2.0559 | 1.3157 | 3.4523e-09 | 0 | 0 | 0 | 0 | 0 | 1 | -90 | 90 | 0.0039796 | 0.0009972 | -0.0039793 | -0.00099731
80 | 143 | 2.0545 | 1.3149 | 3.4501e-09 | 0 | 0 | 0 | 0 | 0 | 1 | -90 | 90 | 0.0012167 | 0.00030462 | -0.0012167 | -0.00030494
119 | 131 | 0.12314 | 0.078808 | 6.2034e-10 | 0 | 0 | 0 | 0 | 0 | 1 | -90 | 90 | -0.039561 | -0.0099555 | 0.039563 | 0.0099568
112 | 113 | 1.1784 | 0.75416 | 1.9788e-09 | 0 | 0 | 0 | 0 | 0 | 1 | -90 | 90 | 0.001841 | 0.00046124 | -0.001841 | -0.0004614
84 | 85 | 1.3856 | 0.88676 | 2.3267e-09 | 0 | 0 | 0 | 0 | 0 | 1 | -90 | 90 | -0.0059912 | -0.0015009 | 0.0059917 | 0.0015011
84 | 86 | 0.263 | 0.16832 | 4.4165e-10 | 0 | 0 | 0 | 0 | 0 | 1 | -90 | 90 | 0.0054247 | 0.001359 | -0.0054246 | -0.001359
86 | 88 | 0.52303 | 0.33474 | 8.7831e-10 | 0 | 0 | 0 | 0 | 0 | 1 | -90 | 90 | 0.0037484 | 0.00093886 | -0.0037483 | -0.0009389
88 | 114 | 0.47685 | 0.30519 | 8.0076e-10 | 0 | 0 | 0 | 0 | 0 | 1 | -90 | 90 | 0.0026013 | 0.00065144 | -0.0026013 | -0.00065149
114 | 120 | 3.0005 | 1.9203 | 5.0386e-09 | 0 | 0 | 0 | 0 | 0 | 1 | -90 | 90 | 0.0017323 | 0.0004337 | -0.0017322 | -0.00043414
130 | 135 | 4.2946 | 2.7485 | 7.2118e-09 | 0 | 0 | 0 | 0 | 0 | 1 | -90 | 90 | 0.0047207 | 0.0011828 | -0.0047196 | -0.0011829
92 | 94 | 1.5498 | 0.9919 | 2.6026e-09 | 0 | 0 | 0 | 0 | 0 | 1 | -90 | 90 | 0.0012814 | 0.00032064 | -0.0012813 | -0.00032088
94 | 96 | 1.5397 | 0.98538 | 2.5855e-09 | 0 | 0 | 0 | 0 | 0 | 1 | -90 | 90 | 0.00062844 | 0.00015725 | -0.00062843 | -0.0001575
99 | 100 | 0.64578 | 0.4133 | 3.2533e-09 | 0 | 0 | 0 | 0 | 0 | 1 | -90 | 90 | 0.049726 | 0.012763 | -0.049709 | -0.012753
100 | 102 | 0.92521 | 0.59213 | 4.661e-09 | 0 | 0 | 0 | 0 | 0 | 1 | -90 | 90 | 0.049709 | 0.012753 | -0.049684 | -0.012737
102 | 123 | 0.39883 | 0.25525 | 6.6974e-10 | 0 | 0 | 0 | 0 | 0 | 1 | -90 | 90 | 0.0081346 | 0.0020376 | -0.0081343 | -0.0020375
104 | 140 | 1.9358 | 1.2389 | 3.2508e-09 | 0 | 0 | 0 | 0 | 0 | 1 | -90 | 90 | 0.00038569 | 9.6342e-05 | -0.00038569 | -9.6662e-05
123 | 124 | 7.7354 | 4.9506 | 1.299e-08 | 0 | 0 | 0 | 0 | 0 | 1 | -90 | 90 | 0.0058295 | 0.0014608 | -0.0058266 | -0.0014603
123 | 121 | 4.7149 | 3.0176 | 7.9177e-09 | 0 | 0 | 0 | 0 | 0 | 1 | -90 | 90 | 0.0023049 | 0.00057665 | -0.0023046 | -0.00057726
121 | 122 | 2.0149 | 1.2896 | 3.3836e-09 | 0 | 0 | 0 | 0 | 0 | 1 | -90 | 90 | 0.00089063 | 0.00022289 | -0.00089061 | -0.00022321
165 | 156 | 7.8576 | 5.0288 | 1.3195e-08 | 0 | 0 | 0 | 0 | 0 | 1 | -90 | 90 | 0.011859 | 0.002972 | -0.011847 | -0.0029653
149 | 150 | 1.8689 | 1.1961 | 3.1383e-09 | 0 | 0 | 0 | 0 | 0 | 1 | -90 | 90 | -0.0001899 | -4.7597e-05 | 0.0001899 | 4.73e-05
150 | 151 | 3.5622 | 2.2798 | 5.9819e-09 | 0 | 0 | 0 | 0 | 0 | 1 | -90 | 90 | -0.00038929 | -9.7275e-05 | 0.0003893 | 9.6713e-05
151 | 152 | 2.281 | 1.4599 | 3.8304e-09 | 0 | 0 | 0 | 0 | 0 | 1 | -90 | 90 | -0.0003893 | -9.6713e-05 | 0.0003893 | 9.6353e-05
152 | 155 | 2.0769 | 1.3292 | 3.4876e-09 | 0 | 0 | 0 | 0 | 0 | 1 | -90 | 90 | 0.00025019 | 6.2377e-05 | -0.00025018 | -6.2706e-05
152 | 156 | 2.3965 | 1.5337 | 4.0243e-09 | 0 | 0 | 0 | 0 | 0 | 1 | -90 | 90 | -0.0115 | -0.0028778 | 0.011504 | 0.0028797
156 | 164 | 2.0002 | 1.2801 | 3.3589e-09 | 0 | 0 | 0 | 0 | 0 | 1 | -90 | 90 | 0.00034324 | 8.5711e-05 | -0.00034323 | -8.6028e-05
117 | 138 | 3.7981 | 2.4308 | 6.3781e-09 | 0 | 0 | 0 | 0 | 0 | 1 | -90 | 90 | 0.0058611 | 0.0014689 | -0.0058597 | -0.0014686