## bus_data
BUS_I | BUS_TYPE | Pd | Qd | Gs | Bs | area | Vm | Va | baseKV | zone | Vmax | Vmin
1 | 1 | 0.0006856 | 0.00017183 | 0 | 0 | 1 | 0.98607 | -0.26886 | 0.4 | 1 | 1.1 | 0.9
2 | 1 | 0.00022614 | 5.6677e-05 | 0 | 0 | 1 | 0.98609 | -0.26849 | 0.4 | 1 | 1.1 | 0.9
3 | 1 | 0.00076011 | 0.0001905 | 0 | 0 | 1 | 0.98598 | -0.27063 | 0.4 | 1 | 1.1 | 0.9
4 | 1 | 0.00033086 | 8.2921e-05 | 0 | 0 | 1 | 0.98621 | -0.2661 | 0.4 | 1 | 1.1 | 0.9
5 | 1 | 0 | 0 | 0 | 0 | 1 | 0.98596 | -0.27104 | 0.4 | 1 | 1.1 | 0.9
6 | 1 | 0.00042567 | 0.00010668 | 0 | 0 | 1 | 0.98622 | -0.26597 | 0.4 | 1 | 1.1 | 0.9
13 | 1 | 0.0019396 | 0.00048611 | 0 | 0 | 1 | 0.98593 | -0.2715 | 0.4 | 1 | 1.1 | 0.9
10 | 1 | 9.68e-05 | 2.426e-05 | 0 | 0 | 1 | 0.98595 | -0.27107 | 0.4 | 1 | 1.1 | 0.9
7 | 1 | 0 | 0 | 0 | 0 | 1 | 0.98628 | -0.2648 | 0.4 | 1 | 1.1 | 0.9
8 | 1 | 0 | 0 | 0 | 0 | 1 | 0.98639 | -0.26264 | 0.4 | 1 | 1.1 | 0.9
9 | 1 | 0 | 0 | 0 | 0 | 1 | 0.98625 | -0.26533 | 0.4 | 1 | 1.1 | 0.9
21 | 1 | 6.2146e-05 | 1.5575e-05 | 0 | 0 | 1 | 0.98678 | -0.2549 | 0.4 | 1 | 1.1 | 0.9
20 | 1 | 0.00059412 | 0.0001489 | 0 | 0 | 1 | 0.98623 | -0.26573 | 0.4 | 1 | 1.1 | 0.9
11 | 1 | 0.00063516 | 0.00015919 | 0 | 0 | 1 | 0.98677 | -0.25519 | 0.4 | 1 | 1.1 | 0.9
12 | 1 | 0 | 0 | 0 | 0 | 1 | 0.98678 | -0.25497 | 0.4 | 1 | 1.1 | 0.9
27 | 1 | 0.00035896 | 8.9963e-05 | 0 | 0 | 1 | 0.9867 | -0.25645 | 0.4 | 1 | 1.1 | 0.9
24 | 1 | 0.00085098 | 0.00021328 | 0 | 0 | 1 | 0.98685 | -0.25354 | 0.4 | 1 | 1.1 | 0.9
14 | 1 | 0.00047327 | 0.00011861 | 0 | 0 | 1 | 0.9873 | -0.24489 | 0.4 | 1 | 1.1 | 0.9
15 | 1 | 0.00019454 | 4.8757e-05 | 0 | 0 | 1 | 0.98732 | -0.24445 | 0.4 | 1 | 1.1 | 0.9
16 | 1 | 0.00056513 | 0.00014164 | 0 | 0 | 1 | 0.98715 | -0.24771 | 0.4 | 1 | 1.1 | 0.9
25 | 1 | 0 | 0 | 0 | 0 | 1 | 0.98889 | -0.21383 | 0.4 | 1 | 1.1 | 0.9
17 | 1 | 0.00041293 | 0.00010349 | 0 | 0 | 1 | 0.98699 | -0.2508 | 0.4 | 1 | 1.1 | 0.9
23 | 1 | 0 | 0 | 0 | 0 | 1 | 0.98692 | -0.25225 | 0.4 | 1 | 1.1 | 0.9
18 | 1 | 0.00036071 | 9.0402e-05 | 0 | 0 | 1 | 0.98619 | -0.26652 | 0.4 | 1 | 1.1 | 0.9
19 | 1 | 0.00026679 | 6.6865e-05 | 0 | 0 | 1 | 0.9862 | -0.26634 | 0.4 | 1 | 1.1 | 0.9
22 | 1 | 0.00050376 | 0.00012625 | 0 | 0 | 1 | 0.9869 | -0.25259 | 0.4 | 1 | 1.1 | 0.9
26 | 1 | 0 | 0 | 0 | 0 | 1 | 0.98923 | -0.20718 | 0.4 | 1 | 1.1 | 0.9
32 | 1 | 0.00044779 | 0.00011223 | 0 | 0 | 1 | 0.98949 | -0.20214 | 0.4 | 1 | 1.1 | 0.9
28 | 1 | 0.00033555 | 8.4097e-05 | 0 | 0 | 1 | 0.98666 | -0.25726 | 0.4 | 1 | 1.1 | 0.9
29 | 1 | 0.00033102 | 8.296e-05 | 0 | 0 | 1 | 0.98665 | -0.25753 | 0.4 | 1 | 1.1 | 0.9
30 | 1 | 0.00031709 | 7.947e-05 | 0 | 0 | 1 | 0.98663 | -0.25794 | 0.4 | 1 | 1.1 | 0.9
31 | 1 | 0.00097946 | 0.00024547 | 0 | 0 | 1 | 0.9866 | -0.25846 | 0.4 | 1 | 1.1 | 0.9
33 | 1 | 0.00060347 | 0.00015124 | 0 | 0 | 1 | 0.99041 | -0.18441 | 0.4 | 1 | 1.1 | 0.9
34 | 1 | 0.0010691 | 0.00026793 | 0 | 0 | 1 | 0.99358 | -0.12301 | 0.4 | 1 | 1.1 | 0.9
35 | 1 | 0 | 0 | 0 | 0 | 1 | 0.99396 | -0.11577 | 0.4 | 1 | 1.1 | 0.9
192 | 1 | 0.001676 | 0.00042005 | 0 | 0 | 1 | 0.99305 | -0.13327 | 0.4 | 1 | 1.1 | 0.9
204 | 1 | 0 | 0 | 0 | 0 | 1 | 0.99499 | -0.09601 | 0.4 | 1 | 1.1 | 0.9
36 | 1 | 0.0011985 | 0.00030038 | 0 | 0 | 1 | 0.97956 | -0.39573 | 0.4 | 1 | 1.1 | 0.9
234 | 1 | 0.0025597 | 0.00064151 | 0 | 0 | 1 | 0.97909 | -0.40498 | 0.4 | 1 | 1.1 | 0.9
37 | 1 | 0.0010352 | 0.00025944 | 0 | 0 | 1 | 0.98215 | -0.34475 | 0.4 | 1 | 1.1 | 0.9
231 | 1 | 0.00098586 | 0.00024708 | 0 | 0 | 1 | 0.98298 | -0.32841 | 0.4 | 1 | 1.1 | 0.9
156 | 1 | 0.010613 | 0.0026598 | 0 | 0 | 1 | 0.99073 | -0.17797 | 0.4 | 1 | 1.1 | 0.9
157 | 1 | 0.012099 | 0.0030323 | 0 | 0 | 1 | 0.99059 | -0.18078 | 0.4 | 1 | 1.1 | 0.9
158 | 1 | 0.0029671 | 0.00074362 | 0 | 0 | 1 | 0.99116 | -0.16964 | 0.4 | 1 | 1.1 | 0.9
159 | 1 | 0.0020859 | 0.00052277 | 0 | 0 | 1 | 0.99052 | -0.18209 | 0.4 | 1 | 1.1 | 0.9
160 | 1 | 0 | 0 | 0 | 0 | 1 | 0.9913 | -0.16698 | 0.4 | 1 | 1.1 | 0.9
172 | 1 | 0.0066182 | 0.0016587 | 0 | 0 | 1 | 0.99036 | -0.18511 | 0.4 | 1 | 1.1 | 0.9
180 | 1 | 0.0076626 | 0.0019204 | 0 | 0 | 1 | 0.99204 | -0.1527 | 0.4 | 1 | 1.1 | 0.9
161 | 1 | 5.7994e-05 | 1.4535e-05 | 0 | 0 | 1 | 0.9898 | -0.19601 | 0.4 | 1 | 1.1 | 0.9
162 | 1 | 0.00012801 | 3.2083e-05 | 0 | 0 | 1 | 0.98985 | -0.19509 | 0.4 | 1 | 1.1 | 0.9
176 | 1 | 0.00052501 | 0.00013158 | 0 | 0 | 1 | 0.98924 | -0.20693 | 0.4 | 1 | 1.1 | 0.9
163 | 1 | 0.00014523 | 3.6397e-05 | 0 | 0 | 1 | 0.98988 | -0.19454 | 0.4 | 1 | 1.1 | 0.9
164 | 1 | 0.00014049 | 3.521e-05 | 0 | 0 | 1 | 0.99001 | -0.19193 | 0.4 | 1 | 1.1 | 0.9
175 | 1 | 0.00022334 | 5.5975e-05 | 0 | 0 | 1 | 0.99007 | -0.19076 | 0.4 | 1 | 1.1 | 0.9
167 | 1 | 0.0014009 | 0.00035109 | 0 | 0 | 1 | 0.98892 | -0.21315 | 0.4 | 1 | 1.1 | 0.9
168 | 1 | 0 | 0 | 0 | 0 | 1 | 0.98894 | -0.21285 | 0.4 | 1 | 1.1 | 0.9
178 | 1 | 0.0014711 | 0.0003687 | 0 | 0 | 1 | 0.98902 | -0.21131 | 0.4 | 1 | 1.1 | 0.9
184 | 1 | 0.00071684 | 0.00017966 | 0 | 0 | 1 | 0.98892 | -0.21329 | 0.4 | 1 | 1.1 | 0.9
171 | 1 | 0.00022601 | 5.6644e-05 | 0 | 0 | 1 | 0.99029 | -0.18648 | 0.4 | 1 | 1.1 | 0.9
173 | 1 | 0.0004332 | 0.00010857 | 0 | 0 | 1 | 0.99028 | -0.18666 | 0.4 | 1 | 1.1 | 0.9
174 | 1 | 0.00016128 | 4.042e-05 | 0 | 0 | 1 | 0.99008 | -0.19061 | 0.4 | 1 | 1.1 | 0.9
177 | 1 | 0 | 0 | 0 | 0 | 1 | 0.9892 | -0.2078 | 0.4 | 1 | 1.1 | 0.9
179 | 1 | 0.0019415 | 0.0004866 | 0 | 0 | 1 | 0.99211 | -0.15122 | 0.4 | 1 | 1.1 | 0.9
181 | 1 | 0 | 0 | 0 | 0 | 1 | 0.99339 | -0.12649 | 0.4 | 1 | 1.1 | 0.9
182 | 1 | 0.011847 | 0.0029692 | 0 | 0 | 1 | 0.99292 | -0.13546 | 0.4 | 1 | 1.1 | 0.9
183 | 1 | 0 | 0 | 0 | 0 | 1 | 0.99796 | -0.03882 | 0.4 | 1 | 1.1 | 0.9
185 | 1 | 0.0046423 | 0.0011635 | 0 | 0 | 1 | 0.99282 | -0.13748 | 0.4 | 1 | 1.1 | 0.9
205 | 1 | 0.001696 | 0.00042507 | 0 | 0 | 1 | 0.99739 | -0.049769 | 0.4 | 1 | 1.1 | 0.9
196 | 3 | 0.0077073 | 0.0019316 | 0 | 0 | 1 | 1 | 0 | 0.4 | 1 | 1.1 | 0.9
186 | 1 | 0.011885 | 0.0029787 | 0 | 0 | 1 | 0.99152 | -0.16258 | 0.4 | 1 | 1.1 | 0.9
187 | 1 | 0 | 0 | 0 | 0 | 1 | 0.98933 | -0.20473 | 0.4 | 1 | 1.1 | 0.9
188 | 1 | 0.0024074 | 0.00060334 | 0 | 0 | 1 | 0.98926 | -0.20623 | 0.4 | 1 | 1.1 | 0.9
189 | 1 | 0.004411 | 0.0011055 | 0 | 0 | 1 | 0.98915 | -0.20835 | 0.4 | 1 | 1.1 | 0.9
190 | 1 | 0.0012762 | 0.00031984 | 0 | 0 | 1 | 0.98609 | -0.26762 | 0.4 | 1 | 1.1 | 0.9
209 | 1 | 0.00095305 | 0.00023886 | 0 | 0 | 1 | 0.9891 | -0.20923 | 0.4 | 1 | 1.1 | 0.9
214 | 1 | 0.00727 | 0.001822 | 0 | 0 | 1 | 0.98588 | -0.27183 | 0.4 | 1 | 1.1 | 0.9
191 | 1 | 0.0020494 | 0.00051363 | 0 | 0 | 1 | 0.99214 | -0.15104 | 0.4 | 1 | 1.1 | 0.9
193 | 1 | 0.0017282 | 0.00043313 | 0 | 0 | 1 | 0.99205 | -0.15267 | 0.4 | 1 | 1.1 | 0.9
194 | 1 | 0.0013492 | 0.00033813 | 0 | 0 | 1 | 0.99179 | -0.15767 | 0.4 | 1 | 1.1 | 0.9
211 | 1 | 0.0027904 | 0.00069934 | 0 | 0 | 1 | 0.99171 | -0.15931 | 0.4 | 1 | 1.1 | 0.9
195 | 1 | 0.0015841 | 0.00039701 | 0 | 0 | 1 | 0.99895 | -0.020068 | 0.4 | 1 | 1.1 | 0.9
197 | 1 | 0.0043935 | 0.0011011 | 0 | 0 | 1 | 0.99883 | -0.0224 | 0.4 | 1 | 1.1 | 0.9
198 | 1 | 0.003498 | 0.00087669 | 0 | 0 | 1 | 0.9977 | -0.044225 | 0.4 | 1 | 1.1 | 0.9
199 | 1 | 0 | 0 | 0 | 0 | 1 | 0.9974 | -0.050002 | 0.4 | 1 | 1.1 | 0.9
200 | 1 | 0.015874 | 0.0039784 | 0 | 0 | 1 | 0.99708 | -0.056073 | 0.4 | 1 | 1.1 | 0.9
201 | 1 | 0.001575 | 0.00039473 | 0 | 0 | 1 | 0.99646 | -0.067642 | 0.4 | 1 | 1.1 | 0.9
202 | 1 | 0.0022488 | 0.0005636 | 0 | 0 | 1 | 0.99645 | -0.067761 | 0.4 | 1 | 1.1 | 0.9
203 | 1 | 0 | 0 | 0 | 0 | 1 | 0.99653 | -0.066264 | 0.4 | 1 | 1.1 | 0.9
206 | 1 | 0.0019532 | 0.00048952 | 0 | 0 | 1 | 0.99475 | -0.10057 | 0.4 | 1 | 1.1 | 0.9
207 | 1 | 0.0023004 | 0.00057653 | 0 | 0 | 1 | 0.99468 | -0.10184 | 0.4 | 1 | 1.1 | 0.9
208 | 1 | 0.0032589 | 0.00081675 | 0 | 0 | 1 | 0.9946 | -0.10349 | 0.4 | 1 | 1.1 | 0.9
210 | 1 | 0.00059154 | 0.00014825 | 0 | 0 | 1 | 0.9891 | -0.20929 | 0.4 | 1 | 1.1 | 0.9
212 | 1 | 0.0020596 | 0.00051618 | 0 | 0 | 1 | 0.99152 | -0.16292 | 0.4 | 1 | 1.1 | 0.9
213 | 1 | 0.0090231 | 0.0022614 | 0 | 0 | 1 | 0.99145 | -0.1644 | 0.4 | 1 | 1.1 | 0.9
215 | 1 | 0.0019106 | 0.00047883 | 0 | 0 | 1 | 0.9849 | -0.29093 | 0.4 | 1 | 1.1 | 0.9
216 | 1 | 0 | 0 | 0 | 0 | 1 | 0.98458 | -0.29722 | 0.4 | 1 | 1.1 | 0.9
219 | 1 | 0 | 0 | 0 | 0 | 1 | 0.98447 | -0.29924 | 0.4 | 1 | 1.1 | 0.9
217 | 1 | 0.0039328 | 0.00098565 | 0 | 0 | 1 | 0.98416 | -0.30543 | 0.4 | 1 | 1.1 | 0.9
218 | 1 | 0.0068144 | 0.0017079 | 0 | 0 | 1 | 0.98391 | -0.31032 | 0.4 | 1 | 1.1 | 0.9
224 | 1 | 0 | 0 | 0 | 0 | 1 | 0.98351 | -0.31801 | 0.4 | 1 | 1.1 | 0.9
232 | 1 | 0.0024595 | 0.00061641 | 0 | 0 | 1 | 0.98438 | -0.30115 | 0.4 | 1 | 1.1 | 0.9
220 | 1 | 0.0010501 | 0.00026317 | 0 | 0 | 1 | 0.98344 | -0.31949 | 0.4 | 1 | 1.1 | 0.9
221 | 1 | 0.0020079 | 0.00050323 | 0 | 0 | 1 | 0.98336 | -0.3211 | 0.4 | 1 | 1.1 | 0.9
222 | 1 | 0.0011764 | 0.00029484 | 0 | 0 | 1 | 0.98344 | -0.31937 | 0.4 | 1 | 1.1 | 0.9
223 | 1 | 0.00040952 | 0.00010264 | 0 | 0 | 1 | 0.98334 | -0.32138 | 0.4 | 1 | 1.1 | 0.9
230 | 1 | 0.0011142 | 0.00027924 | 0 | 0 | 1 | 0.98331 | -0.32191 | 0.4 | 1 | 1.1 | 0.9
229 | 1 | 0 | 0 | 0 | 0 | 1 | 0.98308 | -0.32645 | 0.4 | 1 | 1.1 | 0.9
225 | 1 | 0.0015427 | 0.00038663 | 0 | 0 | 1 | 0.98289 | -0.33015 | 0.4 | 1 | 1.1 | 0.9
226 | 1 | 0.0011754 | 0.00029457 | 0 | 0 | 1 | 0.98287 | -0.33066 | 0.4 | 1 | 1.1 | 0.9
227 | 1 | 0.0010663 | 0.00026723 | 0 | 0 | 1 | 0.98301 | -0.32782 | 0.4 | 1 | 1.1 | 0.9
228 | 1 | 0.00092109 | 0.00023085 | 0 | 0 | 1 | 0.98285 | -0.33108 | 0.4 | 1 | 1.1 | 0.9
233 | 1 | 0.0016719 | 0.00041903 | 0 | 0 | 1 | 0.98434 | -0.30186 | 0.4 | 1 | 1.1 | 0.9

## generator_data
GEN_BUS | PG | QG | QMAX | QMIN | VG | MBASE | GEN_STATUS | PMAX | PMIN
196 | 0.21029 | 0.053338 | 10 | -10 | 1 | 100 | 1 | 10 | 0

## branch_data
F_BUS | T_BUS | BR_R | BR_X | BR_B | RATE_A | RATE_B | RATE_C | TAP | SHIFT | BR_STATUS | ANGMIN | ANGMAX | P_in | Q_in | P_out | Q_out
1 | 2 | 0.46044 | 0.29468 | 7.7321e-10 | 0 | 0 | 0 | 0 | 0 | 1 | -90 | 90 | -0.0034824 | -0.00087198 | 0.0034825 | 0.00087194
1 | 3 | 2.7541 | 1.7626 | 4.6249e-09 | 0 | 0 | 0 | 0 | 0 | 1 | -90 | 90 | 0.0027968 | 0.00070015 | -0.0027966 | -0.00070045
2 | 4 | 2.8155 | 1.8019 | 4.7279e-09 | 0 | 0 | 0 | 0 | 0 | 1 | -90 | 90 | -0.0037086 | -0.00092862 | 0.003709 | 0.00092843
3 | 5 | 0.88122 | 0.56398 | 1.4798e-09 | 0 | 0 | 0 | 0 | 0 | 1 | -90 | 90 | 0.0020365 | 0.00050995 | -0.0020364 | -0.00051006
4 | 6 | 0.14114 | 0.09033 | 2.3701e-10 | 0 | 0 | 0 | 0 | 0 | 1 | -90 | 90 | -0.0040399 | -0.0010113 | 0.0040399 | 0.0010113
5 | 13 | 1.0272 | 0.65739 | 1.7249e-09 | 0 | 0 | 0 | 0 | 0 | 1 | -90 | 90 | 0.0019396 | 0.00048597 | -0.0019396 | -0.00048611
5 | 10 | 1.0111 | 0.64711 | 1.6979e-09 | 0 | 0 | 0 | 0 | 0 | 1 | -90 | 90 | 9.68e-05 | 2.4096e-05 | -9.68e-05 | -2.4261e-05
6 | 7 | 1.1371 | 0.72772 | 1.9094e-09 | 0 | 0 | 0 | 0 | 0 | 1 | -90 | 90 | -0.0044656 | -0.001118 | 0.0044658 | 0.001118
7 | 8 | 1.6584 | 1.0614 | 2.7848e-09 | 0 | 0 | 0 | 0 | 0 | 1 | -90 | 90 | -0.0056875 | -0.0014226 | 0.0056881 | 0.0014227
7 | 9 | 1.8733 | 1.1989 | 3.1458e-09 | 0 | 0 | 0 | 0 | 0 | 1 | -90 | 90 | 0.0012217 | 0.00030463 | -0.0012217 | -0.00030492
8 | 21 | 5.9234 | 3.791 | 9.9471e-09 | 0 | 0 | 0 | 0 | 0 | 1 | -90 | 90 | -0.0056881 | -0.0014227 | 0.0056902 | 0.0014231
9 | 20 | 1.4291 | 0.91461 | 2.3998e-09 | 0 | 0 | 0 | 0 | 0 | 1 | -90 | 90 | 0.0012217 | 0.00030492 | -0.0012216 | -0.00030513
21 | 22 | 1.7505 | 1.1203 | 2.9396e-09 | 0 | 0 | 0 | 0 | 0 | 1 | -90 | 90 | -0.0057523 | -0.0014387 | 0.005753 | 0.0014388
20 | 19 | 4.2003 | 2.6882 | 7.0535e-09 | 0 | 0 | 0 | 0 | 0 | 1 | -90 | 90 | 0.00062752 | 0.00015623 | -0.0006275 | -0.00015691
11 | 12 | 1.5124 | 0.96793 | 2.5397e-09 | 0 | 0 | 0 | 0 | 0 | 1 | -90 | 90 | -0.00063516 | -0.00015919 | 0.00063517 | 0.00015894
12 | 27 | 2.7736 | 1.7751 | 4.6577e-09 | 0 | 0 | 0 | 0 | 0 | 1 | -90 | 90 | 0.0023224 | 0.0005807 | -0.0023222 | -0.00058105
12 | 24 | 2.1123 | 1.3518 | 3.5471e-09 | 0 | 0 | 0 | 0 | 0 | 1 | -90 | 90 | -0.0029575 | -0.00073964 | 0.0029577 | 0.00073943
27 | 28 | 1.8059 | 1.1558 | 3.0326e-09 | 0 | 0 | 0 | 0 | 0 | 1 | -90 | 90 | 0.0019633 | 0.00049108 | -0.0019632 | -0.00049133
24 | 23 | 1.4784 | 0.94616 | 2.4826e-09 | 0 | 0 | 0 | 0 | 0 | 1 | -90 | 90 | -0.0038087 | -0.0009527 | 0.003809 | 0.00095261
14 | 15 | 0.16579 | 0.1061 | 2.784e-10 | 0 | 0 | 0 | 0 | 0 | 1 | -90 | 90 | -0.011521 | -0.0028833 | 0.011521 | 0.0028834
14 | 16 | 1.1162 | 0.71436 | 1.8744e-09 | 0 | 0 | 0 | 0 | 0 | 1 | -90 | 90 | 0.011048 | 0.0027647 | -0.011046 | -0.0027639
15 | 25 | 11.4263 | 7.3128 | 1.9188e-08 | 0 | 0 | 0 | 0 | 0 | 1 | -90 | 90 | -0.011716 | -0.0029322 | 0.011733 | 0.0029413
16 | 17 | 1.2843 | 0.82193 | 2.1566e-09 | 0 | 0 | 0 | 0 | 0 | 1 | -90 | 90 | 0.010481 | 0.0026223 | -0.010479 | -0.0026215
25 | 26 | 2.4834 | 1.5894 | 4.1703e-09 | 0 | 0 | 0 | 0 | 0 | 1 | -90 | 90 | -0.011733 | -0.0029413 | 0.011736 | 0.0029432
17 | 23 | 0.62829 | 0.4021 | 1.0551e-09 | 0 | 0 | 0 | 0 | 0 | 1 | -90 | 90 | 0.010066 | 0.002518 | -0.010066 | -0.0025177
23 | 22 | 0.23873 | 0.15278 | 4.0089e-10 | 0 | 0 | 0 | 0 | 0 | 1 | -90 | 90 | 0.0062568 | 0.0015651 | -0.0062567 | -0.001565
18 | 19 | 2.2107 | 1.4149 | 3.7124e-09 | 0 | 0 | 0 | 0 | 0 | 1 | -90 | 90 | -0.00036071 | -9.0403e-05 | 0.00036071 | 9.0044e-05
26 | 32 | 1.8868 | 1.2075 | 3.1684e-09 | 0 | 0 | 0 | 0 | 0 | 1 | -90 | 90 | -0.011736 | -0.0029432 | 0.011739 | 0.0029447
32 | 33 | 6.3944 | 4.0924 | 1.0738e-08 | 0 | 0 | 0 | 0 | 0 | 1 | -90 | 90 | -0.012187 | -0.0030569 | 0.012197 | 0.0030625
28 | 29 | 0.71717 | 0.45899 | 1.2043e-09 | 0 | 0 | 0 | 0 | 0 | 1 | -90 | 90 | 0.0016276 | 0.00040723 | -0.0016276 | -0.00040734
29 | 30 | 1.3689 | 0.87609 | 2.2987e-09 | 0 | 0 | 0 | 0 | 0 | 1 | -90 | 90 | 0.0012966 | 0.00032438 | -0.0012966 | -0.00032458
30 | 31 | 2.309 | 1.4777 | 3.8774e-09 | 0 | 0 | 0 | 0 | 0 | 1 | -90 | 90 | 0.00097948 | 0.00024511 | -0.00097945 | -0.00024548
33 | 34 | 21.1711 | 13.5495 | 3.5552e-08 | 0 | 0 | 0 | 0 | 0 | 1 | -90 | 90 | -0.012801 | -0.0032137 | 0.012838 | 0.0032343
34 | 35 | 2.3111 | 1.4791 | 3.881e-09 | 0 | 0 | 0 | 0 | 0 | 1 | -90 | 90 | -0.013907 | -0.0035022 | 0.013912 | 0.0035049
35 | 192 | 3.7431 | 2.3956 | 6.2857e-09 | 0 | 0 | 0 | 0 | 0 | 1 | -90 | 90 | 0.020718 | 0.0052067 | -0.020701 | -0.0051962
35 | 204 | 2.536 | 1.6231 | 4.2587e-09 | 0 | 0 | 0 | 0 | 0 | 1 | -90 | 90 | -0.03463 | -0.0087116 | 0.034663 | 0.0087321
192 | 191 | 4.1286 | 2.6423 | 6.933e-09 | 0 | 0 | 0 | 0 | 0 | 1 | -90 | 90 | 0.019025 | 0.0047762 | -0.019008 | -0.0047666
204 | 206 | 2.6924 | 1.7231 | 4.5213e-09 | 0 | 0 | 0 | 0 | 0 | 1 | -90 | 90 | 0.0075146 | 0.0018832 | -0.007513 | -0.0018826
204 | 203 | 3.143 | 2.0115 | 5.2779e-09 | 0 | 0 | 0 | 0 | 0 | 1 | -90 | 90 | -0.042178 | -0.010615 | 0.042238 | 0.010653
36 | 234 | 15.5156 | 9.93 | 2.6055e-08 | 0 | 0 | 0 | 0 | 0 | 1 | -90 | 90 | 0.0025608 | 0.00063974 | -0.0025596 | -0.00064152
36 | 37 | 58.2192 | 37.2603 | 9.7766e-08 | 0 | 0 | 0 | 0 | 0 | 1 | -90 | 90 | -0.0037593 | -0.00094013 | 0.0037684 | 0.00093655
37 | 231 | 14.6426 | 9.3713 | 2.4589e-08 | 0 | 0 | 0 | 0 | 0 | 1 | -90 | 90 | -0.0048036 | -0.001196 | 0.0048073 | 0.001196
231 | 229 | 1.4653 | 0.93779 | 2.4606e-09 | 0 | 0 | 0 | 0 | 0 | 1 | -90 | 90 | -0.0057932 | -0.0014431 | 0.0057937 | 0.0014432
156 | 157 | 0.46726 | 0.29905 | 7.8466e-10 | 0 | 0 | 0 | 0 | 0 | 1 | -90 | 90 | 0.026444 | 0.0066263 | -0.026441 | -0.0066241
156 | 158 | 0.98953 | 0.6333 | 1.6617e-09 | 0 | 0 | 0 | 0 | 0 | 1 | -90 | 90 | -0.037057 | -0.0092861 | 0.037072 | 0.0092953
157 | 159 | 0.4024 | 0.25753 | 6.7573e-10 | 0 | 0 | 0 | 0 | 0 | 1 | -90 | 90 | 0.014342 | 0.0035918 | -0.014341 | -0.0035913
158 | 160 | 0.29293 | 0.18747 | 4.9191e-10 | 0 | 0 | 0 | 0 | 0 | 1 | -90 | 90 | -0.040039 | -0.010039 | 0.040044 | 0.010042
159 | 172 | 1.0822 | 0.69263 | 1.8174e-09 | 0 | 0 | 0 | 0 | 0 | 1 | -90 | 90 | 0.012255 | 0.0030685 | -0.012253 | -0.0030675
160 | 180 | 1.5722 | 1.0062 | 2.6401e-09 | 0 | 0 | 0 | 0 | 0 | 1 | -90 | 90 | -0.040044 | -0.010042 | 0.040071 | 0.010059
172 | 171 | 1.0697 | 0.6846 | 1.7963e-09 | 0 | 0 | 0 | 0 | 0 | 1 | -90 | 90 | 0.005635 | 0.0014089 | -0.0056346 | -0.0014088
180 | 179 | 0.13691 | 0.087619 | 2.299e-10 | 0 | 0 | 0 | 0 | 0 | 1 | -90 | 90 | -0.047734 | -0.01198 | 0.047737 | 0.011982
161 | 162 | 0.97628 | 0.62482 | 1.6394e-09 | 0 | 0 | 0 | 0 | 0 | 1 | -90 | 90 | -0.0041749 | -0.0010436 | 0.0041751 | 0.0010436
161 | 176 | 11.6191 | 7.4362 | 1.9512e-08 | 0 | 0 | 0 | 0 | 0 | 1 | -90 | 90 | 0.0041169 | 0.0010291 | -0.0041148 | -0.0010296
162 | 163 | 0.55089 | 0.35257 | 9.251e-10 | 0 | 0 | 0 | 0 | 0 | 1 | -90 | 90 | -0.0043031 | -0.0010757 | 0.0043032 | 0.0010756
176 | 177 | 1.073 | 0.68671 | 1.8018e-09 | 0 | 0 | 0 | 0 | 0 | 1 | -90 | 90 | 0.0035898 | 0.00089805 | -0.0035896 | -0.00089813
163 | 164 | 2.5814 | 1.6521 | 4.3349e-09 | 0 | 0 | 0 | 0 | 0 | 1 | -90 | 90 | -0.0044484 | -0.001112 | 0.004449 | 0.001112
164 | 175 | 1.1098 | 0.71024 | 1.8636e-09 | 0 | 0 | 0 | 0 | 0 | 1 | -90 | 90 | -0.0045895 | -0.0011472 | 0.0045897 | 0.0011472
175 | 174 | 0.14226 | 0.091044 | 2.3889e-10 | 0 | 0 | 0 | 0 | 0 | 1 | -90 | 90 | -0.0048131 | -0.0012031 | 0.0048131 | 0.0012031
167 | 168 | 0.94316 | 0.60362 | 1.5838e-09 | 0 | 0 | 0 | 0 | 0 | 1 | -90 | 90 | -0.0014009 | -0.00035109 | 0.0014009 | 0.00035095
168 | 178 | 3.1735 | 2.031 | 5.3291e-09 | 0 | 0 | 0 | 0 | 0 | 1 | -90 | 90 | -0.0021177 | -0.00053017 | 0.0021179 | 0.00052975
168 | 184 | 2.7404 | 1.7539 | 4.6019e-09 | 0 | 0 | 0 | 0 | 0 | 1 | -90 | 90 | 0.00071685 | 0.00017922 | -0.00071684 | -0.00017966
178 | 177 | 4.2803 | 2.7394 | 7.1877e-09 | 0 | 0 | 0 | 0 | 0 | 1 | -90 | 90 | -0.003589 | -0.00089845 | 0.0035896 | 0.00089813
171 | 173 | 0.13953 | 0.089299 | 2.3431e-10 | 0 | 0 | 0 | 0 | 0 | 1 | -90 | 90 | 0.0054086 | 0.0013521 | -0.0054085 | -0.0013521
173 | 174 | 3.4855 | 2.2307 | 5.8531e-09 | 0 | 0 | 0 | 0 | 0 | 1 | -90 | 90 | 0.0049753 | 0.0012436 | -0.0049744 | -0.0012435
179 | 181 | 2.2011 | 1.4087 | 3.6963e-09 | 0 | 0 | 0 | 0 | 0 | 1 | -90 | 90 | -0.049679 | -0.012468 | 0.049737 | 0.012506
181 | 182 | 0.50607 | 0.32388 | 8.4982e-10 | 0 | 0 | 0 | 0 | 0 | 1 | -90 | 90 | 0.078749 | 0.019881 | -0.078715 | -0.01986
181 | 183 | 3.0433 | 1.9477 | 5.1105e-09 | 0 | 0 | 0 | 0 | 0 | 1 | -90 | 90 | -0.12849 | -0.032387 | 0.12903 | 0.032733
182 | 185 | 0.13414 | 0.085849 | 2.2525e-10 | 0 | 0 | 0 | 0 | 0 | 1 | -90 | 90 | 0.066868 | 0.016891 | -0.066862 | -0.016886
183 | 205 | 1.0266 | 0.65702 | 1.7239e-09 | 0 | 0 | 0 | 0 | 0 | 1 | -90 | 90 | 0.047819 | 0.012075 | -0.047794 | -0.01206
183 | 196 | 0.98891 | 0.6329 | 3.3213e-09 | 0 | 0 | 0 | 0 | 0 | 1 | -90 | 90 | -0.17685 | -0.044808 | 0.17718 | 0.04502
185 | 186 | 1.7894 | 1.1452 | 3.0049e-09 | 0 | 0 | 0 | 0 | 0 | 1 | -90 | 90 | 0.062219 | 0.015723 | -0.062145 | -0.015675
205 | 203 | 1.6014 | 1.0249 | 2.6892e-09 | 0 | 0 | 0 | 0 | 0 | 1 | -90 | 90 | 0.046098 | 0.011634 | -0.046062 | -0.011611
196 | 195 | 3.5441 | 2.2682 | 5.9515e-09 | 0 | 0 | 0 | 0 | 0 | 1 | -90 | 90 | 0.025406 | 0.0063871 | -0.025382 | -0.0063721
186 | 187 | 3.7071 | 2.3725 | 6.2252e-09 | 0 | 0 | 0 | 0 | 0 | 1 | -90 | 90 | 0.050259 | 0.012697 | -0.050158 | -0.012633
187 | 188 | 2.7345 | 1.7501 | 4.592e-09 | 0 | 0 | 0 | 0 | 0 | 1 | -90 | 90 | 0.0024075 | 0.000603 | -0.0024074 | -0.00060334
187 | 189 | 2.6614 | 1.7033 | 4.4692e-09 | 0 | 0 | 0 | 0 | 0 | 1 | -90 | 90 | 0.0059567 | 0.0014924 | -0.0059556 | -0.0014922
187 | 190 | 6.6057 | 4.2276 | 1.1093e-08 | 0 | 0 | 0 | 0 | 0 | 1 | -90 | 90 | 0.041794 | 0.010537 | -0.041668 | -0.010458
189 | 209 | 2.5116 | 1.6074 | 4.2177e-09 | 0 | 0 | 0 | 0 | 0 | 1 | -90 | 90 | 0.0015447 | 0.00038667 | -0.0015446 | -0.00038704
190 | 214 | 0.45477 | 0.29105 | 7.6368e-10 | 0 | 0 | 0 | 0 | 0 | 1 | -90 | 90 | 0.040392 | 0.010138 | -0.040384 | -0.010133
209 | 210 | 0.44912 | 0.28744 | 7.542e-10 | 0 | 0 | 0 | 0 | 0 | 1 | -90 | 90 | 0.00059154 | 0.00014818 | -0.00059154 | -0.00014825
214 | 215 | 2.5126 | 1.608 | 4.2193e-09 | 0 | 0 | 0 | 0 | 0 | 1 | -90 | 90 | 0.033114 | 0.008311 | -0.033084 | -0.0082922
191 | 193 | 0.4262 | 0.27277 | 7.157e-10 | 0 | 0 | 0 | 0 | 0 | 1 | -90 | 90 | 0.016959 | 0.0042529 | -0.016958 | -0.0042522
193 | 194 | 1.4463 | 0.92562 | 2.4287e-09 | 0 | 0 | 0 | 0 | 0 | 1 | -90 | 90 | 0.015229 | 0.003819 | -0.015226 | -0.0038169
194 | 211 | 0.5234 | 0.33498 | 8.7893e-10 | 0 | 0 | 0 | 0 | 0 | 1 | -90 | 90 | 0.013877 | 0.0034788 | -0.013876 | -0.0034782
211 | 212 | 1.434 | 0.91776 | 2.4081e-09 | 0 | 0 | 0 | 0 | 0 | 1 | -90 | 90 | 0.011085 | 0.0027789 | -0.011083 | -0.0027779
195 | 197 | 0.43887 | 0.28088 | 7.3699e-10 | 0 | 0 | 0 | 0 | 0 | 1 | -90 | 90 | 0.023797 | 0.0059751 | -0.023795 | -0.0059735
197 | 198 | 5.0317 | 3.2203 | 8.4495e-09 | 0 | 0 | 0 | 0 | 0 | 1 | -90 | 90 | 0.019401 | 0.0048724 | -0.019381 | -0.0048603
198 | 199 | 1.6232 | 1.0389 | 2.7259e-09 | 0 | 0 | 0 | 0 | 0 | 1 | -90 | 90 | 0.015883 | 0.0039836 | -0.015879 | -0.0039811
199 | 200 | 1.7047 | 1.091 | 2.8627e-09 | 0 | 0 | 0 | 0 | 0 | 1 | -90 | 90 | 0.015879 | 0.0039811 | -0.015874 | -0.0039784
201 | 202 | 0.23417 | 0.14987 | 3.9324e-10 | 0 | 0 | 0 | 0 | 0 | 1 | -90 | 90 | 0.0022488 | 0.00056357 | -0.0022488 | -0.0005636
201 | 203 | 1.6046 | 1.0269 | 2.6945e-09 | 0 | 0 | 0 | 0 | 0 | 1 | -90 | 90 | -0.0038238 | -0.0009583 | 0.003824 | 0.00095819
206 | 207 | 1.0135 | 0.64865 | 1.702e-09 | 0 | 0 | 0 | 0 | 0 | 1 | -90 | 90 | 0.0055598 | 0.0013931 | -0.0055595 | -0.0013931
207 | 208 | 2.2465 | 1.4377 | 3.7724e-09 | 0 | 0 | 0 | 0 | 0 | 1 | -90 | 90 | 0.0032591 | 0.00081654 | -0.0032589 | -0.00081675
212 | 213 | 0.72339 | 0.46297 | 1.2148e-09 | 0 | 0 | 0 | 0 | 0 | 1 | -90 | 90 | 0.0090237 | 0.0022617 | -0.0090231 | -0.0022614
215 | 216 | 0.87626 | 0.56081 | 1.4715e-09 | 0 | 0 | 0 | 0 | 0 | 1 | -90 | 90 | 0.031173 | 0.0078133 | -0.031164 | -0.0078075
216 | 219 | 0.42977 | 0.27505 | 7.2169e-10 | 0 | 0 | 0 | 0 | 0 | 1 | -90 | 90 | 0.020411 | 0.0051113 | -0.020409 | -0.0051102
216 | 217 | 3.3198 | 2.1246 | 5.5748e-09 | 0 | 0 | 0 | 0 | 0 | 1 | -90 | 90 | 0.010753 | 0.0026962 | -0.010749 | -0.002694
219 | 224 | 5.003 | 3.2019 | 8.4013e-09 | 0 | 0 | 0 | 0 | 0 | 1 | -90 | 90 | 0.016277 | 0.0040751 | -0.016263 | -0.0040666
219 | 232 | 2.0064 | 1.2841 | 3.3693e-09 | 0 | 0 | 0 | 0 | 0 | 1 | -90 | 90 | 0.0041318 | 0.0010351 | -0.0041315 | -0.0010352
217 | 218 | 3.1153 | 1.9938 | 5.2314e-09 | 0 | 0 | 0 | 0 | 0 | 1 | -90 | 90 | 0.006816 | 0.0017084 | -0.0068144 | -0.0017079
224 | 229 | 3.4731 | 2.2228 | 5.8323e-09 | 0 | 0 | 0 | 0 | 0 | 1 | -90 | 90 | 0.010504 | 0.002624 | -0.0105 | -0.0026218
224 | 222 | 1.0185 | 0.65187 | 1.7104e-09 | 0 | 0 | 0 | 0 | 0 | 1 | -90 | 90 | 0.0057588 | 0.0014426 | -0.0057584 | -0.0014426
232 | 233 | 1.8538 | 1.1865 | 3.1131e-09 | 0 | 0 | 0 | 0 | 0 | 1 | -90 | 90 | 0.001672 | 0.00041877 | -0.0016719 | -0.00041903
220 | 221 | 1.9838 | 1.2697 | 3.3314e-09 | 0 | 0 | 0 | 0 | 0 | 1 | -90 | 90 | 0.0035319 | 0.00088454 | -0.0035317 | -0.00088469
220 | 222 | 0.11427 | 0.07313 | 1.9188e-10 | 0 | 0 | 0 | 0 | 0 | 1 | -90 | 90 | -0.004582 | -0.0011477 | 0.004582 | 0.0011477
221 | 223 | 0.79775 | 0.51056 | 1.3396e-09 | 0 | 0 | 0 | 0 | 0 | 1 | -90 | 90 | 0.0015237 | 0.00038145 | -0.0015237 | -0.00038157
223 | 230 | 2.0482 | 1.3108 | 3.4395e-09 | 0 | 0 | 0 | 0 | 0 | 1 | -90 | 90 | 0.0011142 | 0.00027893 | -0.0011142 | -0.00027924
229 | 227 | 1.263 | 0.8083 | 2.1209e-09 | 0 | 0 | 0 | 0 | 0 | 1 | -90 | 90 | 0.0047061 | 0.0011786 | -0.0047058 | -0.0011787
225 | 226 | 1.0604 | 0.67864 | 1.7807e-09 | 0 | 0 | 0 | 0 | 0 | 1 | -90 | 90 | 0.0020965 | 0.00052498 | -0.0020964 | -0.00052512
225 | 227 | 2.7733 | 1.7749 | 4.6571e-09 | 0 | 0 | 0 | 0 | 0 | 1 | -90 | 90 | -0.0036391 | -0.00091161 | 0.0036395 | 0.00091142
226 | 228 | 1.9325 | 1.2368 | 3.2451e-09 | 0 | 0 | 0 | 0 | 0 | 1 | -90 | 90 | 0.0009211 | 0.00023055 | -0.00092108 | -0.00023085