## bus_data
BUS_I | BUS_TYPE | Pd | Qd | Gs | Bs | area | Vm | Va | baseKV | zone | Vmax | Vmin
1 | 1 | 0.0051262 | 0.0012848 | 0 | 0 | 1 | 0.98288 | -0.33013 | 0.4 | 1 | 1.1 | 0.9
2 | 1 | 0 | 0 | 0 | 0 | 1 | 0.98249 | -0.33773 | 0.4 | 1 | 1.1 | 0.9
3 | 1 | 0 | 0 | 0 | 0 | 1 | 0.98314 | -0.32515 | 0.4 | 1 | 1.1 | 0.9
4 | 1 | 0 | 0 | 0 | 0 | 1 | 0.98242 | -0.33911 | 0.4 | 1 | 1.1 | 0.9
7 | 1 | 0 | 0 | 0 | 0 | 1 | 0.98319 | -0.32413 | 0.4 | 1 | 1.1 | 0.9
29 | 1 | 0.0032508 | 0.00081472 | 0 | 0 | 1 | 0.98236 | -0.3404 | 0.4 | 1 | 1.1 | 0.9
5 | 1 | 0 | 0 | 0 | 0 | 1 | 0.98734 | -0.24328 | 0.4 | 1 | 1.1 | 0.9
12 | 1 | 0.0013537 | 0.00033927 | 0 | 0 | 1 | 0.9873 | -0.24409 | 0.4 | 1 | 1.1 | 0.9
6 | 1 | 0 | 0 | 0 | 0 | 1 | 0.98714 | -0.24721 | 0.4 | 1 | 1.1 | 0.9
8 | 1 | 0.0015574 | 0.00039033 | 0 | 0 | 1 | 0.98761 | -0.23813 | 0.4 | 1 | 1.1 | 0.9
235 | 1 | 0.0064171 | 0.0016083 | 0 | 0 | 1 | 0.98707 | -0.24866 | 0.4 | 1 | 1.1 | 0.9
18 | 1 | 0.0059319 | 0.0014867 | 0 | 0 | 1 | 0.98339 | -0.32023 | 0.4 | 1 | 1.1 | 0.9
28 | 1 | 0.0035817 | 0.00089765 | 0 | 0 | 1 | 0.98221 | -0.34328 | 0.4 | 1 | 1.1 | 0.9
13 | 1 | 0.0008148 | 0.00020421 | 0 | 0 | 1 | 0.9873 | -0.24417 | 0.4 | 1 | 1.1 | 0.9
9 | 1 | 0 | 0 | 0 | 0 | 1 | 0.9877 | -0.23633 | 0.4 | 1 | 1.1 | 0.9
16 | 1 | 0 | 0 | 0 | 0 | 1 | 0.98366 | -0.31502 | 0.4 | 1 | 1.1 | 0.9
10 | 1 | 0.0028036 | 0.00070264 | 0 | 0 | 1 | 0.988 | -0.23051 | 0.4 | 1 | 1.1 | 0.9
11 | 1 | 0 | 0 | 0 | 0 | 1 | 0.98741 | -0.24186 | 0.4 | 1 | 1.1 | 0.9
27 | 1 | 0 | 0 | 0 | 0 | 1 | 0.98963 | -0.19891 | 0.4 | 1 | 1.1 | 0.9
22 | 1 | 0 | 0 | 0 | 0 | 1 | 0.98661 | -0.25747 | 0.4 | 1 | 1.1 | 0.9
86 | 1 | 0.0074846 | 0.0018758 | 0 | 0 | 1 | 0.98729 | -0.24435 | 0.4 | 1 | 1.1 | 0.9
30 | 1 | 0.0027022 | 0.00067724 | 0 | 0 | 1 | 0.99037 | -0.1846 | 0.4 | 1 | 1.1 | 0.9
26 | 1 | 0.0030798 | 0.00077187 | 0 | 0 | 1 | 0.9895 | -0.2015 | 0.4 | 1 | 1.1 | 0.9
75 | 1 | 0.00294 | 0.00073684 | 0 | 0 | 1 | 0.98656 | -0.25848 | 0.4 | 1 | 1.1 | 0.9
21 | 1 | 0.0007552 | 0.00018927 | 0 | 0 | 1 | 0.98624 | -0.26474 | 0.4 | 1 | 1.1 | 0.9
14 | 1 | 0.0058119 | 0.0014566 | 0 | 0 | 1 | 0.98408 | -0.30684 | 0.4 | 1 | 1.1 | 0.9
15 | 1 | 0.0015387 | 0.00038563 | 0 | 0 | 1 | 0.98526 | -0.28368 | 0.4 | 1 | 1.1 | 0.9
17 | 1 | 0.0014236 | 0.00035678 | 0 | 0 | 1 | 0.98541 | -0.2808 | 0.4 | 1 | 1.1 | 0.9
19 | 1 | 0.0029227 | 0.00073249 | 0 | 0 | 1 | 0.98602 | -0.26899 | 0.4 | 1 | 1.1 | 0.9
20 | 1 | 0.0014897 | 0.00037336 | 0 | 0 | 1 | 0.98616 | -0.2663 | 0.4 | 1 | 1.1 | 0.9
23 | 1 | 0.0020392 | 0.00051107 | 0 | 0 | 1 | 0.98911 | -0.20898 | 0.4 | 1 | 1.1 | 0.9
24 | 1 | 0.00197 | 0.00049373 | 0 | 0 | 1 | 0.98918 | -0.2076 | 0.4 | 1 | 1.1 | 0.9
25 | 1 | 0.0027753 | 0.00069557 | 0 | 0 | 1 | 0.98927 | -0.20589 | 0.4 | 1 | 1.1 | 0.9
33 | 1 | 0 | 0 | 0 | 0 | 1 | 0.99116 | -0.16929 | 0.4 | 1 | 1.1 | 0.9
34 | 1 | 0.0034865 | 0.00087379 | 0 | 0 | 1 | 0.99218 | -0.14969 | 0.4 | 1 | 1.1 | 0.9
31 | 1 | 0.0019721 | 0.00049424 | 0 | 0 | 1 | 0.99107 | -0.17112 | 0.4 | 1 | 1.1 | 0.9
32 | 1 | 0.0022455 | 0.00056278 | 0 | 0 | 1 | 0.99105 | -0.17155 | 0.4 | 1 | 1.1 | 0.9
100 | 1 | 0 | 0 | 0 | 0 | 1 | 0.99355 | -0.12342 | 0.4 | 1 | 1.1 | 0.9
92 | 1 | 0.006163 | 0.0015446 | 0 | 0 | 1 | 0.99328 | -0.12848 | 0.4 | 1 | 1.1 | 0.9
97 | 1 | 0 | 0 | 0 | 0 | 1 | 0.99401 | -0.11456 | 0.4 | 1 | 1.1 | 0.9
89 | 1 | 0.0032931 | 0.00082532 | 0 | 0 | 1 | 0.99307 | -0.13255 | 0.4 | 1 | 1.1 | 0.9
90 | 1 | 0.0026452 | 0.00066296 | 0 | 0 | 1 | 0.99315 | -0.13109 | 0.4 | 1 | 1.1 | 0.9
197 | 1 | 0.0023033 | 0.00057727 | 0 | 0 | 1 | 0.99798 | -0.038614 | 0.4 | 1 | 1.1 | 0.9
198 | 1 | 0.0036638 | 0.00091822 | 0 | 0 | 1 | 0.99803 | -0.037704 | 0.4 | 1 | 1.1 | 0.9
95 | 1 | 0.0017171 | 0.00043034 | 0 | 0 | 1 | 0.99378 | -0.11895 | 0.4 | 1 | 1.1 | 0.9
96 | 1 | 0.0018099 | 0.00045361 | 0 | 0 | 1 | 0.99323 | -0.1295 | 0.4 | 1 | 1.1 | 0.9
98 | 1 | 0.0015648 | 0.00039217 | 0 | 0 | 1 | 0.99295 | -0.13496 | 0.4 | 1 | 1.1 | 0.9
99 | 1 | 0 | 0 | 0 | 0 | 1 | 0.99872 | -0.024383 | 0.4 | 1 | 1.1 | 0.9
165 | 1 | 0.0018779 | 0.00047064 | 0 | 0 | 1 | 0.99274 | -0.13915 | 0.4 | 1 | 1.1 | 0.9
125 | 1 | 0 | 0 | 0 | 0 | 1 | 0.99426 | -0.10981 | 0.4 | 1 | 1.1 | 0.9
118 | 1 | 0.0012505 | 0.00031341 | 0 | 0 | 1 | 0.99836 | -0.031374 | 0.4 | 1 | 1.1 | 0.9
128 | 3 | 0.0011688 | 0.00029294 | 0 | 0 | 1 | 1 | 0 | 0.4 | 1 | 1.1 | 0.9
166 | 1 | 0.0028267 | 0.00070843 | 0 | 0 | 1 | 0.99263 | -0.14119 | 0.4 | 1 | 1.1 | 0.9
142 | 1 | 0 | 0 | 0 | 0 | 1 | 0.99285 | -0.13691 | 0.4 | 1 | 1.1 | 0.9
200 | 1 | 0.0010107 | 0.00025331 | 0 | 0 | 1 | 0.9941 | -0.11286 | 0.4 | 1 | 1.1 | 0.9
123 | 1 | 0.00066741 | 0.00016727 | 0 | 0 | 1 | 0.99407 | -0.11348 | 0.4 | 1 | 1.1 | 0.9
117 | 1 | 0.0095152 | 0.0023847 | 0 | 0 | 1 | 0.99832 | -0.031998 | 0.4 | 1 | 1.1 | 0.9
129 | 1 | 0.0012223 | 0.00030634 | 0 | 0 | 1 | 0.99986 | -0.0026019 | 0.4 | 1 | 1.1 | 0.9
102 | 1 | 0.0015945 | 0.00039961 | 0 | 0 | 1 | 0.98607 | -0.26834 | 0.4 | 1 | 1.1 | 0.9
103 | 1 | 0.0018627 | 0.00046685 | 0 | 0 | 1 | 0.98614 | -0.26697 | 0.4 | 1 | 1.1 | 0.9
104 | 1 | 0 | 0 | 0 | 0 | 1 | 0.98604 | -0.26886 | 0.4 | 1 | 1.1 | 0.9
105 | 1 | 0.0019182 | 0.00048076 | 0 | 0 | 1 | 0.98616 | -0.2666 | 0.4 | 1 | 1.1 | 0.9
106 | 1 | 0.0014079 | 0.00035285 | 0 | 0 | 1 | 0.98601 | -0.26956 | 0.4 | 1 | 1.1 | 0.9
121 | 1 | 0.00096094 | 0.00024083 | 0 | 0 | 1 | 0.98632 | -0.26353 | 0.4 | 1 | 1.1 | 0.9
196 | 1 | 0.0015069 | 0.00037767 | 0 | 0 | 1 | 0.98639 | -0.26218 | 0.4 | 1 | 1.1 | 0.9
127 | 1 | 0.0025507 | 0.00063926 | 0 | 0 | 1 | 0.99054 | -0.18153 | 0.4 | 1 | 1.1 | 0.9
141 | 1 | 0.0023472 | 0.00058826 | 0 | 0 | 1 | 0.99056 | -0.18121 | 0.4 | 1 | 1.1 | 0.9
112 | 1 | 0.0027892 | 0.00069905 | 0 | 0 | 1 | 0.99242 | -0.14526 | 0.4 | 1 | 1.1 | 0.9
113 | 1 | 0.0018737 | 0.00046959 | 0 | 0 | 1 | 0.99249 | -0.14393 | 0.4 | 1 | 1.1 | 0.9
115 | 1 | 0 | 0 | 0 | 0 | 1 | 0.99255 | -0.14273 | 0.4 | 1 | 1.1 | 0.9
201 | 1 | 0.0053309 | 0.001336 | 0 | 0 | 1 | 0.99234 | -0.14687 | 0.4 | 1 | 1.1 | 0.9
154 | 1 | 0.00304 | 0.00076191 | 0 | 0 | 1 | 0.99933 | -0.012843 | 0.4 | 1 | 1.1 | 0.9
147 | 1 | 0.0013833 | 0.00034669 | 0 | 0 | 1 | 0.99945 | -0.010602 | 0.4 | 1 | 1.1 | 0.9
119 | 1 | 0.0013335 | 0.00033421 | 0 | 0 | 1 | 0.99813 | -0.035676 | 0.4 | 1 | 1.1 | 0.9
120 | 1 | 0.0023455 | 0.00058785 | 0 | 0 | 1 | 0.99813 | -0.035687 | 0.4 | 1 | 1.1 | 0.9
194 | 1 | 0 | 0 | 0 | 0 | 1 | 0.9866 | -0.25804 | 0.4 | 1 | 1.1 | 0.9
122 | 1 | 0.0016239 | 0.00040698 | 0 | 0 | 1 | 0.99383 | -0.11801 | 0.4 | 1 | 1.1 | 0.9
124 | 1 | 0.00090081 | 0.00022576 | 0 | 0 | 1 | 0.99377 | -0.11917 | 0.4 | 1 | 1.1 | 0.9
126 | 1 | 0.0023929 | 0.00059973 | 0 | 0 | 1 | 0.99343 | -0.12579 | 0.4 | 1 | 1.1 | 0.9
143 | 1 | 0 | 0 | 0 | 0 | 1 | 0.99341 | -0.12618 | 0.4 | 1 | 1.1 | 0.9
233 | 1 | 0.0012742 | 0.00031934 | 0 | 0 | 1 | 0.99283 | -0.13724 | 0.4 | 1 | 1.1 | 0.9
138 | 1 | 0 | 0 | 0 | 0 | 1 | 0.99121 | -0.16864 | 0.4 | 1 | 1.1 | 0.9
199 | 1 | 0.0032947 | 0.00082573 | 0 | 0 | 1 | 0.99399 | -0.1149 | 0.4 | 1 | 1.1 | 0.9
144 | 1 | 0.0018332 | 0.00045945 | 0 | 0 | 1 | 0.99336 | -0.12724 | 0.4 | 1 | 1.1 | 0.9
145 | 1 | 0.0026555 | 0.00066552 | 0 | 0 | 1 | 0.99333 | -0.12769 | 0.4 | 1 | 1.1 | 0.9
134 | 1 | 0.0016808 | 0.00042125 | 0 | 0 | 1 | 0.99064 | -0.17966 | 0.4 | 1 | 1.1 | 0.9
146 | 1 | 0.0018018 | 0.00045156 | 0 | 0 | 1 | 0.99074 | -0.17763 | 0.4 | 1 | 1.1 | 0.9
130 | 1 | 0.0029336 | 0.00073523 | 0 | 0 | 1 | 0.99968 | -0.0061213 | 0.4 | 1 | 1.1 | 0.9
135 | 1 | 0.0024868 | 0.00062324 | 0 | 0 | 1 | 0.99953 | -0.0090851 | 0.4 | 1 | 1.1 | 0.9
133 | 1 | 0.0021859 | 0.00054784 | 0 | 0 | 1 | 0.99013 | -0.18958 | 0.4 | 1 | 1.1 | 0.9
188 | 1 | 0 | 0 | 0 | 0 | 1 | 0.99021 | -0.18791 | 0.4 | 1 | 1.1 | 0.9
152 | 1 | 0.0010491 | 0.00026292 | 0 | 0 | 1 | 0.99331 | -0.1281 | 0.4 | 1 | 1.1 | 0.9
189 | 1 | 0.0023063 | 0.00057801 | 0 | 0 | 1 | 0.99017 | -0.18873 | 0.4 | 1 | 1.1 | 0.9
173 | 1 | 0 | 0 | 0 | 0 | 1 | 0.99028 | -0.18664 | 0.4 | 1 | 1.1 | 0.9
153 | 1 | 0.0013559 | 0.00033982 | 0 | 0 | 1 | 0.99081 | -0.17629 | 0.4 | 1 | 1.1 | 0.9
136 | 1 | 0.0009084 | 0.00022767 | 0 | 0 | 1 | 0.98909 | -0.20962 | 0.4 | 1 | 1.1 | 0.9
137 | 1 | 0.00090678 | 0.00022726 | 0 | 0 | 1 | 0.98904 | -0.21051 | 0.4 | 1 | 1.1 | 0.9
139 | 1 | 0.00094499 | 0.00023684 | 0 | 0 | 1 | 0.98904 | -0.2106 | 0.4 | 1 | 1.1 | 0.9
140 | 1 | 0.0013354 | 0.00033469 | 0 | 0 | 1 | 0.99096 | -0.17346 | 0.4 | 1 | 1.1 | 0.9
167 | 1 | 0.0024414 | 0.00061188 | 0 | 0 | 1 | 0.991 | -0.17272 | 0.4 | 1 | 1.1 | 0.9
148 | 1 | 0 | 0 | 0 | 0 | 1 | 0.98781 | -0.23437 | 0.4 | 1 | 1.1 | 0.9
168 | 1 | 0 | 0 | 0 | 0 | 1 | 0.99076 | -0.1772 | 0.4 | 1 | 1.1 | 0.9
149 | 1 | 0 | 0 | 0 | 0 | 1 | 0.98773 | -0.23609 | 0.4 | 1 | 1.1 | 0.9
150 | 1 | 0 | 0 | 0 | 0 | 1 | 0.98762 | -0.23815 | 0.4 | 1 | 1.1 | 0.9
151 | 1 | 0.00092715 | 0.00023237 | 0 | 0 | 1 | 0.98752 | -0.24009 | 0.4 | 1 | 1.1 | 0.9
169 | 1 | 0 | 0 | 0 | 0 | 1 | 0.99073 | -0.17795 | 0.4 | 1 | 1.1 | 0.9
170 | 1 | 0 | 0 | 0 | 0 | 1 | 0.99054 | -0.18166 | 0.4 | 1 | 1.1 | 0.9
227 | 1 | 0.0024375 | 0.0006109 | 0 | 0 | 1 | 0.9877 | -0.23657 | 0.4 | 1 | 1.1 | 0.9
214 | 1 | 0.00096176 | 0.00024104 | 0 | 0 | 1 | 0.98772 | -0.23624 | 0.4 | 1 | 1.1 | 0.9
232 | 1 | 0.0022813 | 0.00057175 | 0 | 0 | 1 | 0.98758 | -0.23897 | 0.4 | 1 | 1.1 | 0.9
178 | 1 | 0 | 0 | 0 | 0 | 1 | 0.98718 | -0.24662 | 0.4 | 1 | 1.1 | 0.9
226 | 1 | 0.0014411 | 0.00036117 | 0 | 0 | 1 | 0.98723 | -0.24577 | 0.4 | 1 | 1.1 | 0.9
213 | 1 | 0.00097801 | 0.00024511 | 0 | 0 | 1 | 0.98771 | -0.23647 | 0.4 | 1 | 1.1 | 0.9
180 | 1 | 0.0013546 | 0.0003395 | 0 | 0 | 1 | 0.98716 | -0.24706 | 0.4 | 1 | 1.1 | 0.9
176 | 1 | 0.0017725 | 0.00044423 | 0 | 0 | 1 | 0.98705 | -0.24919 | 0.4 | 1 | 1.1 | 0.9
211 | 1 | 0.0009889 | 0.00024784 | 0 | 0 | 1 | 0.98722 | -0.24592 | 0.4 | 1 | 1.1 | 0.9
236 | 1 | 0.0026605 | 0.00066679 | 0 | 0 | 1 | 0.99071 | -0.17829 | 0.4 | 1 | 1.1 | 0.9
174 | 1 | 0.0015112 | 0.00037875 | 0 | 0 | 1 | 0.9905 | -0.18238 | 0.4 | 1 | 1.1 | 0.9
171 | 1 | 0.0014794 | 0.00037076 | 0 | 0 | 1 | 0.99043 | -0.1837 | 0.4 | 1 | 1.1 | 0.9
172 | 1 | 0.0013291 | 0.00033309 | 0 | 0 | 1 | 0.99031 | -0.18611 | 0.4 | 1 | 1.1 | 0.9
193 | 1 | 0.0028978 | 0.00072626 | 0 | 0 | 1 | 0.99389 | -0.11692 | 0.4 | 1 | 1.1 | 0.9
177 | 1 | 0.0014066 | 0.00035253 | 0 | 0 | 1 | 0.98679 | -0.25424 | 0.4 | 1 | 1.1 | 0.9
179 | 1 | 0.0013195 | 0.00033069 | 0 | 0 | 1 | 0.98665 | -0.25695 | 0.4 | 1 | 1.1 | 0.9
195 | 1 | 0.0014774 | 0.00037028 | 0 | 0 | 1 | 0.98657 | -0.25865 | 0.4 | 1 | 1.1 | 0.9
217 | 1 | 0.00055294 | 0.00013858 | 0 | 0 | 1 | 0.98641 | -0.26166 | 0.4 | 1 | 1.1 | 0.9
218 | 1 | 0.00058209 | 0.00014588 | 0 | 0 | 1 | 0.98642 | -0.26159 | 0.4 | 1 | 1.1 | 0.9
202 | 1 | 0.00066959 | 0.00016782 | 0 | 0 | 1 | 0.98676 | -0.25484 | 0.4 | 1 | 1.1 | 0.9
203 | 1 | 0.0011014 | 0.00027604 | 0 | 0 | 1 | 0.98674 | -0.25534 | 0.4 | 1 | 1.1 | 0.9
204 | 1 | 0.00097809 | 0.00024513 | 0 | 0 | 1 | 0.98681 | -0.25394 | 0.4 | 1 | 1.1 | 0.9
205 | 1 | 0.00049259 | 0.00012345 | 0 | 0 | 1 | 0.98673 | -0.25555 | 0.4 | 1 | 1.1 | 0.9
206 | 1 | 0.0011018 | 0.00027613 | 0 | 0 | 1 | 0.98689 | -0.25233 | 0.4 | 1 | 1.1 | 0.9
225 | 1 | 0.00049757 | 0.0001247 | 0 | 0 | 1 | 0.98665 | -0.25694 | 0.4 | 1 | 1.1 | 0.9
210 | 1 | 0.0010606 | 0.0002658 | 0 | 0 | 1 | 0.987 | -0.25031 | 0.4 | 1 | 1.1 | 0.9
228 | 1 | 0.00055247 | 0.00013846 | 0 | 0 | 1 | 0.98658 | -0.25834 | 0.4 | 1 | 1.1 | 0.9
208 | 1 | 0.00095614 | 0.00023963 | 0 | 0 | 1 | 0.98709 | -0.24846 | 0.4 | 1 | 1.1 | 0.9
209 | 1 | 0.00098218 | 0.00024616 | 0 | 0 | 1 | 0.9871 | -0.2482 | 0.4 | 1 | 1.1 | 0.9
212 | 1 | 0.00099015 | 0.00024815 | 0 | 0 | 1 | 0.98771 | -0.23649 | 0.4 | 1 | 1.1 | 0.9
219 | 1 | 0.00051 | 0.00012782 | 0 | 0 | 1 | 0.98642 | -0.26147 | 0.4 | 1 | 1.1 | 0.9
221 | 1 | 0.00049884 | 0.00012502 | 0 | 0 | 1 | 0.98643 | -0.26128 | 0.4 | 1 | 1.1 | 0.9
220 | 1 | 0.00081608 | 0.00020453 | 0 | 0 | 1 | 0.98643 | -0.26123 | 0.4 | 1 | 1.1 | 0.9
222 | 1 | 0.00051345 | 0.00012868 | 0 | 0 | 1 | 0.98645 | -0.261 | 0.4 | 1 | 1.1 | 0.9
223 | 1 | 0 | 0 | 0 | 0 | 1 | 0.98624 | -0.26501 | 0.4 | 1 | 1.1 | 0.9
224 | 1 | 0.00055184 | 0.0001383 | 0 | 0 | 1 | 0.98651 | -0.25969 | 0.4 | 1 | 1.1 | 0.9
237 | 1 | 0.0029765 | 0.00074599 | 0 | 0 | 1 | 0.98622 | -0.26543 | 0.4 | 1 | 1.1 | 0.9
238 | 1 | 0.0044893 | 0.0011251 | 0 | 0 | 1 | 0.98621 | -0.26564 | 0.4 | 1 | 1.1 | 0.9

## generator_data
GEN_BUS | PG | QG | QMAX | QMIN | VG | MBASE | GEN_STATUS | PMAX | PMIN
128 | 0.23696 | 0.060183 | 10 | -10 | 1 | 100 | 1 | 10 | 0

## branch_data
F_BUS | T_BUS | BR_R | BR_X | BR_B | RATE_A | RATE_B | RATE_C | TAP | SHIFT | BR_STATUS | ANGMIN | ANGMAX | P_in | Q_in | P_out | Q_out
1 | 2 | 4.8163 | 3.0825 | 8.0879e-09 | 0 | 0 | 0 | 0 | 0 | 1 | -90 | 90 | 0.0068362 | 0.0017132 | -0.0068338 | -0.0017124
1 | 3 | 1.803 | 1.1539 | 3.0277e-09 | 0 | 0 | 0 | 0 | 0 | 1 | -90 | 90 | -0.011962 | -0.002998 | 0.011965 | 0.0029995
2 | 4 | 0.8725 | 0.5584 | 1.4652e-09 | 0 | 0 | 0 | 0 | 0 | 1 | -90 | 90 | 0.0068338 | 0.0017124 | -0.0068333 | -0.0017123
3 | 7 | 0.36891 | 0.2361 | 6.1949e-10 | 0 | 0 | 0 | 0 | 0 | 1 | -90 | 90 | -0.011965 | -0.0029995 | 0.011966 | 0.0029998
4 | 29 | 0.81191 | 0.51962 | 1.3634e-09 | 0 | 0 | 0 | 0 | 0 | 1 | -90 | 90 | 0.0068333 | 0.0017123 | -0.0068329 | -0.0017121
7 | 18 | 1.4119 | 0.90363 | 2.371e-09 | 0 | 0 | 0 | 0 | 0 | 1 | -90 | 90 | -0.011966 | -0.0029998 | 0.011968 | 0.003001
29 | 28 | 3.4795 | 2.2269 | 5.843e-09 | 0 | 0 | 0 | 0 | 0 | 1 | -90 | 90 | 0.0035822 | 0.00089741 | -0.0035817 | -0.00089766
5 | 12 | 1.6266 | 1.041 | 2.7314e-09 | 0 | 0 | 0 | 0 | 0 | 1 | -90 | 90 | 0.0021686 | 0.0005432 | -0.0021685 | -0.00054341
5 | 6 | 2.6743 | 1.7115 | 4.4908e-09 | 0 | 0 | 0 | 0 | 0 | 1 | -90 | 90 | 0.0064187 | 0.0016087 | -0.0064175 | -0.0016084
5 | 8 | 2.6248 | 1.6799 | 4.4077e-09 | 0 | 0 | 0 | 0 | 0 | 1 | -90 | 90 | -0.0085873 | -0.0021519 | 0.0085894 | 0.0021529
12 | 13 | 0.45086 | 0.28855 | 7.5712e-10 | 0 | 0 | 0 | 0 | 0 | 1 | -90 | 90 | 0.0008148 | 0.00020414 | -0.0008148 | -0.00020421
6 | 235 | 0.98383 | 0.62965 | 1.6521e-09 | 0 | 0 | 0 | 0 | 0 | 1 | -90 | 90 | 0.0064175 | 0.0016084 | -0.006417 | -0.0016083
8 | 9 | 0.77271 | 0.49454 | 1.2976e-09 | 0 | 0 | 0 | 0 | 0 | 1 | -90 | 90 | -0.010147 | -0.0025432 | 0.010148 | 0.0025436
18 | 16 | 1.2637 | 0.80874 | 2.122e-09 | 0 | 0 | 0 | 0 | 0 | 1 | -90 | 90 | -0.0179 | -0.0044877 | 0.017904 | 0.0044903
9 | 10 | 0.48571 | 0.31085 | 8.1564e-10 | 0 | 0 | 0 | 0 | 0 | 1 | -90 | 90 | -0.052526 | -0.013207 | 0.05254 | 0.013216
9 | 11 | 0.57125 | 0.3656 | 9.5928e-10 | 0 | 0 | 0 | 0 | 0 | 1 | -90 | 90 | 0.042378 | 0.010663 | -0.042367 | -0.010656
16 | 14 | 1.9828 | 1.269 | 3.3296e-09 | 0 | 0 | 0 | 0 | 0 | 1 | -90 | 90 | -0.017904 | -0.0044903 | 0.017911 | 0.0044945
10 | 27 | 2.5078 | 1.605 | 4.2113e-09 | 0 | 0 | 0 | 0 | 0 | 1 | -90 | 90 | -0.055344 | -0.013919 | 0.055427 | 0.013972
11 | 22 | 1.9605 | 1.2548 | 3.2923e-09 | 0 | 0 | 0 | 0 | 0 | 1 | -90 | 90 | 0.034881 | 0.0087799 | -0.034855 | -0.0087636
11 | 86 | 1.4554 | 0.93148 | 2.4441e-09 | 0 | 0 | 0 | 0 | 0 | 1 | -90 | 90 | 0.0074854 | 0.0018761 | -0.0074845 | -0.0018758
27 | 30 | 0.96637 | 0.61847 | 1.6228e-09 | 0 | 0 | 0 | 0 | 0 | 1 | -90 | 90 | -0.065295 | -0.016445 | 0.06534 | 0.016473
27 | 26 | 1.1484 | 0.73501 | 1.9286e-09 | 0 | 0 | 0 | 0 | 0 | 1 | -90 | 90 | 0.0098674 | 0.0024728 | -0.0098662 | -0.0024722
22 | 75 | 1.4979 | 0.95866 | 2.5154e-09 | 0 | 0 | 0 | 0 | 0 | 1 | -90 | 90 | 0.0029401 | 0.00073669 | -0.00294 | -0.00073684
22 | 21 | 0.99588 | 0.63736 | 1.6723e-09 | 0 | 0 | 0 | 0 | 0 | 1 | -90 | 90 | 0.031915 | 0.0080269 | -0.031904 | -0.00802
30 | 33 | 0.99343 | 0.6358 | 1.6682e-09 | 0 | 0 | 0 | 0 | 0 | 1 | -90 | 90 | -0.068042 | -0.01715 | 0.068092 | 0.017182
26 | 25 | 2.8411 | 1.8183 | 4.7709e-09 | 0 | 0 | 0 | 0 | 0 | 1 | -90 | 90 | 0.0067864 | 0.0017003 | -0.006785 | -0.0016999
21 | 20 | 0.21773 | 0.13935 | 3.6563e-10 | 0 | 0 | 0 | 0 | 0 | 1 | -90 | 90 | 0.031149 | 0.0078307 | -0.031146 | -0.0078293
14 | 15 | 4.2447 | 2.7166 | 7.1279e-09 | 0 | 0 | 0 | 0 | 0 | 1 | -90 | 90 | -0.023723 | -0.0059511 | 0.023749 | 0.0059672
15 | 17 | 0.49745 | 0.31837 | 8.3535e-10 | 0 | 0 | 0 | 0 | 0 | 1 | -90 | 90 | -0.025288 | -0.0063528 | 0.025292 | 0.006355
17 | 19 | 1.9267 | 1.2331 | 3.2355e-09 | 0 | 0 | 0 | 0 | 0 | 1 | -90 | 90 | -0.026715 | -0.0067117 | 0.02673 | 0.0067211
19 | 20 | 0.39741 | 0.25434 | 6.6735e-10 | 0 | 0 | 0 | 0 | 0 | 1 | -90 | 90 | -0.029653 | -0.0074535 | 0.029657 | 0.0074559
23 | 24 | 2.9784 | 1.9062 | 5.0016e-09 | 0 | 0 | 0 | 0 | 0 | 1 | -90 | 90 | -0.0020392 | -0.00051107 | 0.0020393 | 0.00051067
24 | 25 | 1.868 | 1.1955 | 3.1368e-09 | 0 | 0 | 0 | 0 | 0 | 1 | -90 | 90 | -0.0040093 | -0.0010044 | 0.0040096 | 0.0010043
33 | 34 | 1.2 | 0.76799 | 2.0151e-09 | 0 | 0 | 0 | 0 | 0 | 1 | -90 | 90 | -0.07231 | -0.018239 | 0.072378 | 0.018282
33 | 31 | 1.9128 | 1.2242 | 3.2122e-09 | 0 | 0 | 0 | 0 | 0 | 1 | -90 | 90 | 0.004218 | 0.0010568 | -0.0042176 | -0.0010569
34 | 100 | 1.5374 | 0.98391 | 2.5816e-09 | 0 | 0 | 0 | 0 | 0 | 1 | -90 | 90 | -0.075864 | -0.019156 | 0.07596 | 0.019217
31 | 32 | 0.84605 | 0.54147 | 1.4207e-09 | 0 | 0 | 0 | 0 | 0 | 1 | -90 | 90 | 0.0022455 | 0.00056267 | -0.0022455 | -0.00056278
100 | 92 | 1.8498 | 1.1839 | 3.1063e-09 | 0 | 0 | 0 | 0 | 0 | 1 | -90 | 90 | 0.012105 | 0.0030344 | -0.012102 | -0.0030329
100 | 97 | 0.44789 | 0.28665 | 7.5213e-10 | 0 | 0 | 0 | 0 | 0 | 1 | -90 | 90 | -0.088065 | -0.022251 | 0.088102 | 0.022275
92 | 90 | 1.9404 | 1.2418 | 3.2584e-09 | 0 | 0 | 0 | 0 | 0 | 1 | -90 | 90 | 0.0059393 | 0.0014883 | -0.0059385 | -0.0014881
97 | 99 | 3.736 | 2.391 | 6.2738e-09 | 0 | 0 | 0 | 0 | 0 | 1 | -90 | 90 | -0.10792 | -0.027248 | 0.10838 | 0.027547
97 | 95 | 0.98258 | 0.62885 | 1.65e-09 | 0 | 0 | 0 | 0 | 0 | 1 | -90 | 90 | 0.019814 | 0.0049728 | -0.01981 | -0.0049703
89 | 90 | 1.9675 | 1.2592 | 3.3039e-09 | 0 | 0 | 0 | 0 | 0 | 1 | -90 | 90 | -0.0032931 | -0.00082532 | 0.0032933 | 0.00082514
197 | 198 | 1.7633 | 1.1285 | 2.9611e-09 | 0 | 0 | 0 | 0 | 0 | 1 | -90 | 90 | -0.0023033 | -0.00057727 | 0.0023034 | 0.00057704
198 | 120 | 1.5091 | 0.96584 | 2.5342e-09 | 0 | 0 | 0 | 0 | 0 | 1 | -90 | 90 | -0.0059672 | -0.0014953 | 0.0059678 | 0.0014954
95 | 96 | 2.5815 | 1.6522 | 4.3351e-09 | 0 | 0 | 0 | 0 | 0 | 1 | -90 | 90 | 0.018093 | 0.00454 | -0.018084 | -0.0045346
96 | 98 | 1.4849 | 0.95036 | 2.4936e-09 | 0 | 0 | 0 | 0 | 0 | 1 | -90 | 90 | 0.016274 | 0.004081 | -0.01627 | -0.0040785
98 | 165 | 1.2592 | 0.80587 | 2.1145e-09 | 0 | 0 | 0 | 0 | 0 | 1 | -90 | 90 | 0.014705 | 0.0036863 | -0.014702 | -0.0036846
99 | 125 | 4.0086 | 2.5655 | 6.7315e-09 | 0 | 0 | 0 | 0 | 0 | 1 | -90 | 90 | 0.095649 | 0.024279 | -0.095258 | -0.02403
99 | 118 | 1.5305 | 0.97949 | 2.5701e-09 | 0 | 0 | 0 | 0 | 0 | 1 | -90 | 90 | 0.020422 | 0.0051208 | -0.020415 | -0.0051167
99 | 128 | 0.4902 | 0.31373 | 1.6464e-09 | 0 | 0 | 0 | 0 | 0 | 1 | -90 | 90 | -0.22446 | -0.056947 | 0.22472 | 0.057116
165 | 166 | 0.70103 | 0.44866 | 1.1772e-09 | 0 | 0 | 0 | 0 | 0 | 1 | -90 | 90 | 0.012824 | 0.003214 | -0.012823 | -0.0032133
125 | 142 | 1.5665 | 1.0026 | 2.6305e-09 | 0 | 0 | 0 | 0 | 0 | 1 | -90 | 90 | 0.076922 | 0.019434 | -0.076822 | -0.01937
125 | 200 | 1.8707 | 1.1972 | 3.1414e-09 | 0 | 0 | 0 | 0 | 0 | 1 | -90 | 90 | 0.0072052 | 0.0018055 | -0.0072041 | -0.0018051
125 | 123 | 1.46 | 0.93438 | 2.4517e-09 | 0 | 0 | 0 | 0 | 0 | 1 | -90 | 90 | 0.01113 | 0.0027902 | -0.011129 | -0.0027892
118 | 117 | 0.14554 | 0.093149 | 2.4441e-10 | 0 | 0 | 0 | 0 | 0 | 1 | -90 | 90 | 0.019164 | 0.0048033 | -0.019164 | -0.004803
128 | 129 | 1.0534 | 0.67419 | 1.769e-09 | 0 | 0 | 0 | 0 | 0 | 1 | -90 | 90 | 0.011071 | 0.0027748 | -0.011069 | -0.0027741
166 | 115 | 0.68001 | 0.43521 | 1.1419e-09 | 0 | 0 | 0 | 0 | 0 | 1 | -90 | 90 | 0.009996 | 0.0025049 | -0.0099953 | -0.0025045
142 | 233 | 1.1522 | 0.7374 | 1.9348e-09 | 0 | 0 | 0 | 0 | 0 | 1 | -90 | 90 | 0.0012742 | 0.00031916 | -0.0012742 | -0.00031934
142 | 138 | 1.8606 | 1.1908 | 3.1245e-09 | 0 | 0 | 0 | 0 | 0 | 1 | -90 | 90 | 0.075548 | 0.019051 | -0.075433 | -0.018978
200 | 199 | 1.4629 | 0.93628 | 2.4567e-09 | 0 | 0 | 0 | 0 | 0 | 1 | -90 | 90 | 0.0061934 | 0.0015518 | -0.0061928 | -0.0015517
123 | 122 | 1.9152 | 1.2257 | 3.2161e-09 | 0 | 0 | 0 | 0 | 0 | 1 | -90 | 90 | 0.010461 | 0.0026219 | -0.010459 | -0.0026208
117 | 119 | 1.7027 | 1.0898 | 2.8594e-09 | 0 | 0 | 0 | 0 | 0 | 1 | -90 | 90 | 0.0096485 | 0.0024182 | -0.0096468 | -0.0024174
129 | 130 | 1.6013 | 1.0248 | 2.689e-09 | 0 | 0 | 0 | 0 | 0 | 1 | -90 | 90 | 0.009847 | 0.0024678 | -0.0098454 | -0.002467
102 | 103 | 1.9822 | 1.2686 | 3.3286e-09 | 0 | 0 | 0 | 0 | 0 | 1 | -90 | 90 | -0.0030024 | -0.00075189 | 0.0030026 | 0.00075169
102 | 104 | 1.6174 | 1.0352 | 2.7161e-09 | 0 | 0 | 0 | 0 | 0 | 1 | -90 | 90 | 0.001408 | 0.00035228 | -0.0014079 | -0.00035252
103 | 105 | 0.33341 | 0.21338 | 5.5989e-10 | 0 | 0 | 0 | 0 | 0 | 1 | -90 | 90 | -0.0048653 | -0.0012185 | 0.0048654 | 0.0012185
104 | 106 | 2.1721 | 1.3901 | 3.6475e-09 | 0 | 0 | 0 | 0 | 0 | 1 | -90 | 90 | 0.0014079 | 0.00035252 | -0.0014079 | -0.00035285
105 | 121 | 1.9716 | 1.2618 | 3.3109e-09 | 0 | 0 | 0 | 0 | 0 | 1 | -90 | 90 | -0.0067837 | -0.0016993 | 0.0067846 | 0.0016996
121 | 196 | 0.76304 | 0.48835 | 1.2813e-09 | 0 | 0 | 0 | 0 | 0 | 1 | -90 | 90 | -0.0077456 | -0.0019405 | 0.0077461 | 0.0019406
196 | 194 | 1.9498 | 1.2479 | 3.2742e-09 | 0 | 0 | 0 | 0 | 0 | 1 | -90 | 90 | -0.009253 | -0.0023183 | 0.0092548 | 0.0023192
127 | 141 | 0.55051 | 0.35233 | 9.2445e-10 | 0 | 0 | 0 | 0 | 0 | 1 | -90 | 90 | -0.0025507 | -0.00063926 | 0.0025507 | 0.00063919
141 | 134 | 1.3974 | 0.89431 | 2.3466e-09 | 0 | 0 | 0 | 0 | 0 | 1 | -90 | 90 | -0.0048979 | -0.0012275 | 0.0048983 | 0.0012275
112 | 113 | 2.0989 | 1.3433 | 3.5247e-09 | 0 | 0 | 0 | 0 | 0 | 1 | -90 | 90 | -0.0027892 | -0.00069905 | 0.0027894 | 0.00069882
113 | 115 | 1.1415 | 0.73055 | 1.9169e-09 | 0 | 0 | 0 | 0 | 0 | 1 | -90 | 90 | -0.0046631 | -0.0011684 | 0.0046634 | 0.0011684
115 | 201 | 3.4323 | 2.1966 | 5.7637e-09 | 0 | 0 | 0 | 0 | 0 | 1 | -90 | 90 | 0.0053319 | 0.0013362 | -0.0053309 | -0.001336
154 | 147 | 3.2996 | 2.1117 | 5.5409e-09 | 0 | 0 | 0 | 0 | 0 | 1 | -90 | 90 | -0.00304 | -0.00076191 | 0.0030404 | 0.00076156
147 | 135 | 1.5346 | 0.98214 | 2.577e-09 | 0 | 0 | 0 | 0 | 0 | 1 | -90 | 90 | -0.0044237 | -0.0011083 | 0.004424 | 0.0011082
119 | 120 | 0.005699 | 0.0036473 | 9.5701e-12 | 0 | 0 | 0 | 0 | 0 | 1 | -90 | 90 | 0.0083133 | 0.0020832 | -0.0083133 | -0.0020832
194 | 195 | 1.7917 | 1.1467 | 3.0088e-09 | 0 | 0 | 0 | 0 | 0 | 1 | -90 | 90 | 0.0014775 | 0.00037002 | -0.0014774 | -0.00037028
194 | 179 | 0.44321 | 0.28366 | 7.4428e-10 | 0 | 0 | 0 | 0 | 0 | 1 | -90 | 90 | -0.010732 | -0.0026892 | 0.010733 | 0.0026895
122 | 124 | 0.5816 | 0.37223 | 9.7667e-10 | 0 | 0 | 0 | 0 | 0 | 1 | -90 | 90 | 0.008835 | 0.0022138 | -0.0088345 | -0.0022136
124 | 126 | 3.6959 | 2.3654 | 6.2063e-09 | 0 | 0 | 0 | 0 | 0 | 1 | -90 | 90 | 0.0079337 | 0.0019879 | -0.0079312 | -0.0019869
126 | 143 | 0.30904 | 0.19779 | 5.1896e-10 | 0 | 0 | 0 | 0 | 0 | 1 | -90 | 90 | 0.0055382 | 0.0013871 | -0.0055381 | -0.0013871
143 | 144 | 2.5671 | 1.6429 | 4.3109e-09 | 0 | 0 | 0 | 0 | 0 | 1 | -90 | 90 | 0.0018333 | 0.00045908 | -0.0018332 | -0.00045945
143 | 145 | 1.8029 | 1.1539 | 3.0276e-09 | 0 | 0 | 0 | 0 | 0 | 1 | -90 | 90 | 0.0037048 | 0.00092804 | -0.0037046 | -0.00092817
138 | 140 | 1.655 | 1.0592 | 2.7792e-09 | 0 | 0 | 0 | 0 | 0 | 1 | -90 | 90 | 0.012817 | 0.0032126 | -0.012814 | -0.003211
138 | 167 | 1.4726 | 0.94248 | 2.4729e-09 | 0 | 0 | 0 | 0 | 0 | 1 | -90 | 90 | 0.012183 | 0.0030545 | -0.012181 | -0.0030532
138 | 136 | 3.5832 | 2.2932 | 6.0171e-09 | 0 | 0 | 0 | 0 | 0 | 1 | -90 | 90 | 0.050433 | 0.012711 | -0.050334 | -0.012649
199 | 193 | 3.0809 | 1.9718 | 5.1736e-09 | 0 | 0 | 0 | 0 | 0 | 1 | -90 | 90 | 0.0028981 | 0.00072593 | -0.0028978 | -0.00072626
145 | 152 | 1.7306 | 1.1076 | 2.9061e-09 | 0 | 0 | 0 | 0 | 0 | 1 | -90 | 90 | 0.0010491 | 0.00026265 | -0.0010491 | -0.00026292
134 | 146 | 1.3534 | 0.86619 | 2.2728e-09 | 0 | 0 | 0 | 0 | 0 | 1 | -90 | 90 | -0.0065791 | -0.0016487 | 0.0065797 | 0.0016489
146 | 153 | 0.70687 | 0.4524 | 1.187e-09 | 0 | 0 | 0 | 0 | 0 | 1 | -90 | 90 | -0.0083815 | -0.0021005 | 0.008382 | 0.0021007
130 | 135 | 1.9203 | 1.229 | 3.2247e-09 | 0 | 0 | 0 | 0 | 0 | 1 | -90 | 90 | 0.0069117 | 0.0017317 | -0.0069108 | -0.0017314
133 | 188 | 3.3662 | 2.1544 | 5.6527e-09 | 0 | 0 | 0 | 0 | 0 | 1 | -90 | 90 | -0.0021859 | -0.00054784 | 0.0021861 | 0.0005474
188 | 189 | 1.5688 | 1.0041 | 2.6345e-09 | 0 | 0 | 0 | 0 | 0 | 1 | -90 | 90 | 0.0023064 | 0.00057782 | -0.0023063 | -0.00057802
188 | 173 | 1.2391 | 0.793 | 2.0807e-09 | 0 | 0 | 0 | 0 | 0 | 1 | -90 | 90 | -0.0044925 | -0.0011252 | 0.0044928 | 0.0011252
173 | 172 | 0.52036 | 0.33303 | 8.7383e-10 | 0 | 0 | 0 | 0 | 0 | 1 | -90 | 90 | -0.0044928 | -0.0011252 | 0.0044929 | 0.0011252
153 | 167 | 1.6131 | 1.0324 | 2.7089e-09 | 0 | 0 | 0 | 0 | 0 | 1 | -90 | 90 | -0.0097379 | -0.0024405 | 0.0097396 | 0.0024413
136 | 137 | 0.079617 | 0.050955 | 1.337e-10 | 0 | 0 | 0 | 0 | 0 | 1 | -90 | 90 | 0.049426 | 0.012421 | -0.049424 | -0.01242
137 | 139 | 0.0075294 | 0.0048188 | 1.2644e-11 | 0 | 0 | 0 | 0 | 0 | 1 | -90 | 90 | 0.048517 | 0.012192 | -0.048517 | -0.012192
139 | 148 | 2.1922 | 1.403 | 3.6812e-09 | 0 | 0 | 0 | 0 | 0 | 1 | -90 | 90 | 0.047572 | 0.011955 | -0.047518 | -0.011921
140 | 168 | 1.4348 | 0.91829 | 2.4095e-09 | 0 | 0 | 0 | 0 | 0 | 1 | -90 | 90 | 0.011479 | 0.0028763 | -0.011476 | -0.0028753
148 | 149 | 1.4024 | 0.89755 | 2.355e-09 | 0 | 0 | 0 | 0 | 0 | 1 | -90 | 90 | 0.005368 | 0.0013451 | -0.0053675 | -0.001345
148 | 150 | 0.87594 | 0.5606 | 1.4709e-09 | 0 | 0 | 0 | 0 | 0 | 1 | -90 | 90 | 0.018884 | 0.0047374 | -0.018881 | -0.0047354
148 | 151 | 1.077 | 0.68931 | 1.8086e-09 | 0 | 0 | 0 | 0 | 0 | 1 | -90 | 90 | 0.023266 | 0.0058388 | -0.023259 | -0.0058349
168 | 169 | 1.232 | 0.78845 | 2.0688e-09 | 0 | 0 | 0 | 0 | 0 | 1 | -90 | 90 | 0.0026607 | 0.00066659 | -0.0026606 | -0.00066673
168 | 170 | 2.2212 | 1.4216 | 3.7299e-09 | 0 | 0 | 0 | 0 | 0 | 1 | -90 | 90 | 0.0088158 | 0.0022087 | -0.0088139 | -0.0022078
149 | 227 | 0.85719 | 0.5486 | 1.4394e-09 | 0 | 0 | 0 | 0 | 0 | 1 | -90 | 90 | 0.0024376 | 0.0006108 | -0.0024375 | -0.00061091
149 | 214 | 0.22646 | 0.14493 | 3.8028e-10 | 0 | 0 | 0 | 0 | 0 | 1 | -90 | 90 | 0.0029299 | 0.0007342 | -0.0029299 | -0.00073423
150 | 232 | 1.5827 | 1.0129 | 2.6577e-09 | 0 | 0 | 0 | 0 | 0 | 1 | -90 | 90 | 0.0022814 | 0.00057155 | -0.0022813 | -0.00057175
150 | 178 | 2.2316 | 1.4283 | 3.7475e-09 | 0 | 0 | 0 | 0 | 0 | 1 | -90 | 90 | 0.016599 | 0.0041639 | -0.016593 | -0.0041599
151 | 226 | 1.1109 | 0.71096 | 1.8655e-09 | 0 | 0 | 0 | 0 | 0 | 1 | -90 | 90 | 0.022332 | 0.0056025 | -0.022326 | -0.0055989
169 | 236 | 0.55695 | 0.35645 | 9.3527e-10 | 0 | 0 | 0 | 0 | 0 | 1 | -90 | 90 | 0.0026606 | 0.00066673 | -0.0026605 | -0.0006668
170 | 174 | 2.1013 | 1.3449 | 3.5287e-09 | 0 | 0 | 0 | 0 | 0 | 1 | -90 | 90 | 0.0015113 | 0.00037844 | -0.0015112 | -0.00037875
170 | 171 | 1.2304 | 0.78744 | 2.0661e-09 | 0 | 0 | 0 | 0 | 0 | 1 | -90 | 90 | 0.0073027 | 0.0018294 | -0.0073019 | -0.0018292
214 | 213 | 0.50167 | 0.32107 | 8.4243e-10 | 0 | 0 | 0 | 0 | 0 | 1 | -90 | 90 | 0.0019682 | 0.00049319 | -0.0019681 | -0.00049325
178 | 180 | 1.4204 | 0.90905 | 2.3852e-09 | 0 | 0 | 0 | 0 | 0 | 1 | -90 | 90 | 0.0013547 | 0.00033929 | -0.0013546 | -0.00033951
178 | 176 | 0.73653 | 0.47138 | 1.2368e-09 | 0 | 0 | 0 | 0 | 0 | 1 | -90 | 90 | 0.015238 | 0.0038206 | -0.015236 | -0.0038196
226 | 211 | 0.03321 | 0.021254 | 5.5768e-11 | 0 | 0 | 0 | 0 | 0 | 1 | -90 | 90 | 0.020885 | 0.0052377 | -0.020885 | -0.0052376
213 | 212 | 0.08887 | 0.056877 | 1.4924e-10 | 0 | 0 | 0 | 0 | 0 | 1 | -90 | 90 | 0.00099015 | 0.00024814 | -0.00099015 | -0.00024816
176 | 177 | 1.6392 | 1.0491 | 2.7526e-09 | 0 | 0 | 0 | 0 | 0 | 1 | -90 | 90 | 0.013464 | 0.0033753 | -0.013461 | -0.0033735
211 | 209 | 0.49916 | 0.31946 | 8.3822e-10 | 0 | 0 | 0 | 0 | 0 | 1 | -90 | 90 | 0.019896 | 0.0049898 | -0.019894 | -0.0049885
171 | 172 | 1.8165 | 1.1626 | 3.0504e-09 | 0 | 0 | 0 | 0 | 0 | 1 | -90 | 90 | 0.0058226 | 0.0014584 | -0.0058219 | -0.0014583
177 | 179 | 0.98007 | 0.62724 | 1.6458e-09 | 0 | 0 | 0 | 0 | 0 | 1 | -90 | 90 | 0.012054 | 0.003021 | -0.012052 | -0.0030202
217 | 218 | 0.52483 | 0.33589 | 8.8134e-10 | 0 | 0 | 0 | 0 | 0 | 1 | -90 | 90 | -0.00055294 | -0.00013858 | 0.00055294 | 0.0001385
218 | 219 | 0.49681 | 0.31796 | 8.3428e-10 | 0 | 0 | 0 | 0 | 0 | 1 | -90 | 90 | -0.001135 | -0.00028438 | 0.001135 | 0.0002843
202 | 203 | 0.15434 | 0.098775 | 2.5917e-10 | 0 | 0 | 0 | 0 | 0 | 1 | -90 | 90 | 0.01414 | 0.0035447 | -0.01414 | -0.0035445
202 | 204 | 0.26384 | 0.16886 | 4.4305e-10 | 0 | 0 | 0 | 0 | 0 | 1 | -90 | 90 | -0.01481 | -0.0037125 | 0.014811 | 0.0037129
203 | 205 | 0.069778 | 0.044658 | 1.1718e-10 | 0 | 0 | 0 | 0 | 0 | 1 | -90 | 90 | 0.013039 | 0.0032684 | -0.013038 | -0.0032684
204 | 206 | 0.44481 | 0.28468 | 7.4695e-10 | 0 | 0 | 0 | 0 | 0 | 1 | -90 | 90 | -0.015789 | -0.003958 | 0.01579 | 0.0039587
205 | 225 | 0.48358 | 0.30949 | 8.1206e-10 | 0 | 0 | 0 | 0 | 0 | 1 | -90 | 90 | 0.012546 | 0.0031449 | -0.012545 | -0.0031445
206 | 210 | 0.52447 | 0.33566 | 8.8073e-10 | 0 | 0 | 0 | 0 | 0 | 1 | -90 | 90 | -0.016892 | -0.0042348 | 0.016893 | 0.0042358
225 | 228 | 0.50758 | 0.32485 | 8.5237e-10 | 0 | 0 | 0 | 0 | 0 | 1 | -90 | 90 | 0.012047 | 0.0030198 | -0.012047 | -0.0030193
210 | 208 | 0.44919 | 0.28748 | 7.5431e-10 | 0 | 0 | 0 | 0 | 0 | 1 | -90 | 90 | -0.017954 | -0.0045016 | 0.017955 | 0.0045025
228 | 224 | 0.51333 | 0.32853 | 8.6201e-10 | 0 | 0 | 0 | 0 | 0 | 1 | -90 | 90 | 0.011494 | 0.0028809 | -0.011493 | -0.0028805
208 | 209 | 0.060463 | 0.038696 | 1.0153e-10 | 0 | 0 | 0 | 0 | 0 | 1 | -90 | 90 | -0.018912 | -0.0047422 | 0.018912 | 0.0047423
219 | 221 | 0.48741 | 0.31194 | 8.185e-10 | 0 | 0 | 0 | 0 | 0 | 1 | -90 | 90 | -0.001645 | -0.00041212 | 0.001645 | 0.00041205
221 | 220 | 0.11105 | 0.07107 | 1.8648e-10 | 0 | 0 | 0 | 0 | 0 | 1 | -90 | 90 | -0.0021439 | -0.00053707 | 0.0021439 | 0.00053706
220 | 222 | 0.33356 | 0.21348 | 5.6014e-10 | 0 | 0 | 0 | 0 | 0 | 1 | -90 | 90 | -0.00296 | -0.00074159 | 0.00296 | 0.00074156
222 | 223 | 2.3398 | 1.4975 | 3.9292e-09 | 0 | 0 | 0 | 0 | 0 | 1 | -90 | 90 | 0.0074675 | 0.0018716 | -0.007466 | -0.0018711
222 | 224 | 0.52242 | 0.33435 | 8.7729e-10 | 0 | 0 | 0 | 0 | 0 | 1 | -90 | 90 | -0.010941 | -0.0027418 | 0.010942 | 0.0027422
223 | 237 | 0.62648 | 0.40095 | 1.052e-09 | 0 | 0 | 0 | 0 | 0 | 1 | -90 | 90 | 0.0029766 | 0.00074593 | -0.0029765 | -0.00074599
223 | 238 | 0.61805 | 0.39555 | 1.0379e-09 | 0 | 0 | 0 | 0 | 0 | 1 | -90 | 90 | 0.0044895 | 0.0011251 | -0.0044893 | -0.0011251