## bus_data
BUS_I | BUS_TYPE | Pd | Qd | Gs | Bs | area | Vm | Va | baseKV | zone | Vmax | Vmin
1 | 1 | 0.011364 | 0.002848 | 0 | 0 | 1 | 0.9978 | -0.041787 | 0.4 | 1 | 1.1 | 0.9
2 | 1 | 0 | 0 | 0 | 0 | 1 | 0.99726 | -0.052138 | 0.4 | 1 | 1.1 | 0.9
3 | 1 | 0 | 0 | 0 | 0 | 1 | 0.99848 | -0.028815 | 0.4 | 1 | 1.1 | 0.9
4 | 1 | 0 | 0 | 0 | 0 | 1 | 0.99639 | -0.068565 | 0.4 | 1 | 1.1 | 0.9
17 | 1 | 0 | 0 | 0 | 0 | 1 | 0.99942 | -0.011059 | 0.4 | 1 | 1.1 | 0.9
18 | 1 | 0.036054 | 0.009036 | 0 | 0 | 1 | 0.99504 | -0.094411 | 0.4 | 1 | 1.1 | 0.9
5 | 1 | 0 | 0 | 0 | 0 | 1 | 0.99416 | -0.11123 | 0.4 | 1 | 1.1 | 0.9
8 | 1 | 0 | 0 | 0 | 0 | 1 | 0.99246 | -0.14374 | 0.4 | 1 | 1.1 | 0.9
6 | 1 | 0 | 0 | 0 | 0 | 1 | 0.9907 | -0.17777 | 0.4 | 1 | 1.1 | 0.9
85 | 1 | 0 | 0 | 0 | 0 | 1 | 0.9908 | -0.17579 | 0.4 | 1 | 1.1 | 0.9
92 | 1 | 0.0063282 | 0.001586 | 0 | 0 | 1 | 0.99055 | -0.18058 | 0.4 | 1 | 1.1 | 0.9
7 | 1 | 0 | 0 | 0 | 0 | 1 | 0.98997 | -0.19296 | 0.4 | 1 | 1.1 | 0.9
89 | 1 | 0.0067335 | 0.0016876 | 0 | 0 | 1 | 0.98966 | -0.19913 | 0.4 | 1 | 1.1 | 0.9
15 | 1 | 0 | 0 | 0 | 0 | 1 | 0.99025 | -0.18759 | 0.4 | 1 | 1.1 | 0.9
77 | 1 | 0.0041528 | 0.0010408 | 0 | 0 | 1 | 0.98992 | -0.19397 | 0.4 | 1 | 1.1 | 0.9
130 | 1 | 0.011862 | 0.002973 | 0 | 0 | 1 | 0.99237 | -0.14548 | 0.4 | 1 | 1.1 | 0.9
9 | 1 | 0 | 0 | 0 | 0 | 1 | 0.99144 | -0.16347 | 0.4 | 1 | 1.1 | 0.9
84 | 1 | 0.0054992 | 0.0013782 | 0 | 0 | 1 | 0.99117 | -0.16864 | 0.4 | 1 | 1.1 | 0.9
83 | 1 | 0.011547 | 0.0028938 | 0 | 0 | 1 | 0.98993 | -0.19239 | 0.4 | 1 | 1.1 | 0.9
10 | 1 | 0 | 0 | 0 | 0 | 1 | 0.9901 | -0.19055 | 0.4 | 1 | 1.1 | 0.9
86 | 1 | 0.0021775 | 0.00054575 | 0 | 0 | 1 | 0.99006 | -0.19132 | 0.4 | 1 | 1.1 | 0.9
11 | 1 | 0 | 0 | 0 | 0 | 1 | 0.99031 | -0.18537 | 0.4 | 1 | 1.1 | 0.9
14 | 1 | 0 | 0 | 0 | 0 | 1 | 0.99043 | -0.18291 | 0.4 | 1 | 1.1 | 0.9
82 | 1 | 0.0018869 | 0.00047291 | 0 | 0 | 1 | 0.99027 | -0.18609 | 0.4 | 1 | 1.1 | 0.9
12 | 1 | 0 | 0 | 0 | 0 | 1 | 0.99028 | -0.18585 | 0.4 | 1 | 1.1 | 0.9
93 | 1 | 0.0033476 | 0.00083899 | 0 | 0 | 1 | 0.99026 | -0.18637 | 0.4 | 1 | 1.1 | 0.9
13 | 1 | 0 | 0 | 0 | 0 | 1 | 0.98999 | -0.19267 | 0.4 | 1 | 1.1 | 0.9
124 | 1 | 0.0068767 | 0.0017235 | 0 | 0 | 1 | 0.98991 | -0.19422 | 0.4 | 1 | 1.1 | 0.9
117 | 1 | 0.0010671 | 0.00026745 | 0 | 0 | 1 | 0.98996 | -0.19316 | 0.4 | 1 | 1.1 | 0.9
118 | 1 | 0.0070501 | 0.0017669 | 0 | 0 | 1 | 0.98992 | -0.19406 | 0.4 | 1 | 1.1 | 0.9
115 | 1 | 0.0048513 | 0.0012158 | 0 | 0 | 1 | 0.99096 | -0.17386 | 0.4 | 1 | 1.1 | 0.9
16 | 1 | 0 | 0 | 0 | 0 | 1 | 0.99489 | -0.097925 | 0.4 | 1 | 1.1 | 0.9
21 | 1 | 0 | 0 | 0 | 0 | 1 | 0.99512 | -0.093581 | 0.4 | 1 | 1.1 | 0.9
125 | 1 | 0.0081877 | 0.002052 | 0 | 0 | 1 | 0.99467 | -0.10228 | 0.4 | 1 | 1.1 | 0.9
109 | 3 | 0.0067095 | 0.0016816 | 0 | 0 | 1 | 1 | 0 | 0.4 | 1 | 1.1 | 0.9
111 | 1 | 0.019006 | 0.0047635 | 0 | 0 | 1 | 0.99791 | -0.039875 | 0.4 | 1 | 1.1 | 0.9
19 | 1 | 0 | 0 | 0 | 0 | 1 | 0.98576 | -0.27291 | 0.4 | 1 | 1.1 | 0.9
63 | 1 | 0.0058416 | 0.0014641 | 0 | 0 | 1 | 0.98684 | -0.25208 | 0.4 | 1 | 1.1 | 0.9
64 | 1 | 0.0062675 | 0.0015708 | 0 | 0 | 1 | 0.98429 | -0.30137 | 0.4 | 1 | 1.1 | 0.9
60 | 1 | 0.0093729 | 0.0023491 | 0 | 0 | 1 | 0.98556 | -0.27683 | 0.4 | 1 | 1.1 | 0.9
20 | 1 | 0 | 0 | 0 | 0 | 1 | 0.99206 | -0.1518 | 0.4 | 1 | 1.1 | 0.9
38 | 1 | 0 | 0 | 0 | 0 | 1 | 0.99237 | -0.14578 | 0.4 | 1 | 1.1 | 0.9
51 | 1 | 0.009957 | 0.0024955 | 0 | 0 | 1 | 0.99018 | -0.18811 | 0.4 | 1 | 1.1 | 0.9
112 | 1 | 0.014652 | 0.0036721 | 0 | 0 | 1 | 0.99485 | -0.098714 | 0.4 | 1 | 1.1 | 0.9
110 | 1 | 0.0076813 | 0.0019251 | 0 | 0 | 1 | 0.99621 | -0.072601 | 0.4 | 1 | 1.1 | 0.9
22 | 1 | 0 | 0 | 0 | 0 | 1 | 0.98792 | -0.23207 | 0.4 | 1 | 1.1 | 0.9
70 | 1 | 0 | 0 | 0 | 0 | 1 | 0.9873 | -0.24411 | 0.4 | 1 | 1.1 | 0.9
90 | 1 | 0.001461 | 0.00036617 | 0 | 0 | 1 | 0.98811 | -0.22829 | 0.4 | 1 | 1.1 | 0.9
76 | 1 | 0.0029968 | 0.00075106 | 0 | 0 | 1 | 0.98988 | -0.19472 | 0.4 | 1 | 1.1 | 0.9
62 | 1 | 0 | 0 | 0 | 0 | 1 | 0.98521 | -0.28359 | 0.4 | 1 | 1.1 | 0.9
94 | 1 | 0 | 0 | 0 | 0 | 1 | 0.98473 | -0.29302 | 0.4 | 1 | 1.1 | 0.9
61 | 1 | 0.0030384 | 0.00076148 | 0 | 0 | 1 | 0.98538 | -0.28027 | 0.4 | 1 | 1.1 | 0.9
81 | 1 | 0.003748 | 0.00093934 | 0 | 0 | 1 | 0.99023 | -0.18686 | 0.4 | 1 | 1.1 | 0.9
116 | 1 | 0.0011738 | 0.00029419 | 0 | 0 | 1 | 0.98993 | -0.19393 | 0.4 | 1 | 1.1 | 0.9
119 | 1 | 0.0024962 | 0.00062561 | 0 | 0 | 1 | 0.98988 | -0.19477 | 0.4 | 1 | 1.1 | 0.9
114 | 1 | 0.024838 | 0.006225 | 0 | 0 | 1 | 0.99173 | -0.15892 | 0.4 | 1 | 1.1 | 0.9
108 | 1 | 0 | 0 | 0 | 0 | 1 | 0.99925 | -0.014169 | 0.4 | 1 | 1.1 | 0.9
58 | 1 | 0.017022 | 0.0042661 | 0 | 0 | 1 | 0.98314 | -0.3237 | 0.4 | 1 | 1.1 | 0.9
47 | 1 | 0 | 0 | 0 | 0 | 1 | 0.99167 | -0.15924 | 0.4 | 1 | 1.1 | 0.9
36 | 1 | 0 | 0 | 0 | 0 | 1 | 0.99302 | -0.13336 | 0.4 | 1 | 1.1 | 0.9
49 | 1 | 0 | 0 | 0 | 0 | 1 | 0.99148 | -0.16301 | 0.4 | 1 | 1.1 | 0.9
123 | 1 | 0.019139 | 0.0047967 | 0 | 0 | 1 | 0.98964 | -0.19852 | 0.4 | 1 | 1.1 | 0.9
50 | 1 | 0 | 0 | 0 | 0 | 1 | 0.98682 | -0.25271 | 0.4 | 1 | 1.1 | 0.9
104 | 1 | 0.0033871 | 0.0008489 | 0 | 0 | 1 | 0.98711 | -0.24715 | 0.4 | 1 | 1.1 | 0.9
45 | 1 | 0 | 0 | 0 | 0 | 1 | 0.98676 | -0.25394 | 0.4 | 1 | 1.1 | 0.9
48 | 1 | 0 | 0 | 0 | 0 | 1 | 0.98556 | -0.27719 | 0.4 | 1 | 1.1 | 0.9
128 | 1 | 0.0019811 | 0.00049651 | 0 | 0 | 1 | 0.98674 | -0.25422 | 0.4 | 1 | 1.1 | 0.9
46 | 1 | 0 | 0 | 0 | 0 | 1 | 0.98554 | -0.27762 | 0.4 | 1 | 1.1 | 0.9
126 | 1 | 0.0026061 | 0.00065314 | 0 | 0 | 1 | 0.98546 | -0.27919 | 0.4 | 1 | 1.1 | 0.9
103 | 1 | 0.0054286 | 0.0013605 | 0 | 0 | 1 | 0.98842 | -0.22184 | 0.4 | 1 | 1.1 | 0.9
120 | 1 | 0.0053071 | 0.0013301 | 0 | 0 | 1 | 0.98546 | -0.27914 | 0.4 | 1 | 1.1 | 0.9
44 | 1 | 0 | 0 | 0 | 0 | 1 | 0.98196 | -0.34725 | 0.4 | 1 | 1.1 | 0.9
28 | 1 | 0.0071724 | 0.0017976 | 0 | 0 | 1 | 0.98151 | -0.35612 | 0.4 | 1 | 1.1 | 0.9
43 | 1 | 0.030267 | 0.0075857 | 0 | 0 | 1 | 0.98111 | -0.36387 | 0.4 | 1 | 1.1 | 0.9
52 | 1 | 0 | 0 | 0 | 0 | 1 | 0.98976 | -0.19636 | 0.4 | 1 | 1.1 | 0.9
113 | 1 | 0.0074276 | 0.0018615 | 0 | 0 | 1 | 0.99379 | -0.11918 | 0.4 | 1 | 1.1 | 0.9
72 | 1 | 0 | 0 | 0 | 0 | 1 | 0.98719 | -0.2462 | 0.4 | 1 | 1.1 | 0.9
73 | 1 | 0.006567 | 0.0016458 | 0 | 0 | 1 | 0.98697 | -0.25061 | 0.4 | 1 | 1.1 | 0.9
69 | 1 | 0.0040541 | 0.0010161 | 0 | 0 | 1 | 0.98724 | -0.24533 | 0.4 | 1 | 1.1 | 0.9
53 | 1 | 0 | 0 | 0 | 0 | 1 | 0.98873 | -0.21636 | 0.4 | 1 | 1.1 | 0.9
23 | 1 | 0.0094767 | 0.0023751 | 0 | 0 | 1 | 0.97984 | -0.38876 | 0.4 | 1 | 1.1 | 0.9
25 | 1 | 0 | 0 | 0 | 0 | 1 | 0.98037 | -0.37829 | 0.4 | 1 | 1.1 | 0.9
24 | 1 | 0.00031314 | 7.8481e-05 | 0 | 0 | 1 | 0.99017 | -0.18863 | 0.4 | 1 | 1.1 | 0.9
26 | 1 | 0 | 0 | 0 | 0 | 1 | 0.99017 | -0.18853 | 0.4 | 1 | 1.1 | 0.9
27 | 1 | 0 | 0 | 0 | 0 | 1 | 0.97923 | -0.40069 | 0.4 | 1 | 1.1 | 0.9
30 | 1 | 0 | 0 | 0 | 0 | 1 | 0.99019 | -0.18815 | 0.4 | 1 | 1.1 | 0.9
106 | 1 | 0.0040986 | 0.0010272 | 0 | 0 | 1 | 0.97915 | -0.40235 | 0.4 | 1 | 1.1 | 0.9
99 | 1 | 0.0063492 | 0.0015913 | 0 | 0 | 1 | 0.97859 | -0.41325 | 0.4 | 1 | 1.1 | 0.9
29 | 1 | 0.0141 | 0.0035337 | 0 | 0 | 1 | 0.99019 | -0.18813 | 0.4 | 1 | 1.1 | 0.9
31 | 1 | 0 | 0 | 0 | 0 | 1 | 0.99037 | -0.18467 | 0.4 | 1 | 1.1 | 0.9
32 | 1 | 0 | 0 | 0 | 0 | 1 | 0.99142 | -0.16425 | 0.4 | 1 | 1.1 | 0.9
97 | 1 | 0 | 0 | 0 | 0 | 1 | 0.97821 | -0.42078 | 0.4 | 1 | 1.1 | 0.9
102 | 1 | 0.022063 | 0.0055296 | 0 | 0 | 1 | 0.99161 | -0.16064 | 0.4 | 1 | 1.1 | 0.9
39 | 1 | 0 | 0 | 0 | 0 | 1 | 0.9926 | -0.14155 | 0.4 | 1 | 1.1 | 0.9
101 | 1 | 0.0095027 | 0.0023816 | 0 | 0 | 1 | 0.99217 | -0.14987 | 0.4 | 1 | 1.1 | 0.9
34 | 1 | 0.012038 | 0.0030169 | 0 | 0 | 1 | 0.99415 | -0.11157 | 0.4 | 1 | 1.1 | 0.9
35 | 1 | 0.0039334 | 0.00098579 | 0 | 0 | 1 | 0.996 | -0.076137 | 0.4 | 1 | 1.1 | 0.9
37 | 1 | 0 | 0 | 0 | 0 | 1 | 0.99623 | -0.07186 | 0.4 | 1 | 1.1 | 0.9
105 | 1 | 0.0051143 | 0.0012818 | 0 | 0 | 1 | 0.99697 | -0.057733 | 0.4 | 1 | 1.1 | 0.9
42 | 1 | 0.00052446 | 0.00013144 | 0 | 0 | 1 | 0.99589 | -0.078298 | 0.4 | 1 | 1.1 | 0.9
41 | 1 | 0.00064318 | 0.0001612 | 0 | 0 | 1 | 0.99573 | -0.08149 | 0.4 | 1 | 1.1 | 0.9
107 | 1 | 0.02623 | 0.0065738 | 0 | 0 | 1 | 0.9989 | -0.021053 | 0.4 | 1 | 1.1 | 0.9
40 | 1 | 0.020891 | 0.0052357 | 0 | 0 | 1 | 0.99553 | -0.085343 | 0.4 | 1 | 1.1 | 0.9
127 | 1 | 0.0023429 | 0.00058717 | 0 | 0 | 1 | 0.98543 | -0.27961 | 0.4 | 1 | 1.1 | 0.9
122 | 1 | 0.0055631 | 0.0013942 | 0 | 0 | 1 | 0.98938 | -0.2037 | 0.4 | 1 | 1.1 | 0.9
54 | 1 | 0.006281 | 0.0015742 | 0 | 0 | 1 | 0.9897 | -0.19752 | 0.4 | 1 | 1.1 | 0.9
71 | 1 | 0 | 0 | 0 | 0 | 1 | 0.98721 | -0.24583 | 0.4 | 1 | 1.1 | 0.9
74 | 1 | 0.0011288 | 0.0002829 | 0 | 0 | 1 | 0.9872 | -0.24602 | 0.4 | 1 | 1.1 | 0.9
55 | 1 | 0.013466 | 0.0033748 | 0 | 0 | 1 | 0.98129 | -0.3598 | 0.4 | 1 | 1.1 | 0.9
56 | 1 | 0.0040814 | 0.0010229 | 0 | 0 | 1 | 0.9823 | -0.34003 | 0.4 | 1 | 1.1 | 0.9
57 | 1 | 0.0031823 | 0.00079757 | 0 | 0 | 1 | 0.97723 | -0.43913 | 0.4 | 1 | 1.1 | 0.9
59 | 1 | 0.0038899 | 0.00097491 | 0 | 0 | 1 | 0.97655 | -0.45245 | 0.4 | 1 | 1.1 | 0.9
87 | 1 | 0.0026572 | 0.00066595 | 0 | 0 | 1 | 0.97594 | -0.46451 | 0.4 | 1 | 1.1 | 0.9
88 | 1 | 0.0015249 | 0.00038219 | 0 | 0 | 1 | 0.97558 | -0.47167 | 0.4 | 1 | 1.1 | 0.9
129 | 1 | 0.0065678 | 0.001646 | 0 | 0 | 1 | 0.9836 | -0.31516 | 0.4 | 1 | 1.1 | 0.9
66 | 1 | 0.0031517 | 0.00078988 | 0 | 0 | 1 | 0.97486 | -0.48587 | 0.4 | 1 | 1.1 | 0.9
67 | 1 | 0.013706 | 0.003435 | 0 | 0 | 1 | 0.97492 | -0.48464 | 0.4 | 1 | 1.1 | 0.9
68 | 1 | 0.0090606 | 0.0022708 | 0 | 0 | 1 | 0.97506 | -0.48186 | 0.4 | 1 | 1.1 | 0.9
91 | 1 | 0.0029818 | 0.00074732 | 0 | 0 | 1 | 0.98716 | -0.24684 | 0.4 | 1 | 1.1 | 0.9
95 | 1 | 0.0022575 | 0.00056579 | 0 | 0 | 1 | 0.97812 | -0.42258 | 0.4 | 1 | 1.1 | 0.9
96 | 1 | 0.0012903 | 0.00032338 | 0 | 0 | 1 | 0.9781 | -0.42286 | 0.4 | 1 | 1.1 | 0.9
98 | 1 | 0 | 0 | 0 | 0 | 1 | 0.97808 | -0.4232 | 0.4 | 1 | 1.1 | 0.9
100 | 1 | 0.0043628 | 0.0010934 | 0 | 0 | 1 | 0.97797 | -0.42542 | 0.4 | 1 | 1.1 | 0.9

## generator_data
GEN_BUS | PG | QG | QMAX | QMIN | VG | MBASE | GEN_STATUS | PMAX | PMIN
109 | 0.58717 | 0.14938 | 10 | -10 | 1 | 100 | 1 | 10 | 0

## branch_data
F_BUS | T_BUS | BR_R | BR_X | BR_B | RATE_A | RATE_B | RATE_C | TAP | SHIFT | BR_STATUS | ANGMIN | ANGMAX | P_in | Q_in | P_out | Q_out
1 | 2 | 0.25209 | 0.16134 | 1.27e-09 | 0 | 0 | 0 | 0 | 0 | 1 | -90 | 90 | 0.18512 | 0.047169 | -0.18503 | -0.04711
1 | 3 | 0.29785 | 0.19063 | 1.5005e-09 | 0 | 0 | 0 | 0 | 0 | 1 | -90 | 90 | -0.19648 | -0.050017 | 0.19661 | 0.050096
2 | 4 | 0.39953 | 0.2557 | 2.0128e-09 | 0 | 0 | 0 | 0 | 0 | 1 | -90 | 90 | 0.18503 | 0.04711 | -0.18488 | -0.047017
3 | 17 | 0.40833 | 0.26133 | 2.0571e-09 | 0 | 0 | 0 | 0 | 0 | 1 | -90 | 90 | -0.19661 | -0.050096 | 0.19678 | 0.050203
4 | 18 | 0.62719 | 0.4014 | 3.1597e-09 | 0 | 0 | 0 | 0 | 0 | 1 | -90 | 90 | 0.18488 | 0.047017 | -0.18465 | -0.04687
17 | 109 | 0.15684 | 0.10038 | 7.9012e-10 | 0 | 0 | 0 | 0 | 0 | 1 | -90 | 90 | -0.31885 | -0.081066 | 0.31902 | 0.081175
17 | 111 | 1.0612 | 0.67917 | 1.7821e-09 | 0 | 0 | 0 | 0 | 0 | 1 | -90 | 90 | 0.12207 | 0.030862 | -0.12191 | -0.030755
18 | 5 | 0.50708 | 0.32453 | 2.5546e-09 | 0 | 0 | 0 | 0 | 0 | 1 | -90 | 90 | 0.1486 | 0.037834 | -0.14848 | -0.037757
5 | 8 | 0.97746 | 0.62558 | 3.2829e-09 | 0 | 0 | 0 | 0 | 0 | 1 | -90 | 90 | 0.14848 | 0.037757 | -0.14825 | -0.037609
8 | 130 | 0.6493 | 0.41555 | 1.0903e-09 | 0 | 0 | 0 | 0 | 0 | 1 | -90 | 90 | 0.011863 | 0.0029735 | -0.011862 | -0.002973
8 | 9 | 0.64354 | 0.41187 | 1.0807e-09 | 0 | 0 | 0 | 0 | 0 | 1 | -90 | 90 | 0.13638 | 0.034635 | -0.13625 | -0.034553
6 | 85 | 0.56844 | 0.3638 | 9.5456e-10 | 0 | 0 | 0 | 0 | 0 | 1 | -90 | 90 | -0.015315 | -0.0038385 | 0.015317 | 0.0038394
6 | 92 | 0.80711 | 0.51655 | 1.3554e-09 | 0 | 0 | 0 | 0 | 0 | 1 | -90 | 90 | 0.015315 | 0.0038385 | -0.015313 | -0.0038374
85 | 84 | 2.0529 | 1.3139 | 3.4474e-09 | 0 | 0 | 0 | 0 | 0 | 1 | -90 | 90 | -0.015317 | -0.0038394 | 0.015322 | 0.0038424
92 | 14 | 1.1438 | 0.73202 | 1.9207e-09 | 0 | 0 | 0 | 0 | 0 | 1 | -90 | 90 | 0.0089851 | 0.0022514 | -0.0089841 | -0.0022509
7 | 89 | 4.0228 | 2.5746 | 6.7554e-09 | 0 | 0 | 0 | 0 | 0 | 1 | -90 | 90 | 0.0067355 | 0.0016882 | -0.0067335 | -0.0016876
7 | 15 | 1.6997 | 1.0878 | 2.8542e-09 | 0 | 0 | 0 | 0 | 0 | 1 | -90 | 90 | -0.013885 | -0.00348 | 0.013889 | 0.003482
7 | 77 | 0.62176 | 0.39793 | 1.0441e-09 | 0 | 0 | 0 | 0 | 0 | 1 | -90 | 90 | 0.00715 | 0.0017919 | -0.0071497 | -0.0017917
15 | 118 | 2.9767 | 1.9051 | 4.9986e-09 | 0 | 0 | 0 | 0 | 0 | 1 | -90 | 90 | 0.0095493 | 0.0023938 | -0.0095464 | -0.0023924
15 | 115 | 1.7392 | 1.1131 | 2.9206e-09 | 0 | 0 | 0 | 0 | 0 | 1 | -90 | 90 | -0.034737 | -0.0087063 | 0.034759 | 0.0087205
15 | 10 | 5.9776 | 3.8257 | 1.0038e-08 | 0 | 0 | 0 | 0 | 0 | 1 | -90 | 90 | 0.0021779 | 0.00054475 | -0.0021776 | -0.00054554
15 | 13 | 2.4457 | 1.5653 | 4.1071e-09 | 0 | 0 | 0 | 0 | 0 | 1 | -90 | 90 | 0.0091205 | 0.0022857 | -0.0091183 | -0.0022847
77 | 76 | 1.0892 | 0.69709 | 1.8291e-09 | 0 | 0 | 0 | 0 | 0 | 1 | -90 | 90 | 0.0029969 | 0.00075095 | -0.0029968 | -0.00075106
9 | 84 | 1.0959 | 0.70137 | 1.8403e-09 | 0 | 0 | 0 | 0 | 0 | 1 | -90 | 90 | 0.020826 | 0.0052237 | -0.020821 | -0.0052206
9 | 83 | 1.1121 | 0.71176 | 1.8676e-09 | 0 | 0 | 0 | 0 | 0 | 1 | -90 | 90 | 0.11543 | 0.029329 | -0.11527 | -0.029227
83 | 63 | 2.5416 | 1.6266 | 4.2681e-09 | 0 | 0 | 0 | 0 | 0 | 1 | -90 | 90 | 0.10372 | 0.026333 | -0.10342 | -0.026143
10 | 86 | 1.5531 | 0.99399 | 2.6081e-09 | 0 | 0 | 0 | 0 | 0 | 1 | -90 | 90 | 0.0021776 | 0.00054554 | -0.0021775 | -0.00054575
11 | 14 | 1.9172 | 1.227 | 3.2194e-09 | 0 | 0 | 0 | 0 | 0 | 1 | -90 | 90 | -0.0056353 | -0.0014122 | 0.0056359 | 0.0014123
11 | 82 | 0.56294 | 0.36028 | 9.4533e-10 | 0 | 0 | 0 | 0 | 0 | 1 | -90 | 90 | 0.0056353 | 0.0014122 | -0.0056351 | -0.0014122
14 | 12 | 3.8509 | 2.4646 | 6.4667e-09 | 0 | 0 | 0 | 0 | 0 | 1 | -90 | 90 | 0.0033481 | 0.00083859 | -0.0033477 | -0.00083893
82 | 81 | 0.89433 | 0.57237 | 1.5018e-09 | 0 | 0 | 0 | 0 | 0 | 1 | -90 | 90 | 0.0037482 | 0.00093929 | -0.003748 | -0.00093935
12 | 93 | 0.68933 | 0.44117 | 1.1576e-09 | 0 | 0 | 0 | 0 | 0 | 1 | -90 | 90 | 0.0033477 | 0.00083893 | -0.0033476 | -0.00083899
13 | 124 | 0.99203 | 0.6349 | 1.6659e-09 | 0 | 0 | 0 | 0 | 0 | 1 | -90 | 90 | 0.0068772 | 0.0017236 | -0.0068767 | -0.0017235
13 | 117 | 0.96222 | 0.61582 | 1.6158e-09 | 0 | 0 | 0 | 0 | 0 | 1 | -90 | 90 | 0.0022411 | 0.00056107 | -0.002241 | -0.0005612
117 | 116 | 2.8753 | 1.8402 | 4.8284e-09 | 0 | 0 | 0 | 0 | 0 | 1 | -90 | 90 | 0.0011739 | 0.00029375 | -0.0011738 | -0.00029419
118 | 119 | 1.2592 | 0.80592 | 2.1146e-09 | 0 | 0 | 0 | 0 | 0 | 1 | -90 | 90 | 0.0024963 | 0.00062546 | -0.0024962 | -0.00062561
115 | 114 | 1.6618 | 1.0635 | 2.7906e-09 | 0 | 0 | 0 | 0 | 0 | 1 | -90 | 90 | -0.039611 | -0.0099364 | 0.039639 | 0.0099542
16 | 21 | 2.3535 | 1.5062 | 3.9521e-09 | 0 | 0 | 0 | 0 | 0 | 1 | -90 | 90 | -0.0081894 | -0.0020527 | 0.0081911 | 0.0020534
16 | 125 | 2.3579 | 1.509 | 3.9595e-09 | 0 | 0 | 0 | 0 | 0 | 1 | -90 | 90 | 0.0081894 | 0.0020527 | -0.0081877 | -0.002052
21 | 112 | 0.2633 | 0.16851 | 4.4216e-10 | 0 | 0 | 0 | 0 | 0 | 1 | -90 | 90 | 0.086771 | 0.021849 | -0.086749 | -0.021836
21 | 110 | 0.98447 | 0.63006 | 1.6532e-09 | 0 | 0 | 0 | 0 | 0 | 1 | -90 | 90 | -0.094962 | -0.023903 | 0.095057 | 0.023963
109 | 108 | 0.24515 | 0.1569 | 1.235e-09 | 0 | 0 | 0 | 0 | 0 | 1 | -90 | 90 | 0.26144 | 0.066525 | -0.26126 | -0.066411
111 | 110 | 1.4244 | 0.91162 | 2.392e-09 | 0 | 0 | 0 | 0 | 0 | 1 | -90 | 90 | 0.1029 | 0.025991 | -0.10274 | -0.025889
19 | 63 | 0.93599 | 0.59903 | 1.5718e-09 | 0 | 0 | 0 | 0 | 0 | 1 | -90 | 90 | -0.097483 | -0.024617 | 0.097581 | 0.024679
19 | 64 | 1.5866 | 1.0154 | 2.6643e-09 | 0 | 0 | 0 | 0 | 0 | 1 | -90 | 90 | 0.078488 | 0.019854 | -0.078381 | -0.019786
19 | 60 | 0.90011 | 0.57607 | 1.5115e-09 | 0 | 0 | 0 | 0 | 0 | 1 | -90 | 90 | 0.018995 | 0.0047628 | -0.018991 | -0.0047606
64 | 58 | 1.3504 | 0.86426 | 2.2677e-09 | 0 | 0 | 0 | 0 | 0 | 1 | -90 | 90 | 0.072114 | 0.018215 | -0.072037 | -0.018166
60 | 61 | 1.5563 | 0.996 | 2.6134e-09 | 0 | 0 | 0 | 0 | 0 | 1 | -90 | 90 | 0.0096186 | 0.0024115 | -0.009617 | -0.0024108
20 | 38 | 0.81941 | 0.52442 | 1.376e-09 | 0 | 0 | 0 | 0 | 0 | 1 | -90 | 90 | -0.032535 | -0.0081892 | 0.032544 | 0.0081951
20 | 51 | 4.9281 | 3.154 | 8.2756e-09 | 0 | 0 | 0 | 0 | 0 | 1 | -90 | 90 | 0.032535 | 0.0081892 | -0.032478 | -0.0081539
38 | 47 | 0.53461 | 0.34215 | 8.9775e-10 | 0 | 0 | 0 | 0 | 0 | 1 | -90 | 90 | 0.11195 | 0.028403 | -0.11187 | -0.028357
38 | 36 | 0.38223 | 0.24463 | 1.2837e-09 | 0 | 0 | 0 | 0 | 0 | 1 | -90 | 90 | -0.14449 | -0.036598 | 0.14458 | 0.036653
51 | 52 | 1.6103 | 1.0306 | 2.7042e-09 | 0 | 0 | 0 | 0 | 0 | 1 | -90 | 90 | 0.022521 | 0.0056585 | -0.022513 | -0.0056531
112 | 113 | 1.2621 | 0.80776 | 2.1194e-09 | 0 | 0 | 0 | 0 | 0 | 1 | -90 | 90 | 0.072098 | 0.018164 | -0.072027 | -0.018119
22 | 70 | 3.5721 | 2.2862 | 5.9985e-09 | 0 | 0 | 0 | 0 | 0 | 1 | -90 | 90 | 0.014743 | 0.0036968 | -0.014734 | -0.0036919
22 | 90 | 1.1221 | 0.71814 | 1.8843e-09 | 0 | 0 | 0 | 0 | 0 | 1 | -90 | 90 | -0.014743 | -0.0036968 | 0.014746 | 0.0036983
70 | 72 | 3.0588 | 1.9576 | 5.1366e-09 | 0 | 0 | 0 | 0 | 0 | 1 | -90 | 90 | 0.0029822 | 0.00074692 | -0.0029819 | -0.00074723
70 | 73 | 4.322 | 2.7661 | 7.2578e-09 | 0 | 0 | 0 | 0 | 0 | 1 | -90 | 90 | 0.006569 | 0.0016465 | -0.006567 | -0.0016459
70 | 69 | 1.0306 | 0.65961 | 1.7307e-09 | 0 | 0 | 0 | 0 | 0 | 1 | -90 | 90 | 0.0051832 | 0.0012986 | -0.0051829 | -0.0012985
90 | 53 | 3.2258 | 2.0645 | 5.4169e-09 | 0 | 0 | 0 | 0 | 0 | 1 | -90 | 90 | -0.016207 | -0.0040644 | 0.016216 | 0.0040698
62 | 94 | 6.2314 | 3.9881 | 1.0464e-08 | 0 | 0 | 0 | 0 | 0 | 1 | -90 | 90 | 0.0065776 | 0.001649 | -0.0065747 | -0.0016481
62 | 61 | 2.1998 | 1.4078 | 3.694e-09 | 0 | 0 | 0 | 0 | 0 | 1 | -90 | 90 | -0.0065776 | -0.001649 | 0.0065787 | 0.0016493
94 | 129 | 14.6287 | 9.3623 | 2.4565e-08 | 0 | 0 | 0 | 0 | 0 | 1 | -90 | 90 | 0.0065747 | 0.0016481 | -0.0065677 | -0.0016461
114 | 113 | 2.7251 | 1.7441 | 4.5761e-09 | 0 | 0 | 0 | 0 | 0 | 1 | -90 | 90 | -0.064477 | -0.016179 | 0.064599 | 0.016257
108 | 105 | 0.83622 | 0.53518 | 4.2127e-09 | 0 | 0 | 0 | 0 | 0 | 1 | -90 | 90 | 0.23502 | 0.059831 | -0.23453 | -0.059517
108 | 107 | 1.1743 | 0.75157 | 1.972e-09 | 0 | 0 | 0 | 0 | 0 | 1 | -90 | 90 | 0.026239 | 0.0065791 | -0.02623 | -0.0065738
58 | 56 | 1.2915 | 0.82658 | 2.1688e-09 | 0 | 0 | 0 | 0 | 0 | 1 | -90 | 90 | 0.055015 | 0.0139 | -0.054972 | -0.013873
47 | 103 | 3.1855 | 2.0387 | 5.3492e-09 | 0 | 0 | 0 | 0 | 0 | 1 | -90 | 90 | 0.087124 | 0.022137 | -0.086862 | -0.02197
47 | 49 | 0.67295 | 0.43069 | 1.1301e-09 | 0 | 0 | 0 | 0 | 0 | 1 | -90 | 90 | 0.02475 | 0.0062197 | -0.024745 | -0.0062169
36 | 39 | 0.78703 | 0.5037 | 1.3216e-09 | 0 | 0 | 0 | 0 | 0 | 1 | -90 | 90 | 0.046053 | 0.011568 | -0.046035 | -0.011556
36 | 34 | 0.50889 | 0.32569 | 2.5637e-09 | 0 | 0 | 0 | 0 | 0 | 1 | -90 | 90 | -0.19063 | -0.04822 | 0.19083 | 0.048348
49 | 123 | 6.3223 | 4.0463 | 1.0617e-08 | 0 | 0 | 0 | 0 | 0 | 1 | -90 | 90 | 0.024745 | 0.006217 | -0.024704 | -0.0061912
123 | 122 | 4.0815 | 2.6122 | 6.854e-09 | 0 | 0 | 0 | 0 | 0 | 1 | -90 | 90 | 0.0055644 | 0.0013944 | -0.005563 | -0.0013942
50 | 104 | 0.31296 | 0.2003 | 5.2555e-10 | 0 | 0 | 0 | 0 | 0 | 1 | -90 | 90 | -0.077927 | -0.019684 | 0.077948 | 0.019698
50 | 45 | 2.6979 | 1.7267 | 4.5305e-09 | 0 | 0 | 0 | 0 | 0 | 1 | -90 | 90 | 0.0019812 | 0.00049606 | -0.0019811 | -0.00049643
50 | 48 | 1.4123 | 0.90388 | 2.3717e-09 | 0 | 0 | 0 | 0 | 0 | 1 | -90 | 90 | 0.075946 | 0.019188 | -0.075857 | -0.019132
104 | 103 | 1.3679 | 0.87546 | 2.2971e-09 | 0 | 0 | 0 | 0 | 0 | 1 | -90 | 90 | -0.081335 | -0.020546 | 0.081433 | 0.020609
45 | 128 | 0.6302 | 0.40333 | 1.0583e-09 | 0 | 0 | 0 | 0 | 0 | 1 | -90 | 90 | 0.0019811 | 0.00049643 | -0.0019811 | -0.00049651
48 | 120 | 1.599 | 1.0233 | 2.6851e-09 | 0 | 0 | 0 | 0 | 0 | 1 | -90 | 90 | 0.0053076 | 0.0013302 | -0.0053071 | -0.0013301
48 | 44 | 4.655 | 2.9792 | 7.817e-09 | 0 | 0 | 0 | 0 | 0 | 1 | -90 | 90 | 0.065599 | 0.016561 | -0.06538 | -0.016422
48 | 46 | 0.38125 | 0.244 | 6.4022e-10 | 0 | 0 | 0 | 0 | 0 | 1 | -90 | 90 | 0.0049494 | 0.0012402 | -0.0049493 | -0.0012402
46 | 126 | 1.3845 | 0.88605 | 2.3249e-09 | 0 | 0 | 0 | 0 | 0 | 1 | -90 | 90 | 0.0049493 | 0.0012402 | -0.0049489 | -0.0012402
126 | 127 | 0.77791 | 0.49786 | 1.3063e-09 | 0 | 0 | 0 | 0 | 0 | 1 | -90 | 90 | 0.0023429 | 0.00058708 | -0.0023428 | -0.00058718
44 | 28 | 1.0952 | 0.70095 | 1.8392e-09 | 0 | 0 | 0 | 0 | 0 | 1 | -90 | 90 | 0.035089 | 0.008821 | -0.035074 | -0.0088117
44 | 43 | 2.372 | 1.518 | 3.9831e-09 | 0 | 0 | 0 | 0 | 0 | 1 | -90 | 90 | 0.030291 | 0.0076008 | -0.030267 | -0.0075858
28 | 25 | 3.4339 | 2.1977 | 5.7664e-09 | 0 | 0 | 0 | 0 | 0 | 1 | -90 | 90 | 0.027902 | 0.0070141 | -0.027872 | -0.0069957
52 | 53 | 5.4146 | 3.4653 | 9.0926e-09 | 0 | 0 | 0 | 0 | 0 | 1 | -90 | 90 | 0.016231 | 0.0040788 | -0.016216 | -0.0040698
52 | 54 | 0.81018 | 0.51852 | 1.3605e-09 | 0 | 0 | 0 | 0 | 0 | 1 | -90 | 90 | 0.0062813 | 0.0015742 | -0.0062809 | -0.0015742
72 | 91 | 0.93621 | 0.59918 | 1.5722e-09 | 0 | 0 | 0 | 0 | 0 | 1 | -90 | 90 | 0.0029819 | 0.00074723 | -0.0029818 | -0.00074732
69 | 71 | 1.9244 | 1.2316 | 3.2316e-09 | 0 | 0 | 0 | 0 | 0 | 1 | -90 | 90 | 0.0011288 | 0.00028249 | -0.0011288 | -0.00028278
23 | 25 | 4.7523 | 3.0415 | 7.9804e-09 | 0 | 0 | 0 | 0 | 0 | 1 | -90 | 90 | -0.0094766 | -0.0023751 | 0.0094813 | 0.0023774
25 | 27 | 5.2462 | 3.3575 | 8.8097e-09 | 0 | 0 | 0 | 0 | 0 | 1 | -90 | 90 | 0.018391 | 0.0046184 | -0.018371 | -0.0046067
24 | 26 | 1.4418 | 0.92277 | 2.4212e-09 | 0 | 0 | 0 | 0 | 0 | 1 | -90 | 90 | -0.00031314 | -7.8481e-05 | 0.00031314 | 7.8245e-05
26 | 30 | 5.3217 | 3.4059 | 8.9366e-09 | 0 | 0 | 0 | 0 | 0 | 1 | -90 | 90 | -0.00031314 | -7.8245e-05 | 0.00031315 | 7.7372e-05
27 | 106 | 1.7403 | 1.1138 | 2.9224e-09 | 0 | 0 | 0 | 0 | 0 | 1 | -90 | 90 | 0.0040989 | 0.0010272 | -0.0040986 | -0.0010272
27 | 99 | 3.7819 | 2.4204 | 6.3508e-09 | 0 | 0 | 0 | 0 | 0 | 1 | -90 | 90 | 0.014272 | 0.0035795 | -0.014264 | -0.0035747
30 | 29 | 0.20161 | 0.12903 | 3.3857e-10 | 0 | 0 | 0 | 0 | 0 | 1 | -90 | 90 | -0.00031315 | -7.7372e-05 | 0.00031315 | 7.7339e-05
99 | 97 | 4.0821 | 2.6125 | 6.8549e-09 | 0 | 0 | 0 | 0 | 0 | 1 | -90 | 90 | 0.0079147 | 0.0019834 | -0.0079118 | -0.0019822
29 | 31 | 1.0555 | 0.67551 | 1.7725e-09 | 0 | 0 | 0 | 0 | 0 | 1 | -90 | 90 | -0.014413 | -0.003611 | 0.014415 | 0.0036124
31 | 32 | 6.233 | 3.9891 | 1.0467e-08 | 0 | 0 | 0 | 0 | 0 | 1 | -90 | 90 | -0.014415 | -0.0036124 | 0.014429 | 0.0036203
32 | 102 | 1.1032 | 0.70604 | 1.8525e-09 | 0 | 0 | 0 | 0 | 0 | 1 | -90 | 90 | -0.014429 | -0.0036203 | 0.014432 | 0.0036217
97 | 98 | 2.3826 | 1.5249 | 4.001e-09 | 0 | 0 | 0 | 0 | 0 | 1 | -90 | 90 | 0.0043637 | 0.0010933 | -0.0043632 | -0.0010934
97 | 95 | 2.1835 | 1.3974 | 3.6667e-09 | 0 | 0 | 0 | 0 | 0 | 1 | -90 | 90 | 0.0035481 | 0.0008889 | -0.0035478 | -0.00088905
102 | 101 | 1.302 | 0.83327 | 2.1864e-09 | 0 | 0 | 0 | 0 | 0 | 1 | -90 | 90 | -0.036495 | -0.0091513 | 0.036514 | 0.0091631
39 | 101 | 0.79861 | 0.51111 | 1.3411e-09 | 0 | 0 | 0 | 0 | 0 | 1 | -90 | 90 | 0.046035 | 0.011556 | -0.046016 | -0.011545
34 | 35 | 0.78036 | 0.49943 | 3.9313e-09 | 0 | 0 | 0 | 0 | 0 | 1 | -90 | 90 | -0.20287 | -0.051365 | 0.20321 | 0.051586
35 | 37 | 0.092566 | 0.059243 | 4.6633e-10 | 0 | 0 | 0 | 0 | 0 | 1 | -90 | 90 | -0.20715 | -0.052571 | 0.20719 | 0.052599
37 | 105 | 0.27643 | 0.17692 | 1.3926e-09 | 0 | 0 | 0 | 0 | 0 | 1 | -90 | 90 | -0.22926 | -0.058135 | 0.22942 | 0.058235
37 | 42 | 1.2978 | 0.83062 | 2.1794e-09 | 0 | 0 | 0 | 0 | 0 | 1 | -90 | 90 | 0.022072 | 0.0055367 | -0.022065 | -0.0055326
42 | 41 | 0.65887 | 0.42168 | 1.1064e-09 | 0 | 0 | 0 | 0 | 0 | 1 | -90 | 90 | 0.021541 | 0.0054012 | -0.021538 | -0.0053992
41 | 40 | 0.81953 | 0.5245 | 1.3762e-09 | 0 | 0 | 0 | 0 | 0 | 1 | -90 | 90 | 0.020894 | 0.005238 | -0.020891 | -0.0052357
71 | 74 | 0.7333 | 0.46931 | 1.2314e-09 | 0 | 0 | 0 | 0 | 0 | 1 | -90 | 90 | 0.0011288 | 0.00028278 | -0.0011288 | -0.0002829
55 | 56 | 1.686 | 1.0791 | 2.8313e-09 | 0 | 0 | 0 | 0 | 0 | 1 | -90 | 90 | -0.050842 | -0.012819 | 0.05089 | 0.01285
55 | 57 | 9.173 | 5.8707 | 1.5404e-08 | 0 | 0 | 0 | 0 | 0 | 1 | -90 | 90 | 0.037377 | 0.0094447 | -0.037235 | -0.0093556
57 | 59 | 1.6755 | 1.0723 | 2.8137e-09 | 0 | 0 | 0 | 0 | 0 | 1 | -90 | 90 | 0.034053 | 0.0085581 | -0.034031 | -0.0085445
59 | 87 | 1.7114 | 1.0953 | 2.8739e-09 | 0 | 0 | 0 | 0 | 0 | 1 | -90 | 90 | 0.030141 | 0.0075696 | -0.030124 | -0.0075588
87 | 88 | 1.1138 | 0.71284 | 1.8704e-09 | 0 | 0 | 0 | 0 | 0 | 1 | -90 | 90 | 0.027467 | 0.0068929 | -0.027458 | -0.006887
88 | 68 | 1.6765 | 1.073 | 2.8153e-09 | 0 | 0 | 0 | 0 | 0 | 1 | -90 | 90 | 0.025933 | 0.0065049 | -0.02592 | -0.0064971
66 | 67 | 1.6616 | 1.0634 | 2.7903e-09 | 0 | 0 | 0 | 0 | 0 | 1 | -90 | 90 | -0.0031516 | -0.0007899 | 0.0031518 | 0.00078976
67 | 68 | 0.70165 | 0.44905 | 1.1783e-09 | 0 | 0 | 0 | 0 | 0 | 1 | -90 | 90 | -0.016857 | -0.0042249 | 0.01686 | 0.0042262
95 | 96 | 0.91258 | 0.58405 | 1.5325e-09 | 0 | 0 | 0 | 0 | 0 | 1 | -90 | 90 | 0.0012903 | 0.00032325 | -0.0012903 | -0.00032339
98 | 100 | 2.1811 | 1.3959 | 3.6627e-09 | 0 | 0 | 0 | 0 | 0 | 1 | -90 | 90 | 0.0043632 | 0.0010934 | -0.0043628 | -0.0010934