## bus_data
BUS_I | BUS_TYPE | Pd | Qd | Gs | Bs | area | Vm | Va | baseKV | zone | Vmax | Vmin
1 | 1 | 0.0018902 | 0.00047374 | 0 | 0 | 1 | 0.97314 | -0.51967 | 0.4 | 1 | 1.1 | 0.9
2 | 1 | 0.00035637 | 8.9316e-05 | 0 | 0 | 1 | 0.97312 | -0.52016 | 0.4 | 1 | 1.1 | 0.9
3 | 1 | 0 | 0 | 0 | 0 | 1 | 0.97319 | -0.51869 | 0.4 | 1 | 1.1 | 0.9
171 | 1 | 0.00026063 | 6.5321e-05 | 0 | 0 | 1 | 0.97293 | -0.52404 | 0.4 | 1 | 1.1 | 0.9
4 | 1 | 0 | 0 | 0 | 0 | 1 | 0.97349 | -0.51268 | 0.4 | 1 | 1.1 | 0.9
170 | 1 | 0.00020396 | 5.1118e-05 | 0 | 0 | 1 | 0.97293 | -0.52405 | 0.4 | 1 | 1.1 | 0.9
172 | 1 | 0 | 0 | 0 | 0 | 1 | 0.9727 | -0.52878 | 0.4 | 1 | 1.1 | 0.9
173 | 1 | 0.00039013 | 9.7777e-05 | 0 | 0 | 1 | 0.97266 | -0.52953 | 0.4 | 1 | 1.1 | 0.9
56 | 1 | 0.000457 | 0.00011453 | 0 | 0 | 1 | 0.97383 | -0.50601 | 0.4 | 1 | 1.1 | 0.9
57 | 1 | 0.0004891 | 0.00012258 | 0 | 0 | 1 | 0.97383 | -0.50584 | 0.4 | 1 | 1.1 | 0.9
5 | 1 | 0.00067848 | 0.00017004 | 0 | 0 | 1 | 0.97874 | -0.40979 | 0.4 | 1 | 1.1 | 0.9
6 | 1 | 0 | 0 | 0 | 0 | 1 | 0.97881 | -0.40851 | 0.4 | 1 | 1.1 | 0.9
7 | 1 | 0 | 0 | 0 | 0 | 1 | 0.97874 | -0.40983 | 0.4 | 1 | 1.1 | 0.9
8 | 1 | 0.0010903 | 0.00027326 | 0 | 0 | 1 | 0.97888 | -0.40701 | 0.4 | 1 | 1.1 | 0.9
9 | 1 | 0.00075935 | 0.00019031 | 0 | 0 | 1 | 0.97872 | -0.41032 | 0.4 | 1 | 1.1 | 0.9
26 | 1 | 0 | 0 | 0 | 0 | 1 | 0.98046 | -0.37588 | 0.4 | 1 | 1.1 | 0.9
28 | 1 | 0 | 0 | 0 | 0 | 1 | 0.98299 | -0.32635 | 0.4 | 1 | 1.1 | 0.9
11 | 1 | 0.00054896 | 0.00013758 | 0 | 0 | 1 | 0.9791 | -0.40284 | 0.4 | 1 | 1.1 | 0.9
24 | 1 | 0.0029921 | 0.00074989 | 0 | 0 | 1 | 0.98003 | -0.38435 | 0.4 | 1 | 1.1 | 0.9
14 | 1 | 0 | 0 | 0 | 0 | 1 | 0.97899 | -0.40485 | 0.4 | 1 | 1.1 | 0.9
12 | 1 | 0.00048513 | 0.00012158 | 0 | 0 | 1 | 0.97905 | -0.40366 | 0.4 | 1 | 1.1 | 0.9
15 | 1 | 0.013458 | 0.0033729 | 0 | 0 | 1 | 0.98448 | -0.29731 | 0.4 | 1 | 1.1 | 0.9
17 | 1 | 0 | 0 | 0 | 0 | 1 | 0.98505 | -0.28618 | 0.4 | 1 | 1.1 | 0.9
21 | 1 | 0 | 0 | 0 | 0 | 1 | 0.9825 | -0.3358 | 0.4 | 1 | 1.1 | 0.9
23 | 1 | 0 | 0 | 0 | 0 | 1 | 0.99431 | -0.10847 | 0.4 | 1 | 1.1 | 0.9
16 | 1 | 0.0098781 | 0.0024757 | 0 | 0 | 1 | 0.98472 | -0.29265 | 0.4 | 1 | 1.1 | 0.9
18 | 1 | 0 | 0 | 0 | 0 | 1 | 0.98455 | -0.29599 | 0.4 | 1 | 1.1 | 0.9
20 | 1 | 0 | 0 | 0 | 0 | 1 | 0.98422 | -0.30242 | 0.4 | 1 | 1.1 | 0.9
19 | 1 | 0 | 0 | 0 | 0 | 1 | 0.98052 | -0.37431 | 0.4 | 1 | 1.1 | 0.9
35 | 1 | 0.0054804 | 0.0013735 | 0 | 0 | 1 | 0.9799 | -0.38648 | 0.4 | 1 | 1.1 | 0.9
32 | 1 | 0.004405 | 0.001104 | 0 | 0 | 1 | 0.97829 | -0.41797 | 0.4 | 1 | 1.1 | 0.9
29 | 1 | 0.00029293 | 7.3415e-05 | 0 | 0 | 1 | 0.98398 | -0.30706 | 0.4 | 1 | 1.1 | 0.9
48 | 1 | 0.0079338 | 0.0019884 | 0 | 0 | 1 | 0.98231 | -0.33949 | 0.4 | 1 | 1.1 | 0.9
22 | 1 | 0 | 0 | 0 | 0 | 1 | 0.97552 | -0.47244 | 0.4 | 1 | 1.1 | 0.9
50 | 1 | 0.001089 | 0.00027292 | 0 | 0 | 1 | 0.97583 | -0.46629 | 0.4 | 1 | 1.1 | 0.9
39 | 1 | 0.0004658 | 0.00011674 | 0 | 0 | 1 | 0.9754 | -0.4747 | 0.4 | 1 | 1.1 | 0.9
92 | 1 | 0 | 0 | 0 | 0 | 1 | 0.99321 | -0.1296 | 0.4 | 1 | 1.1 | 0.9
113 | 1 | 0.055448 | 0.013897 | 0 | 0 | 1 | 0.99652 | -0.066247 | 0.4 | 1 | 1.1 | 0.9
87 | 1 | 0.0068349 | 0.001713 | 0 | 0 | 1 | 0.97977 | -0.38913 | 0.4 | 1 | 1.1 | 0.9
33 | 1 | 0.00043833 | 0.00010986 | 0 | 0 | 1 | 0.97744 | -0.43467 | 0.4 | 1 | 1.1 | 0.9
30 | 1 | 0.00067739 | 0.00016977 | 0 | 0 | 1 | 0.98342 | -0.31803 | 0.4 | 1 | 1.1 | 0.9
49 | 1 | 0 | 0 | 0 | 0 | 1 | 0.97651 | -0.45286 | 0.4 | 1 | 1.1 | 0.9
37 | 1 | 0.0034359 | 0.00086111 | 0 | 0 | 1 | 0.9748 | -0.48655 | 0.4 | 1 | 1.1 | 0.9
93 | 1 | 0.00412 | 0.0010326 | 0 | 0 | 1 | 0.99306 | -0.13246 | 0.4 | 1 | 1.1 | 0.9
94 | 1 | 0.055109 | 0.013812 | 0 | 0 | 1 | 0.99225 | -0.14815 | 0.4 | 1 | 1.1 | 0.9
91 | 1 | 0.0021198 | 0.00053127 | 0 | 0 | 1 | 0.99318 | -0.13024 | 0.4 | 1 | 1.1 | 0.9
81 | 1 | 0.0053615 | 0.0013437 | 0 | 0 | 1 | 0.99627 | -0.071141 | 0.4 | 1 | 1.1 | 0.9
111 | 3 | 0.022644 | 0.0056752 | 0 | 0 | 1 | 1 | 0 | 0.4 | 1 | 1.1 | 0.9
25 | 1 | 0.00049567 | 0.00012423 | 0 | 0 | 1 | 0.97975 | -0.38983 | 0.4 | 1 | 1.1 | 0.9
27 | 1 | 0.00023028 | 5.7713e-05 | 0 | 0 | 1 | 0.97915 | -0.40164 | 0.4 | 1 | 1.1 | 0.9
31 | 1 | 0.00055938 | 0.00014019 | 0 | 0 | 1 | 0.97909 | -0.40288 | 0.4 | 1 | 1.1 | 0.9
178 | 1 | 0.00032016 | 8.0238e-05 | 0 | 0 | 1 | 0.97907 | -0.40321 | 0.4 | 1 | 1.1 | 0.9
176 | 1 | 0.0010603 | 0.00026573 | 0 | 0 | 1 | 0.97893 | -0.40592 | 0.4 | 1 | 1.1 | 0.9
34 | 1 | 0 | 0 | 0 | 0 | 1 | 0.97702 | -0.44293 | 0.4 | 1 | 1.1 | 0.9
58 | 1 | 0.0006036 | 0.00015128 | 0 | 0 | 1 | 0.97679 | -0.44733 | 0.4 | 1 | 1.1 | 0.9
47 | 1 | 0.00047657 | 0.00011944 | 0 | 0 | 1 | 0.97607 | -0.46158 | 0.4 | 1 | 1.1 | 0.9
88 | 1 | 0.0087267 | 0.0021871 | 0 | 0 | 1 | 0.97975 | -0.38948 | 0.4 | 1 | 1.1 | 0.9
36 | 1 | 0.0090541 | 0.0022692 | 0 | 0 | 1 | 0.97446 | -0.49317 | 0.4 | 1 | 1.1 | 0.9
38 | 1 | 0 | 0 | 0 | 0 | 1 | 0.97445 | -0.49349 | 0.4 | 1 | 1.1 | 0.9
40 | 1 | 0.00058947 | 0.00014774 | 0 | 0 | 1 | 0.97444 | -0.49372 | 0.4 | 1 | 1.1 | 0.9
41 | 1 | 0.0011581 | 0.00029026 | 0 | 0 | 1 | 0.97437 | -0.49525 | 0.4 | 1 | 1.1 | 0.9
42 | 1 | 0 | 0 | 0 | 0 | 1 | 0.97403 | -0.50198 | 0.4 | 1 | 1.1 | 0.9
43 | 1 | 0 | 0 | 0 | 0 | 1 | 0.97551 | -0.47266 | 0.4 | 1 | 1.1 | 0.9
44 | 1 | 0.00085478 | 0.00021423 | 0 | 0 | 1 | 0.97394 | -0.5037 | 0.4 | 1 | 1.1 | 0.9
45 | 1 | 0.00046798 | 0.00011729 | 0 | 0 | 1 | 0.97393 | -0.50396 | 0.4 | 1 | 1.1 | 0.9
46 | 1 | 0.00048901 | 0.00012256 | 0 | 0 | 1 | 0.97475 | -0.48748 | 0.4 | 1 | 1.1 | 0.9
59 | 1 | 0.00046955 | 0.00011768 | 0 | 0 | 1 | 0.97391 | -0.50427 | 0.4 | 1 | 1.1 | 0.9
68 | 1 | 0.0067354 | 0.0016881 | 0 | 0 | 1 | 0.97389 | -0.50457 | 0.4 | 1 | 1.1 | 0.9
60 | 1 | 0.00085536 | 0.00021437 | 0 | 0 | 1 | 0.97389 | -0.5048 | 0.4 | 1 | 1.1 | 0.9
69 | 1 | 0.0065112 | 0.0016318 | 0 | 0 | 1 | 0.97363 | -0.50974 | 0.4 | 1 | 1.1 | 0.9
51 | 1 | 0.0039242 | 0.00098349 | 0 | 0 | 1 | 0.97596 | -0.46376 | 0.4 | 1 | 1.1 | 0.9
52 | 1 | 0.0024609 | 0.00061677 | 0 | 0 | 1 | 0.97601 | -0.46295 | 0.4 | 1 | 1.1 | 0.9
53 | 1 | 0.0032799 | 0.00082202 | 0 | 0 | 1 | 0.97583 | -0.46648 | 0.4 | 1 | 1.1 | 0.9
54 | 1 | 0.0026955 | 0.00067556 | 0 | 0 | 1 | 0.97625 | -0.45819 | 0.4 | 1 | 1.1 | 0.9
55 | 1 | 0.002819 | 0.00070652 | 0 | 0 | 1 | 0.97582 | -0.46668 | 0.4 | 1 | 1.1 | 0.9
71 | 1 | 0.0020651 | 0.00051757 | 0 | 0 | 1 | 0.97642 | -0.45486 | 0.4 | 1 | 1.1 | 0.9
84 | 1 | 0 | 0 | 0 | 0 | 1 | 0.97578 | -0.46736 | 0.4 | 1 | 1.1 | 0.9
70 | 1 | 0.0015558 | 0.00038991 | 0 | 0 | 1 | 0.97667 | -0.44979 | 0.4 | 1 | 1.1 | 0.9
85 | 1 | 0.0016303 | 0.00040858 | 0 | 0 | 1 | 0.97574 | -0.4681 | 0.4 | 1 | 1.1 | 0.9
61 | 1 | 0.00060059 | 0.00015052 | 0 | 0 | 1 | 0.97387 | -0.50505 | 0.4 | 1 | 1.1 | 0.9
82 | 1 | 0 | 0 | 0 | 0 | 1 | 0.97387 | -0.50509 | 0.4 | 1 | 1.1 | 0.9
83 | 1 | 0.00042135 | 0.0001056 | 0 | 0 | 1 | 0.97385 | -0.50547 | 0.4 | 1 | 1.1 | 0.9
62 | 1 | 0.0027314 | 0.00068456 | 0 | 0 | 1 | 0.97903 | -0.4036 | 0.4 | 1 | 1.1 | 0.9
63 | 1 | 0.0014874 | 0.00037277 | 0 | 0 | 1 | 0.97897 | -0.40466 | 0.4 | 1 | 1.1 | 0.9
64 | 1 | 0 | 0 | 0 | 0 | 1 | 0.97925 | -0.39919 | 0.4 | 1 | 1.1 | 0.9
65 | 1 | 0.0014867 | 0.00037261 | 0 | 0 | 1 | 0.97891 | -0.40592 | 0.4 | 1 | 1.1 | 0.9
66 | 1 | 0.0010042 | 0.00025167 | 0 | 0 | 1 | 0.97822 | -0.41939 | 0.4 | 1 | 1.1 | 0.9
67 | 1 | 0.0016243 | 0.00040709 | 0 | 0 | 1 | 0.98057 | -0.37334 | 0.4 | 1 | 1.1 | 0.9
80 | 1 | 0.002476 | 0.00062055 | 0 | 0 | 1 | 0.97891 | -0.40599 | 0.4 | 1 | 1.1 | 0.9
76 | 1 | 0.0023077 | 0.00057837 | 0 | 0 | 1 | 0.97807 | -0.4223 | 0.4 | 1 | 1.1 | 0.9
89 | 1 | 0.00082222 | 0.00020607 | 0 | 0 | 1 | 0.9807 | -0.37078 | 0.4 | 1 | 1.1 | 0.9
78 | 1 | 0.0008502 | 0.00021308 | 0 | 0 | 1 | 0.97888 | -0.40653 | 0.4 | 1 | 1.1 | 0.9
75 | 1 | 0.0023109 | 0.00057916 | 0 | 0 | 1 | 0.97784 | -0.42694 | 0.4 | 1 | 1.1 | 0.9
90 | 1 | 0.00067171 | 0.00016835 | 0 | 0 | 1 | 0.98398 | -0.30695 | 0.4 | 1 | 1.1 | 0.9
182 | 1 | 0.0020474 | 0.00051313 | 0 | 0 | 1 | 0.9734 | -0.51428 | 0.4 | 1 | 1.1 | 0.9
181 | 1 | 0.0018709 | 0.0004689 | 0 | 0 | 1 | 0.9734 | -0.51428 | 0.4 | 1 | 1.1 | 0.9
72 | 1 | 0.0069946 | 0.001753 | 0 | 0 | 1 | 0.97688 | -0.44581 | 0.4 | 1 | 1.1 | 0.9
73 | 1 | 0.0016403 | 0.00041109 | 0 | 0 | 1 | 0.97718 | -0.43985 | 0.4 | 1 | 1.1 | 0.9
74 | 1 | 0.0017009 | 0.00042628 | 0 | 0 | 1 | 0.97778 | -0.42808 | 0.4 | 1 | 1.1 | 0.9
77 | 1 | 0.0017232 | 0.00043188 | 0 | 0 | 1 | 0.97886 | -0.40681 | 0.4 | 1 | 1.1 | 0.9
79 | 1 | 0.022141 | 0.0055491 | 0 | 0 | 1 | 0.99614 | -0.073525 | 0.4 | 1 | 1.1 | 0.9
86 | 1 | 0.0019865 | 0.00049788 | 0 | 0 | 1 | 0.9734 | -0.51428 | 0.4 | 1 | 1.1 | 0.9
180 | 1 | 0.00090188 | 0.00022603 | 0 | 0 | 1 | 0.98408 | -0.30506 | 0.4 | 1 | 1.1 | 0.9
134 | 1 | 0.0018899 | 0.00047366 | 0 | 0 | 1 | 0.98419 | -0.30303 | 0.4 | 1 | 1.1 | 0.9
95 | 1 | 0.0031262 | 0.00078351 | 0 | 0 | 1 | 0.98873 | -0.21503 | 0.4 | 1 | 1.1 | 0.9
96 | 1 | 0.0040288 | 0.0010097 | 0 | 0 | 1 | 0.98897 | -0.21048 | 0.4 | 1 | 1.1 | 0.9
97 | 1 | 0 | 0 | 0 | 0 | 1 | 0.98871 | -0.2155 | 0.4 | 1 | 1.1 | 0.9
98 | 1 | 0 | 0 | 0 | 0 | 1 | 0.98794 | -0.23016 | 0.4 | 1 | 1.1 | 0.9
99 | 1 | 0.00043974 | 0.00011021 | 0 | 0 | 1 | 0.9898 | -0.19435 | 0.4 | 1 | 1.1 | 0.9
100 | 1 | 0.0014172 | 0.00035519 | 0 | 0 | 1 | 0.98851 | -0.21931 | 0.4 | 1 | 1.1 | 0.9
145 | 1 | 0.00079502 | 0.00019925 | 0 | 0 | 1 | 0.98779 | -0.2332 | 0.4 | 1 | 1.1 | 0.9
115 | 1 | 0.00302 | 0.00075688 | 0 | 0 | 1 | 0.99111 | -0.16921 | 0.4 | 1 | 1.1 | 0.9
119 | 1 | 0 | 0 | 0 | 0 | 1 | 0.98819 | -0.22562 | 0.4 | 1 | 1.1 | 0.9
136 | 1 | 0.00073403 | 0.00018397 | 0 | 0 | 1 | 0.98726 | -0.24344 | 0.4 | 1 | 1.1 | 0.9
112 | 1 | 0 | 0 | 0 | 0 | 1 | 0.99435 | -0.10729 | 0.4 | 1 | 1.1 | 0.9
128 | 1 | 0.0031364 | 0.00078605 | 0 | 0 | 1 | 0.98811 | -0.22718 | 0.4 | 1 | 1.1 | 0.9
129 | 1 | 0.00053288 | 0.00013355 | 0 | 0 | 1 | 0.98817 | -0.22604 | 0.4 | 1 | 1.1 | 0.9
118 | 1 | 0.0020858 | 0.00052276 | 0 | 0 | 1 | 0.98801 | -0.22906 | 0.4 | 1 | 1.1 | 0.9
101 | 1 | 0.0014369 | 0.00036012 | 0 | 0 | 1 | 0.98086 | -0.36755 | 0.4 | 1 | 1.1 | 0.9
102 | 1 | 0.0002843 | 7.1253e-05 | 0 | 0 | 1 | 0.98131 | -0.35878 | 0.4 | 1 | 1.1 | 0.9
103 | 1 | 0 | 0 | 0 | 0 | 1 | 0.97842 | -0.41525 | 0.4 | 1 | 1.1 | 0.9
104 | 1 | 0.0010473 | 0.00026247 | 0 | 0 | 1 | 0.98222 | -0.34102 | 0.4 | 1 | 1.1 | 0.9
105 | 1 | 0 | 0 | 0 | 0 | 1 | 0.97676 | -0.4479 | 0.4 | 1 | 1.1 | 0.9
106 | 1 | 0.0059264 | 0.0014853 | 0 | 0 | 1 | 0.97826 | -0.41848 | 0.4 | 1 | 1.1 | 0.9
107 | 1 | 0.0026557 | 0.00066558 | 0 | 0 | 1 | 0.98341 | -0.31788 | 0.4 | 1 | 1.1 | 0.9
130 | 1 | 0.025656 | 0.0064301 | 0 | 0 | 1 | 0.97675 | -0.44811 | 0.4 | 1 | 1.1 | 0.9
108 | 1 | 0.002305 | 0.00057768 | 0 | 0 | 1 | 0.98508 | -0.28544 | 0.4 | 1 | 1.1 | 0.9
131 | 1 | 0 | 0 | 0 | 0 | 1 | 0.97466 | -0.48927 | 0.4 | 1 | 1.1 | 0.9
109 | 1 | 0.0030296 | 0.00075928 | 0 | 0 | 1 | 0.98539 | -0.27944 | 0.4 | 1 | 1.1 | 0.9
135 | 1 | 0.0024024 | 0.00060209 | 0 | 0 | 1 | 0.98679 | -0.2524 | 0.4 | 1 | 1.1 | 0.9
110 | 1 | 0.0092802 | 0.0023258 | 0 | 0 | 1 | 0.99612 | -0.073523 | 0.4 | 1 | 1.1 | 0.9
114 | 1 | 0.0060103 | 0.0015063 | 0 | 0 | 1 | 0.99339 | -0.12568 | 0.4 | 1 | 1.1 | 0.9
120 | 1 | 0.001573 | 0.00039424 | 0 | 0 | 1 | 0.99338 | -0.12573 | 0.4 | 1 | 1.1 | 0.9
121 | 1 | 0.010802 | 0.0027074 | 0 | 0 | 1 | 0.99132 | -0.16538 | 0.4 | 1 | 1.1 | 0.9
116 | 1 | 0.0023631 | 0.00059225 | 0 | 0 | 1 | 0.98791 | -0.23111 | 0.4 | 1 | 1.1 | 0.9
117 | 1 | 0.00076958 | 0.00019288 | 0 | 0 | 1 | 0.98787 | -0.23188 | 0.4 | 1 | 1.1 | 0.9
122 | 1 | 0.0033358 | 0.00083604 | 0 | 0 | 1 | 0.99131 | -0.16541 | 0.4 | 1 | 1.1 | 0.9
125 | 1 | 0.0085133 | 0.0021336 | 0 | 0 | 1 | 0.98817 | -0.22604 | 0.4 | 1 | 1.1 | 0.9
126 | 1 | 0.012979 | 0.0032529 | 0 | 0 | 1 | 0.98798 | -0.22956 | 0.4 | 1 | 1.1 | 0.9
127 | 1 | 0 | 0 | 0 | 0 | 1 | 0.98635 | -0.26114 | 0.4 | 1 | 1.1 | 0.9
133 | 1 | 0.00098741 | 0.00024747 | 0 | 0 | 1 | 0.98503 | -0.28679 | 0.4 | 1 | 1.1 | 0.9
141 | 1 | 0 | 0 | 0 | 0 | 1 | 0.98454 | -0.29635 | 0.4 | 1 | 1.1 | 0.9
132 | 1 | 0.0071585 | 0.0017941 | 0 | 0 | 1 | 0.97404 | -0.50141 | 0.4 | 1 | 1.1 | 0.9
146 | 1 | 0.0083917 | 0.0021032 | 0 | 0 | 1 | 0.98343 | -0.31813 | 0.4 | 1 | 1.1 | 0.9
139 | 1 | 0.0048293 | 0.0012103 | 0 | 0 | 1 | 0.98387 | -0.30942 | 0.4 | 1 | 1.1 | 0.9
137 | 1 | 0.0064915 | 0.0016269 | 0 | 0 | 1 | 0.98363 | -0.31411 | 0.4 | 1 | 1.1 | 0.9
138 | 1 | 0.00028506 | 7.1442e-05 | 0 | 0 | 1 | 0.98339 | -0.31886 | 0.4 | 1 | 1.1 | 0.9
140 | 1 | 0.00024216 | 6.069e-05 | 0 | 0 | 1 | 0.98325 | -0.32165 | 0.4 | 1 | 1.1 | 0.9
142 | 1 | 0.0015462 | 0.00038751 | 0 | 0 | 1 | 0.98297 | -0.327 | 0.4 | 1 | 1.1 | 0.9
143 | 1 | 0.00068775 | 0.00017237 | 0 | 0 | 1 | 0.98295 | -0.32741 | 0.4 | 1 | 1.1 | 0.9
153 | 1 | 0.00946 | 0.0023709 | 0 | 0 | 1 | 0.98288 | -0.32888 | 0.4 | 1 | 1.1 | 0.9
144 | 1 | 0.0011762 | 0.00029479 | 0 | 0 | 1 | 0.98265 | -0.3334 | 0.4 | 1 | 1.1 | 0.9
165 | 1 | 0.00086351 | 0.00021641 | 0 | 0 | 1 | 0.98236 | -0.339 | 0.4 | 1 | 1.1 | 0.9
167 | 1 | 0.0013511 | 0.00033861 | 0 | 0 | 1 | 0.98217 | -0.34278 | 0.4 | 1 | 1.1 | 0.9
164 | 1 | 0 | 0 | 0 | 0 | 1 | 0.98234 | -0.33929 | 0.4 | 1 | 1.1 | 0.9
152 | 1 | 0.0063676 | 0.0015959 | 0 | 0 | 1 | 0.98249 | -0.33648 | 0.4 | 1 | 1.1 | 0.9
147 | 1 | 0.0018849 | 0.0004724 | 0 | 0 | 1 | 0.98219 | -0.3423 | 0.4 | 1 | 1.1 | 0.9
148 | 1 | 0.00061309 | 0.00015365 | 0 | 0 | 1 | 0.98217 | -0.34271 | 0.4 | 1 | 1.1 | 0.9
149 | 1 | 0 | 0 | 0 | 0 | 1 | 0.98222 | -0.34167 | 0.4 | 1 | 1.1 | 0.9
150 | 1 | 0.00048357 | 0.00012119 | 0 | 0 | 1 | 0.98222 | -0.34177 | 0.4 | 1 | 1.1 | 0.9
151 | 1 | 0.0010615 | 0.00026603 | 0 | 0 | 1 | 0.98227 | -0.3408 | 0.4 | 1 | 1.1 | 0.9
154 | 1 | 0 | 0 | 0 | 0 | 1 | 0.98243 | -0.3376 | 0.4 | 1 | 1.1 | 0.9
155 | 1 | 0.0020017 | 0.00050166 | 0 | 0 | 1 | 0.98238 | -0.33862 | 0.4 | 1 | 1.1 | 0.9
156 | 1 | 0.00034886 | 8.7432e-05 | 0 | 0 | 1 | 0.98152 | -0.35555 | 0.4 | 1 | 1.1 | 0.9
157 | 1 | 0.00057003 | 0.00014286 | 0 | 0 | 1 | 0.98149 | -0.35598 | 0.4 | 1 | 1.1 | 0.9
158 | 1 | 0.00084641 | 0.00021213 | 0 | 0 | 1 | 0.98154 | -0.35499 | 0.4 | 1 | 1.1 | 0.9
159 | 1 | 0.00060948 | 0.00015275 | 0 | 0 | 1 | 0.98148 | -0.35619 | 0.4 | 1 | 1.1 | 0.9
160 | 1 | 0.00035676 | 8.9413e-05 | 0 | 0 | 1 | 0.98156 | -0.35463 | 0.4 | 1 | 1.1 | 0.9
166 | 1 | 0.00018128 | 4.5432e-05 | 0 | 0 | 1 | 0.98148 | -0.35621 | 0.4 | 1 | 1.1 | 0.9
161 | 1 | 0 | 0 | 0 | 0 | 1 | 0.98164 | -0.35308 | 0.4 | 1 | 1.1 | 0.9
162 | 1 | 0.00064247 | 0.00016102 | 0 | 0 | 1 | 0.98163 | -0.35337 | 0.4 | 1 | 1.1 | 0.9
163 | 1 | 0 | 0 | 0 | 0 | 1 | 0.98198 | -0.34652 | 0.4 | 1 | 1.1 | 0.9
169 | 1 | 0.00049896 | 0.00012505 | 0 | 0 | 1 | 0.98197 | -0.34667 | 0.4 | 1 | 1.1 | 0.9
168 | 1 | 0.00094637 | 0.00023718 | 0 | 0 | 1 | 0.98204 | -0.34526 | 0.4 | 1 | 1.1 | 0.9
174 | 1 | 0.00071696 | 0.00017969 | 0 | 0 | 1 | 0.97892 | -0.40618 | 0.4 | 1 | 1.1 | 0.9
175 | 1 | 0.00098061 | 0.00024576 | 0 | 0 | 1 | 0.97891 | -0.40633 | 0.4 | 1 | 1.1 | 0.9
177 | 1 | 0.0010583 | 0.00026524 | 0 | 0 | 1 | 0.9789 | -0.40658 | 0.4 | 1 | 1.1 | 0.9
179 | 1 | 0.0023087 | 0.0005786 | 0 | 0 | 1 | 0.97889 | -0.40668 | 0.4 | 1 | 1.1 | 0.9

## generator_data
GEN_BUS | PG | QG | QMAX | QMIN | VG | MBASE | GEN_STATUS | PMAX | PMIN
111 | 0.52391 | 0.13384 | 10 | -10 | 1 | 100 | 1 | 10 | 0

## branch_data
F_BUS | T_BUS | BR_R | BR_X | BR_B | RATE_A | RATE_B | RATE_C | TAP | SHIFT | BR_STATUS | ANGMIN | ANGMAX | P_in | Q_in | P_out | Q_out
1 | 2 | 1.6734 | 1.071 | 2.8101e-09 | 0 | 0 | 0 | 0 | 0 | 1 | -90 | 90 | 0.0012114 | 0.00029127 | -0.0012113 | -0.00029152
1 | 3 | 1.337 | 0.85569 | 2.2452e-09 | 0 | 0 | 0 | 0 | 0 | 1 | -90 | 90 | -0.0031015 | -0.00076503 | 0.0031017 | 0.00076491
2 | 171 | 18.6638 | 11.9448 | 3.1341e-08 | 0 | 0 | 0 | 0 | 0 | 1 | -90 | 90 | 0.00085496 | 0.0002022 | -0.00085481 | -0.00020507
3 | 4 | 8.1291 | 5.2026 | 1.3651e-08 | 0 | 0 | 0 | 0 | 0 | 1 | -90 | 90 | -0.0031017 | -0.00076491 | 0.0031026 | 0.00076418
171 | 172 | 49.7532 | 31.8421 | 8.3549e-08 | 0 | 0 | 0 | 0 | 0 | 1 | -90 | 90 | 0.00039022 | 8.8642e-05 | -0.00039014 | -9.6495e-05
171 | 170 | 0.077825 | 0.049808 | 1.3069e-10 | 0 | 0 | 0 | 0 | 0 | 1 | -90 | 90 | 0.00020396 | 5.1107e-05 | -0.00020396 | -5.112e-05
4 | 56 | 9.036 | 5.783 | 1.5174e-08 | 0 | 0 | 0 | 0 | 0 | 1 | -90 | 90 | -0.0031026 | -0.00076417 | 0.0031035 | 0.00076336
172 | 173 | 8.1485 | 5.215 | 1.3684e-08 | 0 | 0 | 0 | 0 | 0 | 1 | -90 | 90 | 0.00039014 | 9.6495e-05 | -0.00039012 | -9.7781e-05
56 | 57 | 0.2053 | 0.13139 | 3.4475e-10 | 0 | 0 | 0 | 0 | 0 | 1 | -90 | 90 | -0.0035605 | -0.0008779 | 0.0035606 | 0.00087788
57 | 45 | 1.9543 | 1.2507 | 3.2817e-09 | 0 | 0 | 0 | 0 | 0 | 1 | -90 | 90 | -0.0040496 | -0.0010005 | 0.00405 | 0.0010004
5 | 6 | 3.8106 | 2.4388 | 6.399e-09 | 0 | 0 | 0 | 0 | 0 | 1 | -90 | 90 | -0.0014378 | -0.00035989 | 0.0014379 | 0.00035934
5 | 7 | 0.21845 | 0.13981 | 3.6683e-10 | 0 | 0 | 0 | 0 | 0 | 1 | -90 | 90 | 0.00075936 | 0.00018985 | -0.00075936 | -0.00018988
6 | 8 | 4.4683 | 2.8597 | 7.5035e-09 | 0 | 0 | 0 | 0 | 0 | 1 | -90 | 90 | -0.0014379 | -0.00035934 | 0.001438 | 0.00035868
7 | 9 | 2.7648 | 1.7695 | 4.6428e-09 | 0 | 0 | 0 | 0 | 0 | 1 | -90 | 90 | 0.00075936 | 0.00018988 | -0.00075934 | -0.00019032
8 | 14 | 3.6709 | 2.3494 | 6.1645e-09 | 0 | 0 | 0 | 0 | 0 | 1 | -90 | 90 | -0.0025283 | -0.00063195 | 0.0025286 | 0.00063153
26 | 28 | 14.9455 | 9.5651 | 2.5098e-08 | 0 | 0 | 0 | 0 | 0 | 1 | -90 | 90 | -0.014302 | -0.0035802 | 0.014335 | 0.0035994
26 | 11 | 32.4413 | 20.7624 | 5.4478e-08 | 0 | 0 | 0 | 0 | 0 | 1 | -90 | 90 | 0.0035675 | 0.00088804 | -0.0035629 | -0.00089035
26 | 24 | 3.4007 | 2.1765 | 5.7107e-09 | 0 | 0 | 0 | 0 | 0 | 1 | -90 | 90 | 0.010734 | 0.0026921 | -0.01073 | -0.0026899
28 | 30 | 2.5196 | 1.6126 | 4.2311e-09 | 0 | 0 | 0 | 0 | 0 | 1 | -90 | 90 | -0.014335 | -0.0035994 | 0.014341 | 0.0036026
11 | 12 | 1.1725 | 0.75042 | 1.969e-09 | 0 | 0 | 0 | 0 | 0 | 1 | -90 | 90 | 0.003014 | 0.00075277 | -0.0030139 | -0.00075288
24 | 25 | 3.0511 | 1.9527 | 5.1236e-09 | 0 | 0 | 0 | 0 | 0 | 1 | -90 | 90 | 0.0077377 | 0.00194 | -0.0077357 | -0.0019392
14 | 12 | 2.0056 | 1.2836 | 3.3679e-09 | 0 | 0 | 0 | 0 | 0 | 1 | -90 | 90 | -0.0025286 | -0.00063153 | 0.0025287 | 0.0006313
15 | 17 | 3.5927 | 2.2993 | 6.0331e-09 | 0 | 0 | 0 | 0 | 0 | 1 | -90 | 90 | -0.013458 | -0.0033729 | 0.013465 | 0.0033769
17 | 21 | 2.7551 | 1.7633 | 4.6266e-09 | 0 | 0 | 0 | 0 | 0 | 1 | -90 | 90 | 0.078659 | 0.019924 | -0.078472 | -0.019804
17 | 23 | 6.6826 | 4.2768 | 1.1222e-08 | 0 | 0 | 0 | 0 | 0 | 1 | -90 | 90 | -0.11734 | -0.029637 | 0.11835 | 0.030282
17 | 16 | 1.1173 | 0.71509 | 1.8763e-09 | 0 | 0 | 0 | 0 | 0 | 1 | -90 | 90 | 0.025216 | 0.0063369 | -0.025208 | -0.0063321
21 | 48 | 2.0142 | 1.2891 | 3.3824e-09 | 0 | 0 | 0 | 0 | 0 | 1 | -90 | 90 | 0.0079351 | 0.001989 | -0.0079338 | -0.0019884
21 | 19 | 2.3694 | 1.5164 | 3.9789e-09 | 0 | 0 | 0 | 0 | 0 | 1 | -90 | 90 | 0.070537 | 0.017816 | -0.070407 | -0.017733
23 | 92 | 1.5247 | 0.9758 | 2.5604e-09 | 0 | 0 | 0 | 0 | 0 | 1 | -90 | 90 | 0.06146 | 0.015445 | -0.061398 | -0.015406
23 | 113 | 1.0528 | 0.6738 | 3.5359e-09 | 0 | 0 | 0 | 0 | 0 | 1 | -90 | 90 | -0.17981 | -0.045727 | 0.18018 | 0.045961
16 | 18 | 0.94751 | 0.6064 | 1.5911e-09 | 0 | 0 | 0 | 0 | 0 | 1 | -90 | 90 | 0.01533 | 0.0038564 | -0.015327 | -0.003855
18 | 20 | 1.8277 | 1.1698 | 3.0693e-09 | 0 | 0 | 0 | 0 | 0 | 1 | -90 | 90 | 0.015327 | 0.003855 | -0.015323 | -0.0038522
20 | 29 | 1.3164 | 0.84248 | 2.2106e-09 | 0 | 0 | 0 | 0 | 0 | 1 | -90 | 90 | 0.015323 | 0.0038522 | -0.015319 | -0.0038503
19 | 35 | 2.4912 | 1.5944 | 4.1835e-09 | 0 | 0 | 0 | 0 | 0 | 1 | -90 | 90 | 0.021056 | 0.0052823 | -0.021044 | -0.0052749
19 | 32 | 3.8206 | 2.4452 | 6.4158e-09 | 0 | 0 | 0 | 0 | 0 | 1 | -90 | 90 | 0.049351 | 0.012451 | -0.049248 | -0.012385
35 | 87 | 0.73378 | 0.46962 | 1.2322e-09 | 0 | 0 | 0 | 0 | 0 | 1 | -90 | 90 | 0.015564 | 0.0039014 | -0.015562 | -0.0039002
32 | 33 | 1.5999 | 1.0239 | 2.6867e-09 | 0 | 0 | 0 | 0 | 0 | 1 | -90 | 90 | 0.044843 | 0.011281 | -0.044808 | -0.011259
29 | 30 | 3.1719 | 2.03 | 5.3264e-09 | 0 | 0 | 0 | 0 | 0 | 1 | -90 | 90 | 0.015026 | 0.0037769 | -0.015019 | -0.0037724
22 | 50 | 1.9375 | 1.24 | 3.2536e-09 | 0 | 0 | 0 | 0 | 0 | 1 | -90 | 90 | -0.013557 | -0.0034006 | 0.013561 | 0.0034029
22 | 39 | 0.7117 | 0.45549 | 1.1951e-09 | 0 | 0 | 0 | 0 | 0 | 1 | -90 | 90 | 0.013557 | 0.0034006 | -0.013555 | -0.0033998
50 | 49 | 3.9174 | 2.5071 | 6.5784e-09 | 0 | 0 | 0 | 0 | 0 | 1 | -90 | 90 | -0.01465 | -0.0036758 | 0.014659 | 0.0036812
39 | 37 | 3.8581 | 2.4692 | 6.4787e-09 | 0 | 0 | 0 | 0 | 0 | 1 | -90 | 90 | 0.01309 | 0.0032831 | -0.013082 | -0.003279
92 | 93 | 3.0681 | 1.9636 | 5.1522e-09 | 0 | 0 | 0 | 0 | 0 | 1 | -90 | 90 | 0.0041206 | 0.0010324 | -0.00412 | -0.0010326
92 | 94 | 1.4871 | 0.95175 | 2.4973e-09 | 0 | 0 | 0 | 0 | 0 | 1 | -90 | 90 | 0.055158 | 0.013843 | -0.055109 | -0.013812
92 | 91 | 1.3391 | 0.85703 | 2.2487e-09 | 0 | 0 | 0 | 0 | 0 | 1 | -90 | 90 | 0.0021199 | 0.00053109 | -0.0021198 | -0.00053127
113 | 81 | 0.79195 | 0.50685 | 1.3299e-09 | 0 | 0 | 0 | 0 | 0 | 1 | -90 | 90 | 0.027512 | 0.0068984 | -0.027505 | -0.0068944
113 | 111 | 1.1335 | 0.72543 | 3.8069e-09 | 0 | 0 | 0 | 0 | 0 | 1 | -90 | 90 | -0.26314 | -0.066756 | 0.26398 | 0.067294
87 | 88 | 0.17124 | 0.10959 | 2.8755e-10 | 0 | 0 | 0 | 0 | 0 | 1 | -90 | 90 | 0.0087267 | 0.0021872 | -0.0087266 | -0.0021872
33 | 34 | 0.79861 | 0.51111 | 1.3411e-09 | 0 | 0 | 0 | 0 | 0 | 1 | -90 | 90 | 0.044369 | 0.011149 | -0.044352 | -0.011138
49 | 34 | 2.8999 | 1.8559 | 4.8697e-09 | 0 | 0 | 0 | 0 | 0 | 1 | -90 | 90 | -0.014659 | -0.0036812 | 0.014666 | 0.0036851
37 | 36 | 2.9259 | 1.8725 | 4.9133e-09 | 0 | 0 | 0 | 0 | 0 | 1 | -90 | 90 | 0.0096464 | 0.0024178 | -0.0096434 | -0.0024164
81 | 79 | 0.47895 | 0.30653 | 8.0429e-10 | 0 | 0 | 0 | 0 | 0 | 1 | -90 | 90 | 0.022144 | 0.0055507 | -0.022141 | -0.0055492
111 | 110 | 1.4047 | 0.89899 | 4.7177e-09 | 0 | 0 | 0 | 0 | 0 | 1 | -90 | 90 | 0.23729 | 0.060866 | -0.23645 | -0.060327
25 | 27 | 7.0175 | 4.4912 | 1.1784e-08 | 0 | 0 | 0 | 0 | 0 | 1 | -90 | 90 | 0.00724 | 0.001815 | -0.007236 | -0.0018135
27 | 31 | 0.76121 | 0.48718 | 1.2783e-09 | 0 | 0 | 0 | 0 | 0 | 1 | -90 | 90 | 0.0070057 | 0.0017558 | -0.0070053 | -0.0017557
31 | 178 | 0.2155 | 0.13792 | 3.6188e-10 | 0 | 0 | 0 | 0 | 0 | 1 | -90 | 90 | 0.0064459 | 0.0016155 | -0.0064458 | -0.0016154
178 | 176 | 1.9024 | 1.2175 | 3.1946e-09 | 0 | 0 | 0 | 0 | 0 | 1 | -90 | 90 | 0.0061257 | 0.0015352 | -0.0061249 | -0.001535
176 | 174 | 0.22506 | 0.14404 | 3.7793e-10 | 0 | 0 | 0 | 0 | 0 | 1 | -90 | 90 | 0.0050646 | 0.0012693 | -0.0050645 | -0.0012693
34 | 58 | 0.63416 | 0.40586 | 1.0649e-09 | 0 | 0 | 0 | 0 | 0 | 1 | -90 | 90 | 0.029686 | 0.0074529 | -0.029679 | -0.007449
58 | 47 | 2.0959 | 1.3414 | 3.5195e-09 | 0 | 0 | 0 | 0 | 0 | 1 | -90 | 90 | 0.029076 | 0.0072977 | -0.029056 | -0.0072854
47 | 43 | 1.6553 | 1.0594 | 2.7798e-09 | 0 | 0 | 0 | 0 | 0 | 1 | -90 | 90 | 0.028579 | 0.007166 | -0.028564 | -0.0071566
36 | 38 | 2.2939 | 1.4681 | 3.852e-09 | 0 | 0 | 0 | 0 | 0 | 1 | -90 | 90 | 0.00058947 | 0.00014712 | -0.00058946 | -0.00014748
38 | 40 | 1.6368 | 1.0475 | 2.7486e-09 | 0 | 0 | 0 | 0 | 0 | 1 | -90 | 90 | 0.00058946 | 0.00014748 | -0.00058946 | -0.00014774
41 | 42 | 3.6869 | 2.3596 | 6.1914e-09 | 0 | 0 | 0 | 0 | 0 | 1 | -90 | 90 | 0.0077228 | 0.0019198 | -0.0077204 | -0.0019188
41 | 43 | 10.7859 | 6.903 | 1.8112e-08 | 0 | 0 | 0 | 0 | 0 | 1 | -90 | 90 | -0.0088809 | -0.00221 | 0.0088904 | 0.0022144
42 | 44 | 2.2917 | 1.4667 | 3.8485e-09 | 0 | 0 | 0 | 0 | 0 | 1 | -90 | 90 | 0.003202 | 0.00080113 | -0.0032017 | -0.00080133
42 | 45 | 1.8481 | 1.1828 | 3.1034e-09 | 0 | 0 | 0 | 0 | 0 | 1 | -90 | 90 | 0.0045184 | 0.0011177 | -0.004518 | -0.0011177
43 | 46 | 3.2163 | 2.0584 | 5.401e-09 | 0 | 0 | 0 | 0 | 0 | 1 | -90 | 90 | 0.019674 | 0.0049422 | -0.01966 | -0.0049339
44 | 59 | 1.0219 | 0.65399 | 1.716e-09 | 0 | 0 | 0 | 0 | 0 | 1 | -90 | 90 | 0.0023469 | 0.00058709 | -0.0023469 | -0.00058722
46 | 68 | 3.7966 | 2.4298 | 6.3755e-09 | 0 | 0 | 0 | 0 | 0 | 1 | -90 | 90 | 0.019171 | 0.0048113 | -0.019155 | -0.0048019
59 | 60 | 1.2063 | 0.77201 | 2.0256e-09 | 0 | 0 | 0 | 0 | 0 | 1 | -90 | 90 | 0.0018773 | 0.00046953 | -0.0018773 | -0.00046969
68 | 69 | 1.7689 | 1.1321 | 2.9705e-09 | 0 | 0 | 0 | 0 | 0 | 1 | -90 | 90 | 0.01242 | 0.0031138 | -0.012417 | -0.0031122
60 | 61 | 1.0252 | 0.6561 | 1.7215e-09 | 0 | 0 | 0 | 0 | 0 | 1 | -90 | 90 | 0.0010219 | 0.00025531 | -0.0010219 | -0.00025547
69 | 182 | 3.2647 | 2.0894 | 5.4823e-09 | 0 | 0 | 0 | 0 | 0 | 1 | -90 | 90 | 0.005906 | 0.0014803 | -0.0059047 | -0.00148
51 | 52 | 0.29536 | 0.18903 | 4.9599e-10 | 0 | 0 | 0 | 0 | 0 | 1 | -90 | 90 | -0.011654 | -0.0029206 | 0.011655 | 0.0029208
51 | 53 | 1.5021 | 0.96133 | 2.5224e-09 | 0 | 0 | 0 | 0 | 0 | 1 | -90 | 90 | 0.0077302 | 0.001937 | -0.0077292 | -0.0019366
52 | 54 | 1.4414 | 0.92249 | 2.4205e-09 | 0 | 0 | 0 | 0 | 0 | 1 | -90 | 90 | -0.014116 | -0.0035376 | 0.014119 | 0.0035394
53 | 55 | 0.19192 | 0.12283 | 3.2228e-10 | 0 | 0 | 0 | 0 | 0 | 1 | -90 | 90 | 0.0044494 | 0.0011146 | -0.0044493 | -0.0011146
54 | 71 | 0.84455 | 0.54051 | 1.4182e-09 | 0 | 0 | 0 | 0 | 0 | 1 | -90 | 90 | -0.016814 | -0.004215 | 0.016817 | 0.0042165
55 | 84 | 1.7964 | 1.1497 | 3.0166e-09 | 0 | 0 | 0 | 0 | 0 | 1 | -90 | 90 | 0.0016303 | 0.00040807 | -0.0016303 | -0.00040832
71 | 70 | 1.1483 | 0.73488 | 1.9282e-09 | 0 | 0 | 0 | 0 | 0 | 1 | -90 | 90 | -0.018882 | -0.0047341 | 0.018887 | 0.0047369
84 | 85 | 1.9383 | 1.2405 | 3.2549e-09 | 0 | 0 | 0 | 0 | 0 | 1 | -90 | 90 | 0.0016303 | 0.00040832 | -0.0016302 | -0.00040859
70 | 72 | 0.83277 | 0.53297 | 1.3984e-09 | 0 | 0 | 0 | 0 | 0 | 1 | -90 | 90 | -0.020442 | -0.0051268 | 0.020446 | 0.0051291
61 | 82 | 0.42443 | 0.27164 | 7.1274e-10 | 0 | 0 | 0 | 0 | 0 | 1 | -90 | 90 | 0.00042135 | 0.00010494 | -0.00042135 | -0.00010501
82 | 83 | 3.7713 | 2.4136 | 6.3331e-09 | 0 | 0 | 0 | 0 | 0 | 1 | -90 | 90 | 0.00042135 | 0.00010501 | -0.00042134 | -0.0001056
62 | 63 | 0.56693 | 0.36284 | 9.5203e-10 | 0 | 0 | 0 | 0 | 0 | 1 | -90 | 90 | 0.0080244 | 0.002011 | -0.008024 | -0.0020109
62 | 64 | 1.7649 | 1.1295 | 2.9638e-09 | 0 | 0 | 0 | 0 | 0 | 1 | -90 | 90 | -0.010756 | -0.0026956 | 0.010758 | 0.0026968
63 | 65 | 0.82909 | 0.53062 | 1.3923e-09 | 0 | 0 | 0 | 0 | 0 | 1 | -90 | 90 | 0.0065366 | 0.0016381 | -0.0065362 | -0.001638
64 | 66 | 2.3833 | 1.5253 | 4.0022e-09 | 0 | 0 | 0 | 0 | 0 | 1 | -90 | 90 | 0.036478 | 0.0091746 | -0.036443 | -0.0091525
64 | 67 | 2.3589 | 1.5097 | 3.9613e-09 | 0 | 0 | 0 | 0 | 0 | 1 | -90 | 90 | -0.047236 | -0.011871 | 0.047294 | 0.011908
65 | 80 | 0.054694 | 0.035004 | 9.1846e-11 | 0 | 0 | 0 | 0 | 0 | 1 | -90 | 90 | 0.0050495 | 0.0012653 | -0.0050495 | -0.0012653
66 | 76 | 0.35277 | 0.22577 | 5.924e-10 | 0 | 0 | 0 | 0 | 0 | 1 | -90 | 90 | 0.035438 | 0.0089008 | -0.035434 | -0.0088977
67 | 89 | 0.22644 | 0.14492 | 3.8026e-10 | 0 | 0 | 0 | 0 | 0 | 1 | -90 | 90 | -0.048918 | -0.012315 | 0.048924 | 0.012319
80 | 78 | 0.90212 | 0.57735 | 1.5149e-09 | 0 | 0 | 0 | 0 | 0 | 1 | -90 | 90 | 0.0025735 | 0.00064477 | -0.0025734 | -0.00064488
76 | 75 | 0.60216 | 0.38538 | 1.0112e-09 | 0 | 0 | 0 | 0 | 0 | 1 | -90 | 90 | 0.033126 | 0.0083194 | -0.033118 | -0.0083148
89 | 90 | 5.5662 | 3.5623 | 9.3471e-09 | 0 | 0 | 0 | 0 | 0 | 1 | -90 | 90 | -0.049747 | -0.012525 | 0.049899 | 0.012622
78 | 77 | 0.70515 | 0.45129 | 1.1841e-09 | 0 | 0 | 0 | 0 | 0 | 1 | -90 | 90 | 0.0017232 | 0.00043179 | -0.0017232 | -0.00043189
75 | 74 | 0.15792 | 0.10107 | 2.6519e-10 | 0 | 0 | 0 | 0 | 0 | 1 | -90 | 90 | 0.030808 | 0.0077356 | -0.030806 | -0.0077346
90 | 180 | 0.16365 | 0.10474 | 2.7482e-10 | 0 | 0 | 0 | 0 | 0 | 1 | -90 | 90 | -0.050571 | -0.01279 | 0.050575 | 0.012793
182 | 181 | 0.0025991 | 0.0016634 | 4.3645e-12 | 0 | 0 | 0 | 0 | 0 | 1 | -90 | 90 | 0.0038574 | 0.00096681 | -0.0038574 | -0.00096681
181 | 86 | 0.0041078 | 0.002629 | 6.8981e-12 | 0 | 0 | 0 | 0 | 0 | 1 | -90 | 90 | 0.0019865 | 0.00049789 | -0.0019865 | -0.00049789
72 | 73 | 0.9306 | 0.59558 | 1.5627e-09 | 0 | 0 | 0 | 0 | 0 | 1 | -90 | 90 | -0.027441 | -0.0068822 | 0.027449 | 0.006887
73 | 74 | 1.7339 | 1.1097 | 2.9116e-09 | 0 | 0 | 0 | 0 | 0 | 1 | -90 | 90 | -0.029089 | -0.0072981 | 0.029105 | 0.0073083
180 | 134 | 0.17211 | 0.11015 | 2.8903e-10 | 0 | 0 | 0 | 0 | 0 | 1 | -90 | 90 | -0.051477 | -0.013019 | 0.051482 | 0.013022
134 | 127 | 3.4344 | 2.198 | 5.7674e-09 | 0 | 0 | 0 | 0 | 0 | 1 | -90 | 90 | -0.053372 | -0.013496 | 0.05348 | 0.013564
95 | 96 | 1.4836 | 0.94948 | 2.4913e-09 | 0 | 0 | 0 | 0 | 0 | 1 | -90 | 90 | -0.013437 | -0.0033668 | 0.01344 | 0.0033684
95 | 97 | 0.20028 | 0.12818 | 3.3632e-10 | 0 | 0 | 0 | 0 | 0 | 1 | -90 | 90 | 0.010311 | 0.0025833 | -0.010311 | -0.0025832
96 | 98 | 1.6124 | 1.0319 | 2.7077e-09 | 0 | 0 | 0 | 0 | 0 | 1 | -90 | 90 | 0.053943 | 0.013709 | -0.053892 | -0.013677
96 | 99 | 0.99797 | 0.6387 | 1.6759e-09 | 0 | 0 | 0 | 0 | 0 | 1 | -90 | 90 | -0.071412 | -0.018087 | 0.071467 | 0.018123
97 | 100 | 1.6163 | 1.0344 | 2.7142e-09 | 0 | 0 | 0 | 0 | 0 | 1 | -90 | 90 | 0.010311 | 0.0025832 | -0.010309 | -0.0025822
98 | 145 | 0.24884 | 0.15926 | 4.1787e-10 | 0 | 0 | 0 | 0 | 0 | 1 | -90 | 90 | 0.053892 | 0.013677 | -0.053884 | -0.013672
99 | 115 | 1.549 | 0.99135 | 2.6012e-09 | 0 | 0 | 0 | 0 | 0 | 1 | -90 | 90 | -0.071907 | -0.018233 | 0.071994 | 0.018288
100 | 119 | 3.1095 | 1.9901 | 5.2218e-09 | 0 | 0 | 0 | 0 | 0 | 1 | -90 | 90 | 0.0088918 | 0.002227 | -0.0088892 | -0.0022258
145 | 136 | 0.84959 | 0.54374 | 1.4267e-09 | 0 | 0 | 0 | 0 | 0 | 1 | -90 | 90 | 0.053089 | 0.013473 | -0.053063 | -0.013456
115 | 112 | 3.6769 | 2.3532 | 6.1746e-09 | 0 | 0 | 0 | 0 | 0 | 1 | -90 | 90 | -0.075014 | -0.019045 | 0.075238 | 0.019188
119 | 128 | 2.1723 | 1.3903 | 3.6479e-09 | 0 | 0 | 0 | 0 | 0 | 1 | -90 | 90 | 0.0031366 | 0.00078585 | -0.0031364 | -0.00078606
119 | 129 | 3.4512 | 2.2088 | 5.7956e-09 | 0 | 0 | 0 | 0 | 0 | 1 | -90 | 90 | 0.00053289 | 0.00013299 | -0.00053288 | -0.00013355
119 | 118 | 2.8822 | 1.8446 | 4.8401e-09 | 0 | 0 | 0 | 0 | 0 | 1 | -90 | 90 | 0.0052197 | 0.001307 | -0.0052188 | -0.0013069
136 | 135 | 0.75339 | 0.48217 | 1.2651e-09 | 0 | 0 | 0 | 0 | 0 | 1 | -90 | 90 | 0.052329 | 0.013272 | -0.052306 | -0.013258
112 | 114 | 0.54268 | 0.34732 | 1.8226e-09 | 0 | 0 | 0 | 0 | 0 | 1 | -90 | 90 | 0.15156 | 0.038577 | -0.15142 | -0.038491
112 | 110 | 0.66806 | 0.42756 | 2.2437e-09 | 0 | 0 | 0 | 0 | 0 | 1 | -90 | 90 | -0.2268 | -0.057765 | 0.22717 | 0.058002
118 | 116 | 2.8567 | 1.8283 | 4.7972e-09 | 0 | 0 | 0 | 0 | 0 | 1 | -90 | 90 | 0.003133 | 0.00078415 | -0.0031327 | -0.00078442
101 | 102 | 0.94142 | 0.60251 | 1.5809e-09 | 0 | 0 | 0 | 0 | 0 | 1 | -90 | 90 | -0.040337 | -0.010165 | 0.040354 | 0.010175
101 | 103 | 5.2942 | 3.3883 | 8.8905e-09 | 0 | 0 | 0 | 0 | 0 | 1 | -90 | 90 | 0.0389 | 0.0098045 | -0.038811 | -0.0097487
102 | 104 | 1.8955 | 1.2131 | 3.1831e-09 | 0 | 0 | 0 | 0 | 0 | 1 | -90 | 90 | -0.040638 | -0.010246 | 0.040673 | 0.010268
103 | 105 | 4.2595 | 2.7261 | 7.1529e-09 | 0 | 0 | 0 | 0 | 0 | 1 | -90 | 90 | 0.032884 | 0.0082632 | -0.032833 | -0.0082311
103 | 106 | 2.3388 | 1.4968 | 3.9274e-09 | 0 | 0 | 0 | 0 | 0 | 1 | -90 | 90 | 0.0059272 | 0.0014855 | -0.0059263 | -0.0014853
104 | 107 | 2.413 | 1.5443 | 4.052e-09 | 0 | 0 | 0 | 0 | 0 | 1 | -90 | 90 | -0.04172 | -0.010531 | 0.041766 | 0.01056
105 | 130 | 0.028155 | 0.018019 | 4.728e-11 | 0 | 0 | 0 | 0 | 0 | 1 | -90 | 90 | 0.032833 | 0.0082312 | -0.032832 | -0.008231
107 | 108 | 3.1876 | 2.0401 | 5.3529e-09 | 0 | 0 | 0 | 0 | 0 | 1 | -90 | 90 | -0.044422 | -0.011225 | 0.044491 | 0.011269
130 | 131 | 24.5089 | 15.6857 | 4.1157e-08 | 0 | 0 | 0 | 0 | 0 | 1 | -90 | 90 | 0.0071766 | 0.0018007 | -0.0071625 | -0.0017956
108 | 109 | 0.56195 | 0.35965 | 9.4366e-10 | 0 | 0 | 0 | 0 | 0 | 1 | -90 | 90 | -0.046796 | -0.011847 | 0.046809 | 0.011855
131 | 132 | 7.2173 | 4.6191 | 1.212e-08 | 0 | 0 | 0 | 0 | 0 | 1 | -90 | 90 | 0.0071625 | 0.0017957 | -0.0071584 | -0.0017942
109 | 135 | 2.3802 | 1.5233 | 3.997e-09 | 0 | 0 | 0 | 0 | 0 | 1 | -90 | 90 | -0.049839 | -0.012615 | 0.049904 | 0.012656
114 | 120 | 0.0015239 | 0.00097529 | 5.118e-12 | 0 | 0 | 0 | 0 | 0 | 1 | -90 | 90 | 0.14541 | 0.036985 | -0.14541 | -0.036985
120 | 121 | 1.2286 | 0.7863 | 4.1263e-09 | 0 | 0 | 0 | 0 | 0 | 1 | -90 | 90 | 0.14384 | 0.036591 | -0.14357 | -0.036415
121 | 122 | 0.0011303 | 0.0007234 | 1.8981e-12 | 0 | 0 | 0 | 0 | 0 | 1 | -90 | 90 | 0.13276 | 0.033708 | -0.13276 | -0.033708
116 | 117 | 4.4016 | 2.817 | 7.3915e-09 | 0 | 0 | 0 | 0 | 0 | 1 | -90 | 90 | 0.00076961 | 0.00019217 | -0.00076958 | -0.00019288
122 | 125 | 2.0746 | 1.3278 | 3.4838e-09 | 0 | 0 | 0 | 0 | 0 | 1 | -90 | 90 | 0.12943 | 0.032872 | -0.12905 | -0.032632
125 | 126 | 0.1285 | 0.08224 | 2.1579e-10 | 0 | 0 | 0 | 0 | 0 | 1 | -90 | 90 | 0.12054 | 0.030498 | -0.12052 | -0.030485
126 | 127 | 1.2917 | 0.82667 | 2.1691e-09 | 0 | 0 | 0 | 0 | 0 | 1 | -90 | 90 | 0.10754 | 0.027232 | -0.10738 | -0.027128
127 | 133 | 2.0782 | 1.3301 | 3.4899e-09 | 0 | 0 | 0 | 0 | 0 | 1 | -90 | 90 | 0.053895 | 0.013564 | -0.053829 | -0.013522
133 | 141 | 0.78777 | 0.50417 | 1.3229e-09 | 0 | 0 | 0 | 0 | 0 | 1 | -90 | 90 | 0.052842 | 0.013275 | -0.052818 | -0.01326
141 | 146 | 3.6031 | 2.306 | 6.0506e-09 | 0 | 0 | 0 | 0 | 0 | 1 | -90 | 90 | 0.02626 | 0.0065946 | -0.026233 | -0.0065778
141 | 139 | 2.1379 | 1.3682 | 3.5901e-09 | 0 | 0 | 0 | 0 | 0 | 1 | -90 | 90 | 0.026557 | 0.006665 | -0.026541 | -0.0066548
146 | 153 | 2.6118 | 1.6716 | 4.386e-09 | 0 | 0 | 0 | 0 | 0 | 1 | -90 | 90 | 0.017842 | 0.0044746 | -0.017832 | -0.0044692
139 | 137 | 0.93706 | 0.59972 | 1.5736e-09 | 0 | 0 | 0 | 0 | 0 | 1 | -90 | 90 | 0.021712 | 0.0054445 | -0.021707 | -0.0054415
137 | 138 | 1.3532 | 0.86603 | 2.2723e-09 | 0 | 0 | 0 | 0 | 0 | 1 | -90 | 90 | 0.015215 | 0.0038146 | -0.015212 | -0.0038126
138 | 140 | 0.81002 | 0.51841 | 1.3602e-09 | 0 | 0 | 0 | 0 | 0 | 1 | -90 | 90 | 0.014927 | 0.0037412 | -0.014925 | -0.00374
140 | 142 | 1.5797 | 1.011 | 2.6527e-09 | 0 | 0 | 0 | 0 | 0 | 1 | -90 | 90 | 0.014683 | 0.0036793 | -0.014679 | -0.0036772
142 | 143 | 0.1344 | 0.086018 | 2.257e-10 | 0 | 0 | 0 | 0 | 0 | 1 | -90 | 90 | 0.013133 | 0.0032897 | -0.013133 | -0.0032895
143 | 144 | 2.0836 | 1.3335 | 3.4989e-09 | 0 | 0 | 0 | 0 | 0 | 1 | -90 | 90 | 0.012445 | 0.0031172 | -0.012441 | -0.0031152
153 | 152 | 3.9322 | 2.5166 | 6.6033e-09 | 0 | 0 | 0 | 0 | 0 | 1 | -90 | 90 | 0.0083724 | 0.0020982 | -0.0083694 | -0.0020969
144 | 165 | 2.1496 | 1.3758 | 3.6098e-09 | 0 | 0 | 0 | 0 | 0 | 1 | -90 | 90 | 0.011265 | 0.0028205 | -0.011262 | -0.0028189
165 | 167 | 2.5741 | 1.6474 | 4.3226e-09 | 0 | 0 | 0 | 0 | 0 | 1 | -90 | 90 | 0.0063551 | 0.0015901 | -0.0063539 | -0.0015898
165 | 164 | 0.31375 | 0.2008 | 5.2687e-10 | 0 | 0 | 0 | 0 | 0 | 1 | -90 | 90 | 0.0040435 | 0.0010123 | -0.0040435 | -0.0010123
167 | 168 | 2.136 | 1.367 | 3.5869e-09 | 0 | 0 | 0 | 0 | 0 | 1 | -90 | 90 | 0.0050029 | 0.0012512 | -0.0050023 | -0.0012512
164 | 151 | 1.6097 | 1.0302 | 2.703e-09 | 0 | 0 | 0 | 0 | 0 | 1 | -90 | 90 | 0.0040435 | 0.0010123 | -0.0040432 | -0.0010124
152 | 154 | 2.4181 | 1.5476 | 4.0606e-09 | 0 | 0 | 0 | 0 | 0 | 1 | -90 | 90 | 0.0020019 | 0.00050105 | -0.0020017 | -0.00050138
147 | 148 | 2.9085 | 1.8614 | 4.8841e-09 | 0 | 0 | 0 | 0 | 0 | 1 | -90 | 90 | 0.00061309 | 0.00015319 | -0.00061308 | -0.00015366
147 | 149 | 1.0974 | 0.70234 | 1.8428e-09 | 0 | 0 | 0 | 0 | 0 | 1 | -90 | 90 | -0.002498 | -0.0006256 | 0.0024981 | 0.00062547
149 | 150 | 0.93945 | 0.60125 | 1.5776e-09 | 0 | 0 | 0 | 0 | 0 | 1 | -90 | 90 | 0.00048357 | 0.00012105 | -0.00048357 | -0.0001212
149 | 151 | 1.2608 | 0.80692 | 2.1172e-09 | 0 | 0 | 0 | 0 | 0 | 1 | -90 | 90 | -0.0029816 | -0.00074652 | 0.0029817 | 0.00074639
154 | 155 | 2.1933 | 1.4037 | 3.6831e-09 | 0 | 0 | 0 | 0 | 0 | 1 | -90 | 90 | 0.0020017 | 0.00050138 | -0.0020016 | -0.00050167
156 | 157 | 1.3624 | 0.87192 | 2.2878e-09 | 0 | 0 | 0 | 0 | 0 | 1 | -90 | 90 | 0.0013608 | 0.0003406 | -0.0013608 | -0.00034081
156 | 158 | 1.412 | 0.90366 | 2.3711e-09 | 0 | 0 | 0 | 0 | 0 | 1 | -90 | 90 | -0.0017097 | -0.00042804 | 0.0017097 | 0.00042784
157 | 159 | 1.1827 | 0.75692 | 1.986e-09 | 0 | 0 | 0 | 0 | 0 | 1 | -90 | 90 | 0.00079076 | 0.00019794 | -0.00079075 | -0.00019813
158 | 160 | 0.60678 | 0.38834 | 1.019e-09 | 0 | 0 | 0 | 0 | 0 | 1 | -90 | 90 | -0.0025561 | -0.00063997 | 0.0025562 | 0.0006399
159 | 166 | 0.36903 | 0.23618 | 6.1969e-10 | 0 | 0 | 0 | 0 | 0 | 1 | -90 | 90 | 0.00018128 | 4.5373e-05 | -0.00018128 | -4.5433e-05
160 | 161 | 2.2946 | 1.4685 | 3.8532e-09 | 0 | 0 | 0 | 0 | 0 | 1 | -90 | 90 | -0.0029129 | -0.00072932 | 0.0029131 | 0.00072908
161 | 162 | 1.9197 | 1.2286 | 3.2237e-09 | 0 | 0 | 0 | 0 | 0 | 1 | -90 | 90 | 0.00064247 | 0.00016072 | -0.00064247 | -0.00016102
161 | 163 | 7.9658 | 5.0981 | 1.3377e-08 | 0 | 0 | 0 | 0 | 0 | 1 | -90 | 90 | -0.0035556 | -0.0008898 | 0.0035567 | 0.00088922
163 | 169 | 1.338 | 0.8563 | 2.2468e-09 | 0 | 0 | 0 | 0 | 0 | 1 | -90 | 90 | 0.00049896 | 0.00012484 | -0.00049896 | -0.00012505
163 | 168 | 1.3367 | 0.85546 | 2.2446e-09 | 0 | 0 | 0 | 0 | 0 | 1 | -90 | 90 | -0.0040557 | -0.0010141 | 0.0040559 | 0.001014
174 | 175 | 0.14488 | 0.092721 | 2.4329e-10 | 0 | 0 | 0 | 0 | 0 | 1 | -90 | 90 | 0.0043476 | 0.0010896 | -0.0043476 | -0.0010896
175 | 177 | 0.31768 | 0.20332 | 5.3348e-10 | 0 | 0 | 0 | 0 | 0 | 1 | -90 | 90 | 0.003367 | 0.00084381 | -0.0033669 | -0.00084383
177 | 179 | 0.19345 | 0.12381 | 3.2486e-10 | 0 | 0 | 0 | 0 | 0 | 1 | -90 | 90 | 0.0023086 | 0.00057859 | -0.0023086 | -0.00057862