## bus_data
BUS_I | BUS_TYPE | Pd | Qd | Gs | Bs | area | Vm | Va | baseKV | zone | Vmax | Vmin
116 | 1 | 0.0016803 | 0.00042113 | 0 | 0 | 1 | 0.99361 | -0.12286 | 0.4 | 1 | 1.1 | 0.9
115 | 1 | 0.0030892 | 0.00077422 | 0 | 0 | 1 | 0.99361 | -0.12282 | 0.4 | 1 | 1.1 | 0.9
70 | 1 | 0.0010251 | 0.00025691 | 0 | 0 | 1 | 0.99085 | -0.17602 | 0.4 | 1 | 1.1 | 0.9
71 | 1 | 0.0011244 | 0.00028179 | 0 | 0 | 1 | 0.99086 | -0.17589 | 0.4 | 1 | 1.1 | 0.9
72 | 1 | 0 | 0 | 0 | 0 | 1 | 0.99084 | -0.17622 | 0.4 | 1 | 1.1 | 0.9
73 | 1 | 0 | 0 | 0 | 0 | 1 | 0.99096 | -0.17395 | 0.4 | 1 | 1.1 | 0.9
74 | 1 | 0.00065941 | 0.00016526 | 0 | 0 | 1 | 0.99081 | -0.17673 | 0.4 | 1 | 1.1 | 0.9
75 | 1 | 0.0018819 | 0.00047165 | 0 | 0 | 1 | 0.99126 | -0.16812 | 0.4 | 1 | 1.1 | 0.9
76 | 1 | 0.00066367 | 0.00016633 | 0 | 0 | 1 | 0.98992 | -0.19408 | 0.4 | 1 | 1.1 | 0.9
77 | 1 | 0.0026198 | 0.00065659 | 0 | 0 | 1 | 0.99244 | -0.14529 | 0.4 | 1 | 1.1 | 0.9
81 | 1 | 0.0017168 | 0.00043027 | 0 | 0 | 1 | 0.98984 | -0.19559 | 0.4 | 1 | 1.1 | 0.9
78 | 1 | 0.0014645 | 0.00036704 | 0 | 0 | 1 | 0.99321 | -0.1303 | 0.4 | 1 | 1.1 | 0.9
82 | 1 | 0.0027571 | 0.000691 | 0 | 0 | 1 | 0.98982 | -0.196 | 0.4 | 1 | 1.1 | 0.9
93 | 1 | 0 | 0 | 0 | 0 | 1 | 0.9934 | -0.12671 | 0.4 | 1 | 1.1 | 0.9
117 | 1 | 0.0014211 | 0.00035615 | 0 | 0 | 1 | 0.99329 | -0.1288 | 0.4 | 1 | 1.1 | 0.9
89 | 1 | 0.0067961 | 0.0017033 | 0 | 0 | 1 | 0.99378 | -0.11932 | 0.4 | 1 | 1.1 | 0.9
83 | 1 | 0.0022613 | 0.00056673 | 0 | 0 | 1 | 0.98946 | -0.20286 | 0.4 | 1 | 1.1 | 0.9
84 | 1 | 0.0019398 | 0.00048616 | 0 | 0 | 1 | 0.98917 | -0.20852 | 0.4 | 1 | 1.1 | 0.9
85 | 1 | 0.0023837 | 0.00059742 | 0 | 0 | 1 | 0.98885 | -0.21486 | 0.4 | 1 | 1.1 | 0.9
92 | 1 | 0 | 0 | 0 | 0 | 1 | 0.98875 | -0.21669 | 0.4 | 1 | 1.1 | 0.9
111 | 1 | 0.0017705 | 0.00044372 | 0 | 0 | 1 | 0.98829 | -0.22577 | 0.4 | 1 | 1.1 | 0.9
100 | 1 | 0.0063376 | 0.0015884 | 0 | 0 | 1 | 0.98859 | -0.21993 | 0.4 | 1 | 1.1 | 0.9
86 | 1 | 0.00556 | 0.0013935 | 0 | 0 | 1 | 0.99498 | -0.096229 | 0.4 | 1 | 1.1 | 0.9
87 | 1 | 0.0067344 | 0.0016878 | 0 | 0 | 1 | 0.99446 | -0.1062 | 0.4 | 1 | 1.1 | 0.9
88 | 1 | 0 | 0 | 0 | 0 | 1 | 0.99608 | -0.075043 | 0.4 | 1 | 1.1 | 0.9
90 | 1 | 0 | 0 | 0 | 0 | 1 | 0.99736 | -0.050568 | 0.4 | 1 | 1.1 | 0.9
91 | 1 | 0.0021698 | 0.00054381 | 0 | 0 | 1 | 0.99602 | -0.076332 | 0.4 | 1 | 1.1 | 0.9
97 | 1 | 0.010173 | 0.0025495 | 0 | 0 | 1 | 0.99893 | -0.020372 | 0.4 | 1 | 1.1 | 0.9
94 | 1 | 0.0068646 | 0.0017204 | 0 | 0 | 1 | 0.99668 | -0.063588 | 0.4 | 1 | 1.1 | 0.9
165 | 1 | 0.0039667 | 0.00099415 | 0 | 0 | 1 | 0.99576 | -0.081246 | 0.4 | 1 | 1.1 | 0.9
134 | 1 | 0.004042 | 0.001013 | 0 | 0 | 1 | 0.99899 | -0.019301 | 0.4 | 1 | 1.1 | 0.9
95 | 1 | 0.0032496 | 0.00081442 | 0 | 0 | 1 | 0.996 | -0.076805 | 0.4 | 1 | 1.1 | 0.9
166 | 1 | 0 | 0 | 0 | 0 | 1 | 0.99564 | -0.083555 | 0.4 | 1 | 1.1 | 0.9
120 | 1 | 0 | 0 | 0 | 0 | 1 | 0.98808 | -0.22986 | 0.4 | 1 | 1.1 | 0.9
98 | 1 | 0.0018514 | 0.00046401 | 0 | 0 | 1 | 0.98855 | -0.2207 | 0.4 | 1 | 1.1 | 0.9
118 | 1 | 0.0093612 | 0.0023461 | 0 | 0 | 1 | 0.99326 | -0.12939 | 0.4 | 1 | 1.1 | 0.9
96 | 1 | 0.0034401 | 0.00086218 | 0 | 0 | 1 | 0.99564 | -0.083721 | 0.4 | 1 | 1.1 | 0.9
103 | 1 | 0.0034928 | 0.00087538 | 0 | 0 | 1 | 0.99546 | -0.087083 | 0.4 | 1 | 1.1 | 0.9
104 | 1 | 0.0072513 | 0.0018174 | 0 | 0 | 1 | 0.99511 | -0.093963 | 0.4 | 1 | 1.1 | 0.9
135 | 1 | 0 | 0 | 0 | 0 | 1 | 0.99973 | -0.005122 | 0.4 | 1 | 1.1 | 0.9
105 | 1 | 0.0057049 | 0.0014298 | 0 | 0 | 1 | 0.99474 | -0.10095 | 0.4 | 1 | 1.1 | 0.9
106 | 1 | 0.0048708 | 0.0012207 | 0 | 0 | 1 | 0.99469 | -0.1019 | 0.4 | 1 | 1.1 | 0.9
107 | 1 | 0.0016356 | 0.00040992 | 0 | 0 | 1 | 0.99422 | -0.11113 | 0.4 | 1 | 1.1 | 0.9
108 | 1 | 0.0066305 | 0.0016618 | 0 | 0 | 1 | 0.99416 | -0.11213 | 0.4 | 1 | 1.1 | 0.9
109 | 1 | 0.0012548 | 0.00031449 | 0 | 0 | 1 | 0.99392 | -0.1169 | 0.4 | 1 | 1.1 | 0.9
110 | 1 | 0.0059699 | 0.0014962 | 0 | 0 | 1 | 0.99388 | -0.11761 | 0.4 | 1 | 1.1 | 0.9
112 | 1 | 0.0044993 | 0.0011276 | 0 | 0 | 1 | 0.99385 | -0.11827 | 0.4 | 1 | 1.1 | 0.9
113 | 1 | 0.0046921 | 0.0011759 | 0 | 0 | 1 | 0.99371 | -0.121 | 0.4 | 1 | 1.1 | 0.9
121 | 1 | 0.0038212 | 0.00095769 | 0 | 0 | 1 | 0.98792 | -0.23283 | 0.4 | 1 | 1.1 | 0.9
114 | 1 | 0.0017182 | 0.00043061 | 0 | 0 | 1 | 0.99364 | -0.12231 | 0.4 | 1 | 1.1 | 0.9
122 | 1 | 0.0027061 | 0.0006782 | 0 | 0 | 1 | 0.98787 | -0.23384 | 0.4 | 1 | 1.1 | 0.9
124 | 1 | 0.0027973 | 0.00070108 | 0 | 0 | 1 | 0.99834 | -0.031583 | 0.4 | 1 | 1.1 | 0.9
125 | 1 | 0.0017559 | 0.00044007 | 0 | 0 | 1 | 0.9981 | -0.036212 | 0.4 | 1 | 1.1 | 0.9
126 | 1 | 0.0010784 | 0.00027028 | 0 | 0 | 1 | 0.99901 | -0.018796 | 0.4 | 1 | 1.1 | 0.9
127 | 1 | 0.0021583 | 0.00054092 | 0 | 0 | 1 | 0.99723 | -0.052903 | 0.4 | 1 | 1.1 | 0.9
128 | 1 | 0.0010829 | 0.00027141 | 0 | 0 | 1 | 0.99946 | -0.010216 | 0.4 | 1 | 1.1 | 0.9
150 | 1 | 0.00098775 | 0.00024755 | 0 | 0 | 1 | 0.99704 | -0.056453 | 0.4 | 1 | 1.1 | 0.9
138 | 3 | 0.00054212 | 0.00013587 | 0 | 0 | 1 | 1 | 0 | 0.4 | 1 | 1.1 | 0.9
151 | 1 | 0.0021052 | 0.00052762 | 0 | 0 | 1 | 0.99636 | -0.069486 | 0.4 | 1 | 1.1 | 0.9
129 | 1 | 0.0079164 | 0.001984 | 0 | 0 | 1 | 0.9915 | -0.16311 | 0.4 | 1 | 1.1 | 0.9
130 | 1 | 0.0050506 | 0.0012658 | 0 | 0 | 1 | 0.99158 | -0.16157 | 0.4 | 1 | 1.1 | 0.9
132 | 1 | 0.0015321 | 0.00038398 | 0 | 0 | 1 | 0.99175 | -0.15843 | 0.4 | 1 | 1.1 | 0.9
164 | 1 | 0.0035702 | 0.00089478 | 0 | 0 | 1 | 0.99179 | -0.15746 | 0.4 | 1 | 1.1 | 0.9
163 | 1 | 0.0030218 | 0.00075734 | 0 | 0 | 1 | 0.99201 | -0.15325 | 0.4 | 1 | 1.1 | 0.9
139 | 1 | 0.0035445 | 0.00088833 | 0 | 0 | 1 | 0.99135 | -0.16586 | 0.4 | 1 | 1.1 | 0.9
140 | 1 | 0 | 0 | 0 | 0 | 1 | 0.99143 | -0.16424 | 0.4 | 1 | 1.1 | 0.9
141 | 1 | 0.0052314 | 0.0013111 | 0 | 0 | 1 | 0.99197 | -0.15395 | 0.4 | 1 | 1.1 | 0.9
142 | 1 | 0.00084725 | 0.00021234 | 0 | 0 | 1 | 0.99143 | -0.16438 | 0.4 | 1 | 1.1 | 0.9
152 | 1 | 0.00047299 | 0.00011854 | 0 | 0 | 1 | 0.99231 | -0.1474 | 0.4 | 1 | 1.1 | 0.9
168 | 1 | 0.0014048 | 0.00035208 | 0 | 0 | 1 | 0.98973 | -0.19711 | 0.4 | 1 | 1.1 | 0.9
153 | 1 | 0.0052298 | 0.0013107 | 0 | 0 | 1 | 0.99307 | -0.13275 | 0.4 | 1 | 1.1 | 0.9
148 | 1 | 0 | 0 | 0 | 0 | 1 | 0.98918 | -0.20775 | 0.4 | 1 | 1.1 | 0.9
143 | 1 | 0.0012609 | 0.000316 | 0 | 0 | 1 | 0.98698 | -0.25057 | 0.4 | 1 | 1.1 | 0.9
144 | 1 | 0 | 0 | 0 | 0 | 1 | 0.987 | -0.25016 | 0.4 | 1 | 1.1 | 0.9
145 | 1 | 0 | 0 | 0 | 0 | 1 | 0.98677 | -0.25461 | 0.4 | 1 | 1.1 | 0.9
146 | 1 | 0.0019152 | 0.00047999 | 0 | 0 | 1 | 0.98689 | -0.25226 | 0.4 | 1 | 1.1 | 0.9
147 | 1 | 0 | 0 | 0 | 0 | 1 | 0.98716 | -0.24708 | 0.4 | 1 | 1.1 | 0.9
149 | 1 | 0.0046012 | 0.0011532 | 0 | 0 | 1 | 0.98672 | -0.25548 | 0.4 | 1 | 1.1 | 0.9
172 | 1 | 0.0084982 | 0.0021299 | 0 | 0 | 1 | 0.98506 | -0.28792 | 0.4 | 1 | 1.1 | 0.9
171 | 1 | 0.0097235 | 0.002437 | 0 | 0 | 1 | 0.98496 | -0.28975 | 0.4 | 1 | 1.1 | 0.9
173 | 1 | 0.0042113 | 0.0010554 | 0 | 0 | 1 | 0.98496 | -0.2899 | 0.4 | 1 | 1.1 | 0.9
154 | 1 | 0.001248 | 0.00031278 | 0 | 0 | 1 | 0.99543 | -0.087406 | 0.4 | 1 | 1.1 | 0.9
155 | 1 | 0.00068864 | 0.00017259 | 0 | 0 | 1 | 0.99533 | -0.089294 | 0.4 | 1 | 1.1 | 0.9
162 | 1 | 0 | 0 | 0 | 0 | 1 | 0.99366 | -0.1214 | 0.4 | 1 | 1.1 | 0.9
161 | 1 | 0.0013103 | 0.00032838 | 0 | 0 | 1 | 0.99513 | -0.093167 | 0.4 | 1 | 1.1 | 0.9
160 | 1 | 0.0010752 | 0.00026946 | 0 | 0 | 1 | 0.99337 | -0.12695 | 0.4 | 1 | 1.1 | 0.9
156 | 1 | 0.0028599 | 0.00071677 | 0 | 0 | 1 | 0.99261 | -0.14171 | 0.4 | 1 | 1.1 | 0.9
157 | 1 | 0.0030895 | 0.00077429 | 0 | 0 | 1 | 0.99207 | -0.15205 | 0.4 | 1 | 1.1 | 0.9
158 | 1 | 0.00088783 | 0.00022251 | 0 | 0 | 1 | 0.99308 | -0.1325 | 0.4 | 1 | 1.1 | 0.9
159 | 1 | 0.0011607 | 0.00029089 | 0 | 0 | 1 | 0.99206 | -0.1524 | 0.4 | 1 | 1.1 | 0.9
167 | 1 | 0 | 0 | 0 | 0 | 1 | 0.9956 | -0.084392 | 0.4 | 1 | 1.1 | 0.9
169 | 1 | 0.0017708 | 0.0004438 | 0 | 0 | 1 | 0.99551 | -0.086043 | 0.4 | 1 | 1.1 | 0.9

## generator_data
GEN_BUS | PG | QG | QMAX | QMIN | VG | MBASE | GEN_STATUS | PMAX | PMIN
138 | 0.24957 | 0.063184 | 10 | -10 | 1 | 100 | 1 | 10 | 0

## branch_data
F_BUS | T_BUS | BR_R | BR_X | BR_B | RATE_A | RATE_B | RATE_C | TAP | SHIFT | BR_STATUS | ANGMIN | ANGMAX | P_in | Q_in | P_out | Q_out
116 | 115 | 0.10566 | 0.067624 | 1.7744e-10 | 0 | 0 | 0 | 0 | 0 | 1 | -90 | 90 | -0.0016803 | -0.00042113 | 0.0016803 | 0.00042111
115 | 114 | 0.46993 | 0.30075 | 7.8914e-10 | 0 | 0 | 0 | 0 | 0 | 1 | -90 | 90 | -0.0047695 | -0.0011953 | 0.0047696 | 0.0011953
70 | 71 | 0.34829 | 0.2229 | 5.8487e-10 | 0 | 0 | 0 | 0 | 0 | 1 | -90 | 90 | -0.0016845 | -0.00042141 | 0.0016845 | 0.00042136
70 | 72 | 1.3238 | 0.84726 | 2.2231e-09 | 0 | 0 | 0 | 0 | 0 | 1 | -90 | 90 | 0.00065943 | 0.0001645 | -0.00065942 | -0.00016471
71 | 73 | 3.0432 | 1.9477 | 5.1104e-09 | 0 | 0 | 0 | 0 | 0 | 1 | -90 | 90 | -0.0028089 | -0.00070316 | 0.0028092 | 0.00070282
72 | 74 | 3.3956 | 2.1732 | 5.7021e-09 | 0 | 0 | 0 | 0 | 0 | 1 | -90 | 90 | 0.00065942 | 0.00016471 | -0.00065941 | -0.00016526
73 | 75 | 0.82646 | 0.52893 | 1.3878e-09 | 0 | 0 | 0 | 0 | 0 | 1 | -90 | 90 | -0.031075 | -0.0078056 | 0.031084 | 0.007811
73 | 76 | 3.137 | 2.0077 | 5.2679e-09 | 0 | 0 | 0 | 0 | 0 | 1 | -90 | 90 | 0.028266 | 0.0071028 | -0.028239 | -0.0070859
75 | 77 | 3.058 | 1.9571 | 5.1352e-09 | 0 | 0 | 0 | 0 | 0 | 1 | -90 | 90 | -0.032966 | -0.0082826 | 0.033002 | 0.0083051
76 | 81 | 0.24176 | 0.15473 | 4.0599e-10 | 0 | 0 | 0 | 0 | 0 | 1 | -90 | 90 | 0.027576 | 0.0069196 | -0.027574 | -0.0069184
77 | 78 | 1.864 | 1.1929 | 3.1301e-09 | 0 | 0 | 0 | 0 | 0 | 1 | -90 | 90 | -0.035622 | -0.0089617 | 0.035647 | 0.0089778
81 | 82 | 0.069175 | 0.044272 | 1.1616e-10 | 0 | 0 | 0 | 0 | 0 | 1 | -90 | 90 | 0.025857 | 0.0064881 | -0.025856 | -0.0064878
78 | 93 | 0.42916 | 0.27466 | 7.2068e-10 | 0 | 0 | 0 | 0 | 0 | 1 | -90 | 90 | -0.037112 | -0.0093448 | 0.037118 | 0.0093488
82 | 83 | 1.3039 | 0.83453 | 2.1897e-09 | 0 | 0 | 0 | 0 | 0 | 1 | -90 | 90 | 0.023099 | 0.0057968 | -0.023092 | -0.0057922
93 | 117 | 0.85661 | 0.54823 | 1.4385e-09 | 0 | 0 | 0 | 0 | 0 | 1 | -90 | 90 | 0.010784 | 0.002703 | -0.010783 | -0.0027024
93 | 89 | 0.68508 | 0.43845 | 1.1504e-09 | 0 | 0 | 0 | 0 | 0 | 1 | -90 | 90 | -0.047902 | -0.012052 | 0.047919 | 0.012062
117 | 118 | 0.27914 | 0.17865 | 4.6874e-10 | 0 | 0 | 0 | 0 | 0 | 1 | -90 | 90 | 0.0093615 | 0.0023463 | -0.0093612 | -0.0023461
89 | 87 | 1.0646 | 0.68137 | 1.7878e-09 | 0 | 0 | 0 | 0 | 0 | 1 | -90 | 90 | -0.054715 | -0.013766 | 0.054749 | 0.013788
83 | 84 | 1.1933 | 0.76369 | 2.0038e-09 | 0 | 0 | 0 | 0 | 0 | 1 | -90 | 90 | 0.02083 | 0.0052254 | -0.020825 | -0.005222
84 | 85 | 1.4732 | 0.94286 | 2.4739e-09 | 0 | 0 | 0 | 0 | 0 | 1 | -90 | 90 | 0.018885 | 0.0047359 | -0.018879 | -0.0047325
85 | 92 | 0.48551 | 0.31072 | 8.153e-10 | 0 | 0 | 0 | 0 | 0 | 1 | -90 | 90 | 0.016495 | 0.0041351 | -0.016494 | -0.0041342
92 | 111 | 4.7893 | 3.0652 | 8.0426e-09 | 0 | 0 | 0 | 0 | 0 | 1 | -90 | 90 | 0.0083037 | 0.0020816 | -0.0083001 | -0.0020801
92 | 100 | 1.7335 | 1.1094 | 2.911e-09 | 0 | 0 | 0 | 0 | 0 | 1 | -90 | 90 | 0.0081903 | 0.0020526 | -0.0081891 | -0.0020521
111 | 120 | 2.7441 | 1.7562 | 4.608e-09 | 0 | 0 | 0 | 0 | 0 | 1 | -90 | 90 | 0.0065296 | 0.0016363 | -0.0065283 | -0.001636
100 | 98 | 1.8248 | 1.1679 | 3.0643e-09 | 0 | 0 | 0 | 0 | 0 | 1 | -90 | 90 | 0.0018515 | 0.00046375 | -0.0018514 | -0.00046401
86 | 87 | 0.72113 | 0.46152 | 1.211e-09 | 0 | 0 | 0 | 0 | 0 | 1 | -90 | 90 | 0.061513 | 0.015494 | -0.061484 | -0.015475
86 | 88 | 1.4074 | 0.90073 | 2.3634e-09 | 0 | 0 | 0 | 0 | 0 | 1 | -90 | 90 | -0.067073 | -0.016887 | 0.067141 | 0.016931
88 | 90 | 1.4573 | 0.93265 | 2.4471e-09 | 0 | 0 | 0 | 0 | 0 | 1 | -90 | 90 | -0.07505 | -0.018911 | 0.075138 | 0.018967
88 | 91 | 0.72457 | 0.46372 | 1.2167e-09 | 0 | 0 | 0 | 0 | 0 | 1 | -90 | 90 | 0.0079096 | 0.0019804 | -0.0079091 | -0.0019802
90 | 97 | 0.95747 | 0.61278 | 3.2157e-09 | 0 | 0 | 0 | 0 | 0 | 1 | -90 | 90 | -0.14134 | -0.035621 | 0.14155 | 0.035751
90 | 94 | 0.87841 | 0.56218 | 1.4751e-09 | 0 | 0 | 0 | 0 | 0 | 1 | -90 | 90 | 0.066205 | 0.016653 | -0.066163 | -0.016627
91 | 165 | 3.8033 | 2.4341 | 6.3867e-09 | 0 | 0 | 0 | 0 | 0 | 1 | -90 | 90 | 0.0057392 | 0.0014364 | -0.0057379 | -0.0014362
97 | 134 | 0.031698 | 0.020287 | 1.0646e-10 | 0 | 0 | 0 | 0 | 0 | 1 | -90 | 90 | -0.15172 | -0.038301 | 0.15173 | 0.038306
94 | 95 | 0.9937 | 0.63597 | 1.6687e-09 | 0 | 0 | 0 | 0 | 0 | 1 | -90 | 90 | 0.059299 | 0.014907 | -0.059262 | -0.014883
165 | 166 | 5.7813 | 3.7 | 9.7084e-09 | 0 | 0 | 0 | 0 | 0 | 1 | -90 | 90 | 0.0017712 | 0.00044206 | -0.001771 | -0.0004429
134 | 135 | 0.40938 | 0.262 | 1.3749e-09 | 0 | 0 | 0 | 0 | 0 | 1 | -90 | 90 | -0.15577 | -0.039319 | 0.15588 | 0.039386
95 | 96 | 0.54962 | 0.35176 | 9.2296e-10 | 0 | 0 | 0 | 0 | 0 | 1 | -90 | 90 | 0.056012 | 0.014069 | -0.055993 | -0.014057
166 | 167 | 2.0991 | 1.3434 | 3.5249e-09 | 0 | 0 | 0 | 0 | 0 | 1 | -90 | 90 | 0.001771 | 0.0004429 | -0.0017709 | -0.0004432
120 | 121 | 1.9945 | 1.2765 | 3.3493e-09 | 0 | 0 | 0 | 0 | 0 | 1 | -90 | 90 | 0.0065283 | 0.001636 | -0.0065274 | -0.0016357
96 | 103 | 0.28452 | 0.18209 | 4.7779e-10 | 0 | 0 | 0 | 0 | 0 | 1 | -90 | 90 | 0.052553 | 0.013195 | -0.052545 | -0.013189
103 | 104 | 0.62345 | 0.39901 | 1.0469e-09 | 0 | 0 | 0 | 0 | 0 | 1 | -90 | 90 | 0.049052 | 0.012314 | -0.049036 | -0.012304
104 | 105 | 0.74247 | 0.47518 | 1.2468e-09 | 0 | 0 | 0 | 0 | 0 | 1 | -90 | 90 | 0.041785 | 0.010486 | -0.041771 | -0.010478
135 | 138 | 0.14803 | 0.09474 | 4.9717e-10 | 0 | 0 | 0 | 0 | 0 | 1 | -90 | 90 | -0.15588 | -0.039386 | 0.15591 | 0.039411
105 | 106 | 0.11697 | 0.074859 | 1.9642e-10 | 0 | 0 | 0 | 0 | 0 | 1 | -90 | 90 | 0.036066 | 0.0090479 | -0.036064 | -0.0090469
106 | 107 | 1.3124 | 0.83994 | 2.2039e-09 | 0 | 0 | 0 | 0 | 0 | 1 | -90 | 90 | 0.031193 | 0.0078261 | -0.03118 | -0.0078176
107 | 108 | 0.15084 | 0.096537 | 2.533e-10 | 0 | 0 | 0 | 0 | 0 | 1 | -90 | 90 | 0.029544 | 0.0074076 | -0.029543 | -0.0074067
108 | 109 | 0.92193 | 0.59004 | 1.5482e-09 | 0 | 0 | 0 | 0 | 0 | 1 | -90 | 90 | 0.022912 | 0.005745 | -0.022907 | -0.0057418
109 | 110 | 0.14539 | 0.093049 | 2.4415e-10 | 0 | 0 | 0 | 0 | 0 | 1 | -90 | 90 | 0.021652 | 0.0054273 | -0.021651 | -0.0054269
110 | 112 | 0.1866 | 0.11942 | 3.1335e-10 | 0 | 0 | 0 | 0 | 0 | 1 | -90 | 90 | 0.015682 | 0.0039307 | -0.015681 | -0.0039304
112 | 113 | 1.0795 | 0.69091 | 1.8129e-09 | 0 | 0 | 0 | 0 | 0 | 1 | -90 | 90 | 0.011182 | 0.0028028 | -0.01118 | -0.002802
113 | 114 | 0.8934 | 0.57177 | 1.5003e-09 | 0 | 0 | 0 | 0 | 0 | 1 | -90 | 90 | 0.0064882 | 0.0016261 | -0.0064878 | -0.0016259
121 | 122 | 1.6275 | 1.0416 | 2.733e-09 | 0 | 0 | 0 | 0 | 0 | 1 | -90 | 90 | 0.0027062 | 0.00067802 | -0.0027061 | -0.00067821
124 | 125 | 0.23663 | 0.15144 | 3.9737e-10 | 0 | 0 | 0 | 0 | 0 | 1 | -90 | 90 | 0.088015 | 0.022305 | -0.087995 | -0.022293
124 | 126 | 0.63388 | 0.40569 | 1.0645e-09 | 0 | 0 | 0 | 0 | 0 | 1 | -90 | 90 | -0.090812 | -0.023006 | 0.090868 | 0.023042
125 | 127 | 0.86966 | 0.55658 | 1.4604e-09 | 0 | 0 | 0 | 0 | 0 | 1 | -90 | 90 | 0.086239 | 0.021853 | -0.08617 | -0.021809
126 | 128 | 0.42081 | 0.26932 | 7.0665e-10 | 0 | 0 | 0 | 0 | 0 | 1 | -90 | 90 | -0.091946 | -0.023312 | 0.091984 | 0.023336
127 | 150 | 0.18954 | 0.12131 | 3.183e-10 | 0 | 0 | 0 | 0 | 0 | 1 | -90 | 90 | 0.084012 | 0.021268 | -0.083998 | -0.021259
128 | 138 | 0.49563 | 0.3172 | 8.3229e-10 | 0 | 0 | 0 | 0 | 0 | 1 | -90 | 90 | -0.093067 | -0.023608 | 0.093113 | 0.023637
150 | 151 | 0.70363 | 0.45032 | 1.1816e-09 | 0 | 0 | 0 | 0 | 0 | 1 | -90 | 90 | 0.08301 | 0.021011 | -0.082958 | -0.020978
151 | 154 | 0.99119 | 0.63436 | 1.6645e-09 | 0 | 0 | 0 | 0 | 0 | 1 | -90 | 90 | 0.080853 | 0.02045 | -0.080783 | -0.020406
129 | 130 | 0.85879 | 0.54963 | 1.4421e-09 | 0 | 0 | 0 | 0 | 0 | 1 | -90 | 90 | -0.0079164 | -0.001984 | 0.007917 | 0.0019843
130 | 132 | 1.0684 | 0.68377 | 1.7941e-09 | 0 | 0 | 0 | 0 | 0 | 1 | -90 | 90 | -0.012968 | -0.0032501 | 0.01297 | 0.0032512
132 | 164 | 0.29253 | 0.18722 | 4.9124e-10 | 0 | 0 | 0 | 0 | 0 | 1 | -90 | 90 | -0.014502 | -0.0036351 | 0.014502 | 0.0036355
164 | 163 | 1.0298 | 0.65909 | 1.7294e-09 | 0 | 0 | 0 | 0 | 0 | 1 | -90 | 90 | -0.018073 | -0.0045303 | 0.018076 | 0.0045324
163 | 159 | 0.17663 | 0.11304 | 2.9661e-10 | 0 | 0 | 0 | 0 | 0 | 1 | -90 | 90 | -0.021098 | -0.0052898 | 0.021099 | 0.0052903
139 | 140 | 2.0155 | 1.2899 | 3.3846e-09 | 0 | 0 | 0 | 0 | 0 | 1 | -90 | 90 | -0.0035445 | -0.00088833 | 0.0035447 | 0.00088817
140 | 141 | 1.259 | 0.80574 | 2.1142e-09 | 0 | 0 | 0 | 0 | 0 | 1 | -90 | 90 | -0.036177 | -0.0091274 | 0.036195 | 0.0091386
140 | 142 | 0.01916 | 0.012262 | 3.2174e-11 | 0 | 0 | 0 | 0 | 0 | 1 | -90 | 90 | 0.032632 | 0.0082393 | -0.032632 | -0.0082391
141 | 152 | 0.7002 | 0.44813 | 1.1758e-09 | 0 | 0 | 0 | 0 | 0 | 1 | -90 | 90 | -0.041426 | -0.01045 | 0.041439 | 0.010458
142 | 168 | 4.5515 | 2.9129 | 7.6431e-09 | 0 | 0 | 0 | 0 | 0 | 1 | -90 | 90 | 0.031785 | 0.0080268 | -0.031735 | -0.0079957
152 | 153 | 1.5511 | 0.99269 | 2.6047e-09 | 0 | 0 | 0 | 0 | 0 | 1 | -90 | 90 | -0.041912 | -0.010576 | 0.041942 | 0.010595
168 | 148 | 1.546 | 0.98947 | 2.5962e-09 | 0 | 0 | 0 | 0 | 0 | 1 | -90 | 90 | 0.03033 | 0.0076436 | -0.030315 | -0.007634
153 | 162 | 1.069 | 0.68418 | 1.7952e-09 | 0 | 0 | 0 | 0 | 0 | 1 | -90 | 90 | -0.047171 | -0.011906 | 0.047197 | 0.011922
148 | 147 | 5.696 | 3.6455 | 9.5652e-09 | 0 | 0 | 0 | 0 | 0 | 1 | -90 | 90 | 0.030315 | 0.007634 | -0.030258 | -0.0075985
143 | 144 | 0.30345 | 0.19421 | 5.0958e-10 | 0 | 0 | 0 | 0 | 0 | 1 | -90 | 90 | -0.0058632 | -0.0014691 | 0.0058633 | 0.0014691
143 | 145 | 3.8313 | 2.452 | 6.4338e-09 | 0 | 0 | 0 | 0 | 0 | 1 | -90 | 90 | 0.0046023 | 0.0011531 | -0.0046014 | -0.0011532
144 | 146 | 4.7744 | 3.0556 | 8.0175e-09 | 0 | 0 | 0 | 0 | 0 | 1 | -90 | 90 | 0.0019154 | 0.00047933 | -0.0019152 | -0.00047999
144 | 147 | 1.7275 | 1.1056 | 2.901e-09 | 0 | 0 | 0 | 0 | 0 | 1 | -90 | 90 | -0.0077786 | -0.0019485 | 0.0077798 | 0.0019489
145 | 149 | 0.82578 | 0.5285 | 1.3867e-09 | 0 | 0 | 0 | 0 | 0 | 1 | -90 | 90 | 0.0046014 | 0.0011532 | -0.0046012 | -0.0011532
147 | 172 | 7.9345 | 5.0781 | 1.3324e-08 | 0 | 0 | 0 | 0 | 0 | 1 | -90 | 90 | 0.022478 | 0.0056497 | -0.022434 | -0.005623
172 | 171 | 0.57101 | 0.36545 | 9.5888e-10 | 0 | 0 | 0 | 0 | 0 | 1 | -90 | 90 | 0.013936 | 0.0034931 | -0.013935 | -0.0034924
171 | 173 | 0.15117 | 0.096751 | 2.5386e-10 | 0 | 0 | 0 | 0 | 0 | 1 | -90 | 90 | 0.0042113 | 0.0010554 | -0.0042113 | -0.0010555
154 | 155 | 0.10597 | 0.067821 | 1.7795e-10 | 0 | 0 | 0 | 0 | 0 | 1 | -90 | 90 | 0.079535 | 0.020093 | -0.079528 | -0.020089
155 | 161 | 0.21923 | 0.14031 | 3.6815e-10 | 0 | 0 | 0 | 0 | 0 | 1 | -90 | 90 | 0.078839 | 0.019916 | -0.078825 | -0.019907
162 | 161 | 1.6226 | 1.0384 | 2.7247e-09 | 0 | 0 | 0 | 0 | 0 | 1 | -90 | 90 | -0.07741 | -0.019512 | 0.077515 | 0.019578
162 | 160 | 0.81324 | 0.52048 | 1.3657e-09 | 0 | 0 | 0 | 0 | 0 | 1 | -90 | 90 | 0.030213 | 0.0075896 | -0.030205 | -0.0075846
160 | 158 | 0.84423 | 0.54031 | 1.4177e-09 | 0 | 0 | 0 | 0 | 0 | 1 | -90 | 90 | 0.02913 | 0.0073152 | -0.029122 | -0.0073104
156 | 157 | 1.8019 | 1.1532 | 3.0259e-09 | 0 | 0 | 0 | 0 | 0 | 1 | -90 | 90 | 0.025362 | 0.0063634 | -0.025349 | -0.0063557
156 | 158 | 1.4426 | 0.92325 | 2.4225e-09 | 0 | 0 | 0 | 0 | 0 | 1 | -90 | 90 | -0.028222 | -0.0070802 | 0.028234 | 0.0070879
157 | 159 | 0.068593 | 0.043899 | 1.1519e-10 | 0 | 0 | 0 | 0 | 0 | 1 | -90 | 90 | 0.02226 | 0.0055814 | -0.022259 | -0.0055812
167 | 169 | 4.1398 | 2.6495 | 6.9518e-09 | 0 | 0 | 0 | 0 | 0 | 1 | -90 | 90 | 0.0017709 | 0.0004432 | -0.0017708 | -0.0004438