## bus_data
BUS_I | BUS_TYPE | Pd | Qd | Gs | Bs | area | Vm | Va | baseKV | zone | Vmax | Vmin
22 | 1 | 0.007682 | 0.0019253 | 0 | 0 | 1 | 0.98883 | -0.21483 | 0.4 | 1 | 1.1 | 0.9
23 | 1 | 0.012586 | 0.0031543 | 0 | 0 | 1 | 0.98909 | -0.20985 | 0.4 | 1 | 1.1 | 0.9
24 | 1 | 0.0047303 | 0.0011855 | 0 | 0 | 1 | 0.98867 | -0.21807 | 0.4 | 1 | 1.1 | 0.9
25 | 1 | 0.00067151 | 0.0001683 | 0 | 0 | 1 | 0.99656 | -0.065694 | 0.4 | 1 | 1.1 | 0.9
27 | 1 | 0 | 0 | 0 | 0 | 1 | 0.99743 | -0.049152 | 0.4 | 1 | 1.1 | 0.9
40 | 1 | 0 | 0 | 0 | 0 | 1 | 0.99649 | -0.067125 | 0.4 | 1 | 1.1 | 0.9
53 | 3 | 0 | 0 | 0 | 0 | 1 | 1 | 0 | 0.4 | 1 | 1.1 | 0.9
41 | 1 | 0 | 0 | 0 | 0 | 1 | 0.98259 | -0.33649 | 0.4 | 1 | 1.1 | 0.9
81 | 1 | 0.02311 | 0.0057918 | 0 | 0 | 1 | 0.99574 | -0.081626 | 0.4 | 1 | 1.1 | 0.9
97 | 1 | 0.0047675 | 0.0011949 | 0 | 0 | 1 | 0.9794 | -0.3991 | 0.4 | 1 | 1.1 | 0.9
58 | 1 | 0 | 0 | 0 | 0 | 1 | 0.98792 | -0.22923 | 0.4 | 1 | 1.1 | 0.9
61 | 1 | 0.0021901 | 0.0005489 | 0 | 0 | 1 | 0.99963 | -0.0070118 | 0.4 | 1 | 1.1 | 0.9
54 | 1 | 0 | 0 | 0 | 0 | 1 | 0.98369 | -0.3108 | 0.4 | 1 | 1.1 | 0.9
55 | 1 | 0 | 0 | 0 | 0 | 1 | 0.98266 | -0.33074 | 0.4 | 1 | 1.1 | 0.9
65 | 1 | 0.0074658 | 0.0018711 | 0 | 0 | 1 | 0.98335 | -0.31747 | 0.4 | 1 | 1.1 | 0.9
56 | 1 | 0 | 0 | 0 | 0 | 1 | 0.97505 | -0.47945 | 0.4 | 1 | 1.1 | 0.9
67 | 1 | 0.0045401 | 0.0011379 | 0 | 0 | 1 | 0.98248 | -0.33434 | 0.4 | 1 | 1.1 | 0.9
100 | 1 | 0.06041 | 0.01514 | 0 | 0 | 1 | 0.97417 | -0.49675 | 0.4 | 1 | 1.1 | 0.9
57 | 1 | 0 | 0 | 0 | 0 | 1 | 0.98772 | -0.23309 | 0.4 | 1 | 1.1 | 0.9
59 | 1 | 0.0045594 | 0.0011427 | 0 | 0 | 1 | 0.98764 | -0.23461 | 0.4 | 1 | 1.1 | 0.9
60 | 1 | 0.00073715 | 0.00018475 | 0 | 0 | 1 | 0.98764 | -0.23465 | 0.4 | 1 | 1.1 | 0.9
62 | 1 | 0 | 0 | 0 | 0 | 1 | 0.99787 | -0.040723 | 0.4 | 1 | 1.1 | 0.9
63 | 1 | 0.064367 | 0.016132 | 0 | 0 | 1 | 0.99551 | -0.086035 | 0.4 | 1 | 1.1 | 0.9
64 | 1 | 0 | 0 | 0 | 0 | 1 | 0.99707 | -0.056442 | 0.4 | 1 | 1.1 | 0.9
78 | 1 | 0.00077322 | 0.00019379 | 0 | 0 | 1 | 0.9943 | -0.10927 | 0.4 | 1 | 1.1 | 0.9
75 | 1 | 0.00050747 | 0.00012718 | 0 | 0 | 1 | 0.99662 | -0.065031 | 0.4 | 1 | 1.1 | 0.9
66 | 1 | 0.001837 | 0.00046039 | 0 | 0 | 1 | 0.98241 | -0.33565 | 0.4 | 1 | 1.1 | 0.9
68 | 1 | 0.00059742 | 0.00014973 | 0 | 0 | 1 | 0.9892 | -0.2073 | 0.4 | 1 | 1.1 | 0.9
69 | 1 | 0.021041 | 0.0052733 | 0 | 0 | 1 | 0.99125 | -0.16795 | 0.4 | 1 | 1.1 | 0.9
70 | 1 | 0.0011212 | 0.000281 | 0 | 0 | 1 | 0.98655 | -0.25834 | 0.4 | 1 | 1.1 | 0.9
71 | 1 | 0.00039193 | 9.8228e-05 | 0 | 0 | 1 | 0.99329 | -0.12864 | 0.4 | 1 | 1.1 | 0.9
72 | 1 | 0.0029426 | 0.00073749 | 0 | 0 | 1 | 0.98298 | -0.32752 | 0.4 | 1 | 1.1 | 0.9
73 | 1 | 0.00010611 | 2.6593e-05 | 0 | 0 | 1 | 0.99397 | -0.11547 | 0.4 | 1 | 1.1 | 0.9
79 | 1 | 0 | 0 | 0 | 0 | 1 | 0.98088 | -0.3682 | 0.4 | 1 | 1.1 | 0.9
74 | 1 | 0.00024308 | 6.0921e-05 | 0 | 0 | 1 | 0.99429 | -0.10945 | 0.4 | 1 | 1.1 | 0.9
76 | 1 | 0.00058494 | 0.0001466 | 0 | 0 | 1 | 0.99662 | -0.065153 | 0.4 | 1 | 1.1 | 0.9
77 | 1 | 0.00051545 | 0.00012918 | 0 | 0 | 1 | 0.99661 | -0.065194 | 0.4 | 1 | 1.1 | 0.9
80 | 1 | 0.0099303 | 0.0024888 | 0 | 0 | 1 | 0.97173 | -0.54793 | 0.4 | 1 | 1.1 | 0.9
91 | 1 | 0.00074877 | 0.00018766 | 0 | 0 | 1 | 0.97746 | -0.43732 | 0.4 | 1 | 1.1 | 0.9
92 | 1 | 0.0012283 | 0.00030784 | 0 | 0 | 1 | 0.97738 | -0.43899 | 0.4 | 1 | 1.1 | 0.9
93 | 1 | 0 | 0 | 0 | 0 | 1 | 0.97754 | -0.43584 | 0.4 | 1 | 1.1 | 0.9
95 | 1 | 0.0016941 | 0.00042458 | 0 | 0 | 1 | 0.97738 | -0.43901 | 0.4 | 1 | 1.1 | 0.9

## generator_data
GEN_BUS | PG | QG | QMAX | QMIN | VG | MBASE | GEN_STATUS | PMAX | PMIN
53 | 0.24512 | 0.06253 | 10 | -10 | 1 | 100 | 1 | 10 | 0

## branch_data
F_BUS | T_BUS | BR_R | BR_X | BR_B | RATE_A | RATE_B | RATE_C | TAP | SHIFT | BR_STATUS | ANGMIN | ANGMAX | P_in | Q_in | P_out | Q_out
22 | 23 | 1.7577 | 1.1249 | 2.9516e-09 | 0 | 0 | 0 | 0 | 0 | 1 | -90 | 90 | -0.012413 | -0.0031108 | 0.012416 | 0.0031124
22 | 24 | 3.0006 | 1.9204 | 5.0389e-09 | 0 | 0 | 0 | 0 | 0 | 1 | -90 | 90 | 0.004731 | 0.0011855 | -0.0047303 | -0.0011855
23 | 25 | 25.4711 | 16.3015 | 4.2773e-08 | 0 | 0 | 0 | 0 | 0 | 1 | -90 | 90 | -0.025002 | -0.0062667 | 0.025175 | 0.0063732
25 | 27 | 2.8696 | 1.8366 | 4.8189e-09 | 0 | 0 | 0 | 0 | 0 | 1 | -90 | 90 | -0.025846 | -0.0065415 | 0.025867 | 0.0065542
27 | 40 | 2.5302 | 1.6194 | 4.2489e-09 | 0 | 0 | 0 | 0 | 0 | 1 | -90 | 90 | 0.031733 | 0.0079866 | -0.031706 | -0.0079696
27 | 53 | 3.833 | 2.4531 | 6.4366e-09 | 0 | 0 | 0 | 0 | 0 | 1 | -90 | 90 | -0.0576 | -0.014541 | 0.057736 | 0.014627
40 | 41 | 138.9952 | 88.9569 | 2.3341e-07 | 0 | 0 | 0 | 0 | 0 | 1 | -90 | 90 | 0.0085805 | 0.0021681 | -0.0084708 | -0.0021207
40 | 81 | 2.7908 | 1.7861 | 4.6865e-09 | 0 | 0 | 0 | 0 | 0 | 1 | -90 | 90 | 0.023126 | 0.0058016 | -0.02311 | -0.0057918
53 | 58 | 12.7575 | 8.1648 | 2.1423e-08 | 0 | 0 | 0 | 0 | 0 | 1 | -90 | 90 | 0.081295 | 0.021047 | -0.080396 | -0.020473
53 | 61 | 0.29806 | 0.19076 | 1.0011e-09 | 0 | 0 | 0 | 0 | 0 | 1 | -90 | 90 | 0.10609 | 0.026856 | -0.10606 | -0.026833
41 | 97 | 31.8844 | 20.406 | 5.3542e-08 | 0 | 0 | 0 | 0 | 0 | 1 | -90 | 90 | 0.0084708 | 0.0021207 | -0.0084456 | -0.0021097
97 | 93 | 42.7646 | 27.3693 | 7.1813e-08 | 0 | 0 | 0 | 0 | 0 | 1 | -90 | 90 | 0.003678 | 0.00091489 | -0.0036716 | -0.00091766
58 | 54 | 4.7851 | 3.0624 | 8.0354e-09 | 0 | 0 | 0 | 0 | 0 | 1 | -90 | 90 | 0.075098 | 0.019146 | -0.074803 | -0.018958
58 | 57 | 3.193 | 2.0435 | 5.3619e-09 | 0 | 0 | 0 | 0 | 0 | 1 | -90 | 90 | 0.0052979 | 0.0013275 | -0.0052969 | -0.0013274
61 | 62 | 1.4603 | 0.93459 | 4.9045e-09 | 0 | 0 | 0 | 0 | 0 | 1 | -90 | 90 | 0.10387 | 0.026284 | -0.1037 | -0.026177
54 | 55 | 1.2933 | 0.8277 | 2.1718e-09 | 0 | 0 | 0 | 0 | 0 | 1 | -90 | 90 | 0.067335 | 0.017086 | -0.067271 | -0.017045
54 | 65 | 3.8683 | 2.4757 | 6.4959e-09 | 0 | 0 | 0 | 0 | 0 | 1 | -90 | 90 | 0.0074682 | 0.001872 | -0.0074658 | -0.0018711
55 | 56 | 10.5719 | 6.766 | 1.7753e-08 | 0 | 0 | 0 | 0 | 0 | 1 | -90 | 90 | 0.060892 | 0.015447 | -0.06046 | -0.015172
55 | 67 | 2.4386 | 1.5607 | 4.095e-09 | 0 | 0 | 0 | 0 | 0 | 1 | -90 | 90 | 0.0063783 | 0.0015981 | -0.0063772 | -0.0015978
56 | 100 | 1.2191 | 0.78025 | 2.0473e-09 | 0 | 0 | 0 | 0 | 0 | 1 | -90 | 90 | 0.06046 | 0.015172 | -0.06041 | -0.01514
67 | 66 | 3.1033 | 1.9861 | 5.2112e-09 | 0 | 0 | 0 | 0 | 0 | 1 | -90 | 90 | 0.0018371 | 0.00045996 | -0.001837 | -0.00046039
57 | 59 | 1.2492 | 0.79951 | 2.0978e-09 | 0 | 0 | 0 | 0 | 0 | 1 | -90 | 90 | 0.0052969 | 0.0013274 | -0.0052965 | -0.0013274
59 | 60 | 0.27119 | 0.17356 | 4.554e-10 | 0 | 0 | 0 | 0 | 0 | 1 | -90 | 90 | 0.00073715 | 0.0001847 | -0.00073715 | -0.00018475
62 | 63 | 1.9863 | 1.2712 | 3.3355e-09 | 0 | 0 | 0 | 0 | 0 | 1 | -90 | 90 | 0.10209 | 0.025784 | -0.10187 | -0.025643
62 | 64 | 43.0704 | 27.5651 | 7.2327e-08 | 0 | 0 | 0 | 0 | 0 | 1 | -90 | 90 | 0.0016097 | 0.00039286 | -0.0016085 | -0.00039929
63 | 78 | 2.7707 | 1.7733 | 4.6528e-09 | 0 | 0 | 0 | 0 | 0 | 1 | -90 | 90 | 0.037501 | 0.0095114 | -0.037459 | -0.0094851
64 | 75 | 23.714 | 15.177 | 3.9822e-08 | 0 | 0 | 0 | 0 | 0 | 1 | -90 | 90 | 0.0016085 | 0.00039929 | -0.0016079 | -0.00040283
78 | 74 | 0.022125 | 0.01416 | 3.7153e-11 | 0 | 0 | 0 | 0 | 0 | 1 | -90 | 90 | 0.036686 | 0.0092913 | -0.036686 | -0.0092911
75 | 76 | 0.49341 | 0.31578 | 8.2857e-10 | 0 | 0 | 0 | 0 | 0 | 1 | -90 | 90 | 0.0011004 | 0.00027565 | -0.0011004 | -0.00027572
68 | 69 | 11.8063 | 7.556 | 1.9826e-08 | 0 | 0 | 0 | 0 | 0 | 1 | -90 | 90 | -0.014775 | -0.0037526 | 0.014803 | 0.0037686
68 | 70 | 15.8959 | 10.1734 | 2.6694e-08 | 0 | 0 | 0 | 0 | 0 | 1 | -90 | 90 | 0.014177 | 0.0036029 | -0.014143 | -0.0035832
69 | 71 | 4.8596 | 3.1101 | 8.1605e-09 | 0 | 0 | 0 | 0 | 0 | 1 | -90 | 90 | -0.035843 | -0.0090419 | 0.035911 | 0.0090843
70 | 72 | 23.2806 | 14.8996 | 3.9094e-08 | 0 | 0 | 0 | 0 | 0 | 1 | -90 | 90 | 0.013021 | 0.0033022 | -0.012978 | -0.0032784
71 | 73 | 1.6155 | 1.0339 | 2.7129e-09 | 0 | 0 | 0 | 0 | 0 | 1 | -90 | 90 | -0.036303 | -0.0091825 | 0.036326 | 0.009197
72 | 79 | 17.6421 | 11.2909 | 2.9626e-08 | 0 | 0 | 0 | 0 | 0 | 1 | -90 | 90 | 0.010036 | 0.0025409 | -0.010016 | -0.0025312
73 | 74 | 0.73627 | 0.47121 | 1.2364e-09 | 0 | 0 | 0 | 0 | 0 | 1 | -90 | 90 | -0.036432 | -0.0092236 | 0.036442 | 0.0092302
79 | 80 | 77.2011 | 49.4087 | 1.2964e-07 | 0 | 0 | 0 | 0 | 0 | 1 | -90 | 90 | 0.010016 | 0.0025312 | -0.0099303 | -0.0024888
76 | 77 | 0.35427 | 0.22673 | 5.9492e-10 | 0 | 0 | 0 | 0 | 0 | 1 | -90 | 90 | 0.00051545 | 0.00012913 | -0.00051545 | -0.00012918
91 | 92 | 5.8095 | 3.7181 | 9.7557e-09 | 0 | 0 | 0 | 0 | 0 | 1 | -90 | 90 | 0.0012284 | 0.00030697 | -0.0012283 | -0.00030784
91 | 93 | 3.2046 | 2.051 | 5.3814e-09 | 0 | 0 | 0 | 0 | 0 | 1 | -90 | 90 | -0.0019772 | -0.00049463 | 0.0019773 | 0.0004942
93 | 95 | 7.9992 | 5.1195 | 1.3433e-08 | 0 | 0 | 0 | 0 | 0 | 1 | -90 | 90 | 0.0016943 | 0.00042346 | -0.0016941 | -0.00042458