## bus_data
BUS_I | BUS_TYPE | Pd | Qd | Gs | Bs | area | Vm | Va | baseKV | zone | Vmax | Vmin
1 | 1 | 0.00028716 | 7.1968e-05 | 0 | 0 | 1 | 0.99511 | -0.096509 | 0.4 | 1 | 1.1 | 0.9
2 | 1 | 0.00016699 | 4.1852e-05 | 0 | 0 | 1 | 0.99507 | -0.097267 | 0.4 | 1 | 1.1 | 0.9
3 | 1 | 0 | 0 | 0 | 0 | 1 | 0.99516 | -0.095551 | 0.4 | 1 | 1.1 | 0.9
4 | 1 | 0.00016473 | 4.1285e-05 | 0 | 0 | 1 | 0.99505 | -0.097736 | 0.4 | 1 | 1.1 | 0.9
5 | 1 | 0 | 0 | 0 | 0 | 1 | 0.99513 | -0.096063 | 0.4 | 1 | 1.1 | 0.9
31 | 1 | 0 | 0 | 0 | 0 | 1 | 0.99564 | -0.08602 | 0.4 | 1 | 1.1 | 0.9
6 | 1 | 0.00019405 | 4.8633e-05 | 0 | 0 | 1 | 0.99504 | -0.097914 | 0.4 | 1 | 1.1 | 0.9
286 | 1 | 0.00015492 | 3.8828e-05 | 0 | 0 | 1 | 0.99512 | -0.096447 | 0.4 | 1 | 1.1 | 0.9
7 | 1 | 0.00024767 | 6.2073e-05 | 0 | 0 | 1 | 0.99503 | -0.098046 | 0.4 | 1 | 1.1 | 0.9
30 | 1 | 0.00061264 | 0.00015354 | 0 | 0 | 1 | 0.99566 | -0.085633 | 0.4 | 1 | 1.1 | 0.9
117 | 1 | 0.00043269 | 0.00010844 | 0 | 0 | 1 | 0.99664 | -0.066251 | 0.4 | 1 | 1.1 | 0.9
32 | 1 | 0 | 0 | 0 | 0 | 1 | 0.99803 | -0.038699 | 0.4 | 1 | 1.1 | 0.9
33 | 1 | 0.00085457 | 0.00021418 | 0 | 0 | 1 | 0.99801 | -0.039162 | 0.4 | 1 | 1.1 | 0.9
34 | 1 | 0 | 0 | 0 | 0 | 1 | 0.99874 | -0.024713 | 0.4 | 1 | 1.1 | 0.9
118 | 1 | 0.00029454 | 7.3819e-05 | 0 | 0 | 1 | 0.99701 | -0.058914 | 0.4 | 1 | 1.1 | 0.9
100 | 3 | 0.00028481 | 7.1381e-05 | 0 | 0 | 1 | 1 | 0 | 0.4 | 1 | 1.1 | 0.9
169 | 1 | 0.00041237 | 0.00010335 | 0 | 0 | 1 | 0.99632 | -0.071069 | 0.4 | 1 | 1.1 | 0.9
107 | 1 | 0 | 0 | 0 | 0 | 1 | 0.99638 | -0.069974 | 0.4 | 1 | 1.1 | 0.9
170 | 1 | 0.0004324 | 0.00010837 | 0 | 0 | 1 | 0.99631 | -0.071227 | 0.4 | 1 | 1.1 | 0.9
188 | 1 | 0.0010756 | 0.00026957 | 0 | 0 | 1 | 0.99645 | -0.068507 | 0.4 | 1 | 1.1 | 0.9
108 | 1 | 0.00019228 | 4.8191e-05 | 0 | 0 | 1 | 0.99648 | -0.068072 | 0.4 | 1 | 1.1 | 0.9
86 | 1 | 0.00048378 | 0.00012125 | 0 | 0 | 1 | 0.99742 | -0.049794 | 0.4 | 1 | 1.1 | 0.9
87 | 1 | 0.0013704 | 0.00034345 | 0 | 0 | 1 | 0.99743 | -0.049523 | 0.4 | 1 | 1.1 | 0.9
88 | 1 | 0.00035205 | 8.8233e-05 | 0 | 0 | 1 | 0.99746 | -0.048981 | 0.4 | 1 | 1.1 | 0.9
89 | 1 | 0.00048138 | 0.00012064 | 0 | 0 | 1 | 0.99749 | -0.048392 | 0.4 | 1 | 1.1 | 0.9
90 | 1 | 0.0011221 | 0.00028123 | 0 | 0 | 1 | 0.99751 | -0.04801 | 0.4 | 1 | 1.1 | 0.9
92 | 1 | 0 | 0 | 0 | 0 | 1 | 0.99778 | -0.042788 | 0.4 | 1 | 1.1 | 0.9
93 | 1 | 0.0014847 | 0.00037211 | 0 | 0 | 1 | 0.99774 | -0.043622 | 0.4 | 1 | 1.1 | 0.9
94 | 1 | 0.00068125 | 0.00017074 | 0 | 0 | 1 | 0.99792 | -0.040122 | 0.4 | 1 | 1.1 | 0.9
95 | 1 | 0 | 0 | 0 | 0 | 1 | 0.99804 | -0.037739 | 0.4 | 1 | 1.1 | 0.9
96 | 1 | 0 | 0 | 0 | 0 | 1 | 0.99798 | -0.038967 | 0.4 | 1 | 1.1 | 0.9
97 | 1 | 0 | 0 | 0 | 0 | 1 | 0.99826 | -0.033486 | 0.4 | 1 | 1.1 | 0.9
99 | 1 | 0.00017959 | 4.501e-05 | 0 | 0 | 1 | 0.99773 | -0.04371 | 0.4 | 1 | 1.1 | 0.9
98 | 1 | 0 | 0 | 0 | 0 | 1 | 0.99584 | -0.080406 | 0.4 | 1 | 1.1 | 0.9
105 | 1 | 0 | 0 | 0 | 0 | 1 | 0.99609 | -0.075524 | 0.4 | 1 | 1.1 | 0.9
106 | 1 | 0.00054553 | 0.00013672 | 0 | 0 | 1 | 0.9958 | -0.081088 | 0.4 | 1 | 1.1 | 0.9
101 | 1 | 0.00043722 | 0.00010958 | 0 | 0 | 1 | 0.99753 | -0.047643 | 0.4 | 1 | 1.1 | 0.9
102 | 1 | 0 | 0 | 0 | 0 | 1 | 0.99655 | -0.066548 | 0.4 | 1 | 1.1 | 0.9
103 | 1 | 0.00025309 | 6.343e-05 | 0 | 0 | 1 | 0.99654 | -0.066753 | 0.4 | 1 | 1.1 | 0.9
104 | 1 | 0 | 0 | 0 | 0 | 1 | 0.99651 | -0.067361 | 0.4 | 1 | 1.1 | 0.9
116 | 1 | 0.00013377 | 3.3525e-05 | 0 | 0 | 1 | 0.99577 | -0.081687 | 0.4 | 1 | 1.1 | 0.9
110 | 1 | 0.00034832 | 8.7298e-05 | 0 | 0 | 1 | 0.99562 | -0.084695 | 0.4 | 1 | 1.1 | 0.9
111 | 1 | 0 | 0 | 0 | 0 | 1 | 0.99562 | -0.084603 | 0.4 | 1 | 1.1 | 0.9
115 | 1 | 0 | 0 | 0 | 0 | 1 | 0.99535 | -0.089778 | 0.4 | 1 | 1.1 | 0.9
112 | 1 | 0 | 0 | 0 | 0 | 1 | 0.99679 | -0.063242 | 0.4 | 1 | 1.1 | 0.9
113 | 1 | 0 | 0 | 0 | 0 | 1 | 0.99675 | -0.063988 | 0.4 | 1 | 1.1 | 0.9
114 | 1 | 0.00049943 | 0.00012517 | 0 | 0 | 1 | 0.99695 | -0.060002 | 0.4 | 1 | 1.1 | 0.9
119 | 1 | 0.0015574 | 0.00039033 | 0 | 0 | 1 | 0.99509 | -0.094941 | 0.4 | 1 | 1.1 | 0.9
120 | 1 | 0.0004575 | 0.00011466 | 0 | 0 | 1 | 0.99535 | -0.089867 | 0.4 | 1 | 1.1 | 0.9
121 | 1 | 0.00078268 | 0.00019616 | 0 | 0 | 1 | 0.99501 | -0.096384 | 0.4 | 1 | 1.1 | 0.9
122 | 1 | 0.0005723 | 0.00014343 | 0 | 0 | 1 | 0.995 | -0.096551 | 0.4 | 1 | 1.1 | 0.9

## generator_data
GEN_BUS | PG | QG | QMAX | QMIN | VG | MBASE | GEN_STATUS | PMAX | PMIN
100 | 0.017605 | 0.0043784 | 10 | -10 | 1 | 100 | 1 | 10 | 0

## branch_data
F_BUS | T_BUS | BR_R | BR_X | BR_B | RATE_A | RATE_B | RATE_C | TAP | SHIFT | BR_STATUS | ANGMIN | ANGMAX | P_in | Q_in | P_out | Q_out
1 | 2 | 4.3289 | 2.7705 | 7.2694e-09 | 0 | 0 | 0 | 0 | 0 | 1 | -90 | 90 | 0.00077349 | 0.00019189 | -0.00077346 | -0.0001926
1 | 3 | 3.9865 | 2.5513 | 6.6943e-09 | 0 | 0 | 0 | 0 | 0 | 1 | -90 | 90 | -0.0010606 | -0.00026386 | 0.0010607 | 0.00026323
2 | 4 | 3.4155 | 2.1859 | 5.7356e-09 | 0 | 0 | 0 | 0 | 0 | 1 | -90 | 90 | 0.00060647 | 0.00015075 | -0.00060646 | -0.0001513
3 | 5 | 13.9815 | 8.9482 | 2.3479e-08 | 0 | 0 | 0 | 0 | 0 | 1 | -90 | 90 | 0.00015493 | 3.4701e-05 | -0.00015493 | -3.7024e-05
3 | 31 | 34.132 | 21.8445 | 5.7317e-08 | 0 | 0 | 0 | 0 | 0 | 1 | -90 | 90 | -0.0012156 | -0.00029793 | 0.0012162 | 0.0002926
4 | 6 | 1.7821 | 1.1405 | 2.9926e-09 | 0 | 0 | 0 | 0 | 0 | 1 | -90 | 90 | 0.00044173 | 0.00011002 | -0.00044172 | -0.00011031
5 | 286 | 10.8544 | 6.9468 | 1.8227e-08 | 0 | 0 | 0 | 0 | 0 | 1 | -90 | 90 | 0.00015493 | 3.7024e-05 | -0.00015492 | -3.8828e-05
31 | 30 | 1.377 | 0.8813 | 2.3124e-09 | 0 | 0 | 0 | 0 | 0 | 1 | -90 | 90 | -0.0012162 | -0.0002926 | 0.0012162 | 0.00029238
6 | 7 | 2.3678 | 1.5154 | 3.9761e-09 | 0 | 0 | 0 | 0 | 0 | 1 | -90 | 90 | 0.00024767 | 6.168e-05 | -0.00024767 | -6.2073e-05
30 | 117 | 46.0878 | 29.4962 | 7.7394e-08 | 0 | 0 | 0 | 0 | 0 | 1 | -90 | 90 | -0.0018288 | -0.00044593 | 0.0018305 | 0.0004393
117 | 113 | 4.3534 | 2.7862 | 7.3105e-09 | 0 | 0 | 0 | 0 | 0 | 1 | -90 | 90 | -0.0022632 | -0.00054774 | 0.0022634 | 0.00054717
32 | 33 | 2.4207 | 1.5493 | 4.065e-09 | 0 | 0 | 0 | 0 | 0 | 1 | -90 | 90 | 0.00085459 | 0.00021378 | -0.00085457 | -0.00021418
32 | 34 | 15.6832 | 10.0373 | 2.6336e-08 | 0 | 0 | 0 | 0 | 0 | 1 | -90 | 90 | -0.0039154 | -0.00095574 | 0.0039179 | 0.00095475
32 | 118 | 28.9063 | 18.5 | 4.8541e-08 | 0 | 0 | 0 | 0 | 0 | 1 | -90 | 90 | 0.0030608 | 0.00074196 | -0.0030579 | -0.00074494
34 | 100 | 27.7018 | 17.7292 | 4.6519e-08 | 0 | 0 | 0 | 0 | 0 | 1 | -90 | 90 | -0.0039179 | -0.00095475 | 0.0039225 | 0.00095299
118 | 114 | 1.7195 | 1.1005 | 2.8875e-09 | 0 | 0 | 0 | 0 | 0 | 1 | -90 | 90 | 0.0027634 | 0.00067112 | -0.0027632 | -0.00067132
100 | 97 | 11.178 | 7.1539 | 1.8771e-08 | 0 | 0 | 0 | 0 | 0 | 1 | -90 | 90 | 0.013397 | 0.003354 | -0.013376 | -0.0033422
169 | 107 | 5.7544 | 3.6828 | 9.6632e-09 | 0 | 0 | 0 | 0 | 0 | 1 | -90 | 90 | -0.00084477 | -0.00021145 | 0.00084481 | 0.00021052
169 | 170 | 1.6232 | 1.0389 | 2.7258e-09 | 0 | 0 | 0 | 0 | 0 | 1 | -90 | 90 | 0.0004324 | 0.0001081 | -0.0004324 | -0.00010837
107 | 104 | 13.6655 | 8.7459 | 2.2948e-08 | 0 | 0 | 0 | 0 | 0 | 1 | -90 | 90 | -0.00084481 | -0.00021052 | 0.00084492 | 0.00020831
188 | 108 | 1.7964 | 1.1497 | 3.0166e-09 | 0 | 0 | 0 | 0 | 0 | 1 | -90 | 90 | -0.0010756 | -0.00026957 | 0.0010756 | 0.00026928
108 | 104 | 2.4943 | 1.5963 | 4.1885e-09 | 0 | 0 | 0 | 0 | 0 | 1 | -90 | 90 | -0.0012679 | -0.00031747 | 0.0012679 | 0.00031709
86 | 87 | 2.4987 | 1.5992 | 4.196e-09 | 0 | 0 | 0 | 0 | 0 | 1 | -90 | 90 | -0.00048378 | -0.00012125 | 0.00048379 | 0.00012083
87 | 88 | 1.3029 | 0.83385 | 2.1879e-09 | 0 | 0 | 0 | 0 | 0 | 1 | -90 | 90 | -0.0018542 | -0.00046428 | 0.0018542 | 0.00046409
88 | 89 | 1.1891 | 0.76105 | 1.9969e-09 | 0 | 0 | 0 | 0 | 0 | 1 | -90 | 90 | -0.0022063 | -0.00055233 | 0.0022063 | 0.00055217
89 | 90 | 0.63246 | 0.40477 | 1.0621e-09 | 0 | 0 | 0 | 0 | 0 | 1 | -90 | 90 | -0.0026877 | -0.00067281 | 0.0026878 | 0.00067274
90 | 92 | 6.1095 | 3.9101 | 1.026e-08 | 0 | 0 | 0 | 0 | 0 | 1 | -90 | 90 | -0.0038099 | -0.00095397 | 0.0038108 | 0.00095355
92 | 93 | 2.5048 | 1.6031 | 4.2062e-09 | 0 | 0 | 0 | 0 | 0 | 1 | -90 | 90 | 0.0014848 | 0.00037173 | -0.0014847 | -0.00037211
92 | 94 | 2.2451 | 1.4369 | 3.7701e-09 | 0 | 0 | 0 | 0 | 0 | 1 | -90 | 90 | -0.0052956 | -0.0013253 | 0.0052963 | 0.0013253
94 | 95 | 1.7779 | 1.1379 | 2.9856e-09 | 0 | 0 | 0 | 0 | 0 | 1 | -90 | 90 | -0.0059775 | -0.0014961 | 0.0059782 | 0.0014962
95 | 96 | 0.73945 | 0.47325 | 1.2417e-09 | 0 | 0 | 0 | 0 | 0 | 1 | -90 | 90 | 0.0073952 | 0.0018445 | -0.0073948 | -0.0018444
95 | 97 | 1.4171 | 0.90695 | 2.3797e-09 | 0 | 0 | 0 | 0 | 0 | 1 | -90 | 90 | -0.013373 | -0.0033407 | 0.013376 | 0.0033422
96 | 99 | 2.8539 | 1.8265 | 4.7925e-09 | 0 | 0 | 0 | 0 | 0 | 1 | -90 | 90 | 0.0073948 | 0.0018444 | -0.0073931 | -0.0018438
99 | 101 | 2.4244 | 1.5516 | 4.0712e-09 | 0 | 0 | 0 | 0 | 0 | 1 | -90 | 90 | 0.0072135 | 0.0017988 | -0.0072122 | -0.0017983
98 | 105 | 4.9214 | 3.1497 | 8.2644e-09 | 0 | 0 | 0 | 0 | 0 | 1 | -90 | 90 | -0.0044 | -0.0010991 | 0.004401 | 0.0010989
98 | 106 | 0.68711 | 0.43975 | 1.1538e-09 | 0 | 0 | 0 | 0 | 0 | 1 | -90 | 90 | 0.0044 | 0.0010991 | -0.0043998 | -0.0010991
105 | 104 | 8.2298 | 5.267 | 1.382e-08 | 0 | 0 | 0 | 0 | 0 | 1 | -90 | 90 | -0.004401 | -0.0010989 | 0.0044027 | 0.0010986
106 | 116 | 0.68922 | 0.4411 | 1.1574e-09 | 0 | 0 | 0 | 0 | 0 | 1 | -90 | 90 | 0.0038543 | 0.00096238 | -0.0038542 | -0.00096243
101 | 102 | 12.3953 | 7.933 | 2.0815e-08 | 0 | 0 | 0 | 0 | 0 | 1 | -90 | 90 | 0.006775 | 0.0016887 | -0.0067689 | -0.0016869
102 | 103 | 3.6089 | 2.3097 | 6.0604e-09 | 0 | 0 | 0 | 0 | 0 | 1 | -90 | 90 | 0.00025309 | 6.283e-05 | -0.00025309 | -6.343e-05
102 | 104 | 0.55391 | 0.3545 | 9.3016e-10 | 0 | 0 | 0 | 0 | 0 | 1 | -90 | 90 | 0.0065158 | 0.0016241 | -0.0065155 | -0.001624
116 | 111 | 3.4753 | 2.2242 | 5.8359e-09 | 0 | 0 | 0 | 0 | 0 | 1 | -90 | 90 | 0.0037204 | 0.0009289 | -0.0037199 | -0.00092915
110 | 111 | 1.1843 | 0.75798 | 1.9888e-09 | 0 | 0 | 0 | 0 | 0 | 1 | -90 | 90 | -0.00034832 | -8.7298e-05 | 0.00034833 | 8.7102e-05
111 | 115 | 6.8067 | 4.3563 | 1.143e-08 | 0 | 0 | 0 | 0 | 0 | 1 | -90 | 90 | 0.0033716 | 0.00084205 | -0.0033707 | -0.00084265
115 | 119 | 7.8584 | 5.0294 | 1.3196e-08 | 0 | 0 | 0 | 0 | 0 | 1 | -90 | 90 | 0.0029132 | 0.00072813 | -0.0029125 | -0.00072898
115 | 120 | 0.86311 | 0.55239 | 1.4494e-09 | 0 | 0 | 0 | 0 | 0 | 1 | -90 | 90 | 0.00045751 | 0.00011452 | -0.0004575 | -0.00011466
112 | 113 | 1.4345 | 0.9181 | 2.409e-09 | 0 | 0 | 0 | 0 | 0 | 1 | -90 | 90 | 0.0022635 | 0.00054698 | -0.0022634 | -0.00054717
112 | 114 | 6.2305 | 3.9875 | 1.0463e-08 | 0 | 0 | 0 | 0 | 0 | 1 | -90 | 90 | -0.0022635 | -0.00054698 | 0.0022638 | 0.00054615
119 | 121 | 4.7195 | 3.0205 | 7.9253e-09 | 0 | 0 | 0 | 0 | 0 | 1 | -90 | 90 | 0.0013551 | 0.00033865 | -0.001355 | -0.00033937
121 | 122 | 1.3013 | 0.83284 | 2.1853e-09 | 0 | 0 | 0 | 0 | 0 | 1 | -90 | 90 | 0.0005723 | 0.00014322 | -0.0005723 | -0.00014343