## bus_data
BUS_I | BUS_TYPE | Pd | Qd | Gs | Bs | area | Vm | Va | baseKV | zone | Vmax | Vmin
8 | 1 | 0.00018773 | 4.7051e-05 | 0 | 0 | 1 | 0.99441 | -0.10788 | 0.4 | 1 | 1.1 | 0.9
9 | 1 | 0.00027556 | 6.9061e-05 | 0 | 0 | 1 | 0.99441 | -0.10772 | 0.4 | 1 | 1.1 | 0.9
10 | 1 | 0.00033689 | 8.4433e-05 | 0 | 0 | 1 | 0.99449 | -0.10622 | 0.4 | 1 | 1.1 | 0.9
11 | 1 | 0 | 0 | 0 | 0 | 1 | 0.99462 | -0.10377 | 0.4 | 1 | 1.1 | 0.9
13 | 1 | 0 | 0 | 0 | 0 | 1 | 0.99465 | -0.10312 | 0.4 | 1 | 1.1 | 0.9
12 | 1 | 0 | 0 | 0 | 0 | 1 | 0.99704 | -0.056836 | 0.4 | 1 | 1.1 | 0.9
16 | 1 | 0 | 0 | 0 | 0 | 1 | 0.99495 | -0.09726 | 0.4 | 1 | 1.1 | 0.9
19 | 3 | 0 | 0 | 0 | 0 | 1 | 1 | 0 | 0.4 | 1 | 1.1 | 0.9
47 | 1 | 7.2853e-05 | 1.8259e-05 | 0 | 0 | 1 | 0.99633 | -0.070893 | 0.4 | 1 | 1.1 | 0.9
29 | 1 | 0.0012765 | 0.00031993 | 0 | 0 | 1 | 0.99465 | -0.10302 | 0.4 | 1 | 1.1 | 0.9
14 | 1 | 0 | 0 | 0 | 0 | 1 | 0.99467 | -0.10261 | 0.4 | 1 | 1.1 | 0.9
17 | 1 | 0 | 0 | 0 | 0 | 1 | 0.99471 | -0.10198 | 0.4 | 1 | 1.1 | 0.9
15 | 1 | 0 | 0 | 0 | 0 | 1 | 0.9948 | -0.10019 | 0.4 | 1 | 1.1 | 0.9
18 | 1 | 0 | 0 | 0 | 0 | 1 | 0.99475 | -0.10121 | 0.4 | 1 | 1.1 | 0.9
27 | 1 | 0.0026781 | 0.0006712 | 0 | 0 | 1 | 0.99474 | -0.10129 | 0.4 | 1 | 1.1 | 0.9
21 | 1 | 0.0043207 | 0.0010829 | 0 | 0 | 1 | 0.99422 | -0.11142 | 0.4 | 1 | 1.1 | 0.9
28 | 1 | 0.0021343 | 0.0005349 | 0 | 0 | 1 | 0.99472 | -0.10173 | 0.4 | 1 | 1.1 | 0.9
42 | 1 | 0.0037792 | 0.00094715 | 0 | 0 | 1 | 0.99955 | -0.0086195 | 0.4 | 1 | 1.1 | 0.9
40 | 1 | 0.0040759 | 0.0010215 | 0 | 0 | 1 | 0.99894 | -0.020473 | 0.4 | 1 | 1.1 | 0.9
20 | 1 | 0.022628 | 0.0056712 | 0 | 0 | 1 | 0.99376 | -0.12034 | 0.4 | 1 | 1.1 | 0.9
22 | 1 | 0 | 0 | 0 | 0 | 1 | 0.99363 | -0.12313 | 0.4 | 1 | 1.1 | 0.9
23 | 1 | 0 | 0 | 0 | 0 | 1 | 0.99357 | -0.12424 | 0.4 | 1 | 1.1 | 0.9
24 | 1 | 0 | 0 | 0 | 0 | 1 | 0.9936 | -0.12373 | 0.4 | 1 | 1.1 | 0.9
26 | 1 | 0.00025085 | 6.2869e-05 | 0 | 0 | 1 | 0.99349 | -0.12582 | 0.4 | 1 | 1.1 | 0.9
186 | 1 | 0.00019499 | 4.8868e-05 | 0 | 0 | 1 | 0.99358 | -0.12396 | 0.4 | 1 | 1.1 | 0.9
41 | 1 | 0.0041901 | 0.0010501 | 0 | 0 | 1 | 0.9989 | -0.021163 | 0.4 | 1 | 1.1 | 0.9
43 | 1 | 0 | 0 | 0 | 0 | 1 | 0.99939 | -0.011779 | 0.4 | 1 | 1.1 | 0.9
44 | 1 | 0.001328 | 0.00033284 | 0 | 0 | 1 | 0.9993 | -0.013441 | 0.4 | 1 | 1.1 | 0.9
45 | 1 | 0.00011443 | 2.8678e-05 | 0 | 0 | 1 | 0.99931 | -0.013429 | 0.4 | 1 | 1.1 | 0.9
46 | 1 | 0 | 0 | 0 | 0 | 1 | 0.99929 | -0.013658 | 0.4 | 1 | 1.1 | 0.9
67 | 1 | 0.00010076 | 2.5253e-05 | 0 | 0 | 1 | 0.99928 | -0.013989 | 0.4 | 1 | 1.1 | 0.9
48 | 1 | 0 | 0 | 0 | 0 | 1 | 0.99617 | -0.074002 | 0.4 | 1 | 1.1 | 0.9
49 | 1 | 0.0001102 | 2.7619e-05 | 0 | 0 | 1 | 0.99615 | -0.074415 | 0.4 | 1 | 1.1 | 0.9
50 | 1 | 0 | 0 | 0 | 0 | 1 | 0.99594 | -0.078476 | 0.4 | 1 | 1.1 | 0.9
53 | 1 | 8.5239e-05 | 2.1363e-05 | 0 | 0 | 1 | 0.99615 | -0.074416 | 0.4 | 1 | 1.1 | 0.9
52 | 1 | 0 | 0 | 0 | 0 | 1 | 0.99585 | -0.080237 | 0.4 | 1 | 1.1 | 0.9
71 | 1 | 5.1634e-05 | 1.2941e-05 | 0 | 0 | 1 | 0.99591 | -0.078946 | 0.4 | 1 | 1.1 | 0.9
51 | 1 | 0 | 0 | 0 | 0 | 1 | 0.99582 | -0.080847 | 0.4 | 1 | 1.1 | 0.9
59 | 1 | 0.00014854 | 3.7228e-05 | 0 | 0 | 1 | 0.9958 | -0.081234 | 0.4 | 1 | 1.1 | 0.9
55 | 1 | 0 | 0 | 0 | 0 | 1 | 0.99571 | -0.08289 | 0.4 | 1 | 1.1 | 0.9
54 | 1 | 9.1641e-05 | 2.2967e-05 | 0 | 0 | 1 | 0.99571 | -0.082946 | 0.4 | 1 | 1.1 | 0.9
56 | 1 | 0.00013 | 3.2581e-05 | 0 | 0 | 1 | 0.99571 | -0.08299 | 0.4 | 1 | 1.1 | 0.9
58 | 1 | 0 | 0 | 0 | 0 | 1 | 0.99555 | -0.086073 | 0.4 | 1 | 1.1 | 0.9
57 | 1 | 0 | 0 | 0 | 0 | 1 | 0.9955 | -0.086993 | 0.4 | 1 | 1.1 | 0.9
91 | 1 | 0.00012006 | 3.0091e-05 | 0 | 0 | 1 | 0.9955 | -0.087041 | 0.4 | 1 | 1.1 | 0.9
79 | 1 | 0 | 0 | 0 | 0 | 1 | 0.99539 | -0.08912 | 0.4 | 1 | 1.1 | 0.9
63 | 1 | 0.00010026 | 2.5129e-05 | 0 | 0 | 1 | 0.99554 | -0.086118 | 0.4 | 1 | 1.1 | 0.9
60 | 1 | 0.00014449 | 3.6214e-05 | 0 | 0 | 1 | 0.99553 | -0.086444 | 0.4 | 1 | 1.1 | 0.9
65 | 1 | 0.00014972 | 3.7523e-05 | 0 | 0 | 1 | 0.99579 | -0.08135 | 0.4 | 1 | 1.1 | 0.9
61 | 1 | 0.00014235 | 3.5677e-05 | 0 | 0 | 1 | 0.99552 | -0.086601 | 0.4 | 1 | 1.1 | 0.9
62 | 1 | 0.00011066 | 2.7734e-05 | 0 | 0 | 1 | 0.99551 | -0.086709 | 0.4 | 1 | 1.1 | 0.9
64 | 1 | 0.00012835 | 3.2167e-05 | 0 | 0 | 1 | 0.99551 | -0.086747 | 0.4 | 1 | 1.1 | 0.9
66 | 1 | 6.9087e-05 | 1.7315e-05 | 0 | 0 | 1 | 0.99579 | -0.081374 | 0.4 | 1 | 1.1 | 0.9
68 | 1 | 0.00015273 | 3.8278e-05 | 0 | 0 | 1 | 0.99926 | -0.014308 | 0.4 | 1 | 1.1 | 0.9
69 | 1 | 7.5228e-05 | 1.8854e-05 | 0 | 0 | 1 | 0.99925 | -0.014442 | 0.4 | 1 | 1.1 | 0.9
70 | 1 | 0.00024182 | 6.0606e-05 | 0 | 0 | 1 | 0.99925 | -0.014575 | 0.4 | 1 | 1.1 | 0.9
72 | 1 | 9.255e-05 | 2.3195e-05 | 0 | 0 | 1 | 0.99586 | -0.080011 | 0.4 | 1 | 1.1 | 0.9
73 | 1 | 0 | 0 | 0 | 0 | 1 | 0.99586 | -0.08009 | 0.4 | 1 | 1.1 | 0.9
75 | 1 | 0.00013598 | 3.4079e-05 | 0 | 0 | 1 | 0.99584 | -0.080386 | 0.4 | 1 | 1.1 | 0.9
76 | 1 | 0.00040449 | 0.00010138 | 0 | 0 | 1 | 0.99511 | -0.094555 | 0.4 | 1 | 1.1 | 0.9
77 | 1 | 0.00016569 | 4.1526e-05 | 0 | 0 | 1 | 0.9953 | -0.090812 | 0.4 | 1 | 1.1 | 0.9
78 | 1 | 0 | 0 | 0 | 0 | 1 | 0.99508 | -0.095123 | 0.4 | 1 | 1.1 | 0.9
80 | 1 | 0.00017235 | 4.3194e-05 | 0 | 0 | 1 | 0.99506 | -0.095469 | 0.4 | 1 | 1.1 | 0.9
81 | 1 | 0.00010481 | 2.6267e-05 | 0 | 0 | 1 | 0.99508 | -0.095211 | 0.4 | 1 | 1.1 | 0.9
82 | 1 | 0.00033921 | 8.5013e-05 | 0 | 0 | 1 | 0.99538 | -0.089246 | 0.4 | 1 | 1.1 | 0.9
83 | 1 | 0.00030201 | 7.569e-05 | 0 | 0 | 1 | 0.99499 | -0.096829 | 0.4 | 1 | 1.1 | 0.9
84 | 1 | 0.00075588 | 0.00018944 | 0 | 0 | 1 | 0.99483 | -0.10006 | 0.4 | 1 | 1.1 | 0.9
85 | 1 | 0.00060928 | 0.0001527 | 0 | 0 | 1 | 0.99482 | -0.10019 | 0.4 | 1 | 1.1 | 0.9

## generator_data
GEN_BUS | PG | QG | QMAX | QMIN | VG | MBASE | GEN_STATUS | PMAX | PMIN
19 | 0.053301 | 0.013388 | 10 | -10 | 1 | 100 | 1 | 10 | 0

## branch_data
F_BUS | T_BUS | BR_R | BR_X | BR_B | RATE_A | RATE_B | RATE_C | TAP | SHIFT | BR_STATUS | ANGMIN | ANGMAX | P_in | Q_in | P_out | Q_out
8 | 9 | 3.6797 | 2.355 | 6.1793e-09 | 0 | 0 | 0 | 0 | 0 | 1 | -90 | 90 | -0.00018773 | -4.7051e-05 | 0.00018774 | 4.6441e-05
9 | 10 | 14.2408 | 9.1141 | 2.3914e-08 | 0 | 0 | 0 | 0 | 0 | 1 | -90 | 90 | -0.00046329 | -0.0001155 | 0.00046332 | 0.00011316
10 | 11 | 13.3735 | 8.559 | 2.2458e-08 | 0 | 0 | 0 | 0 | 0 | 1 | -90 | 90 | -0.00080022 | -0.00019759 | 0.00080031 | 0.00019543
11 | 13 | 3.5582 | 2.2773 | 5.9752e-09 | 0 | 0 | 0 | 0 | 0 | 1 | -90 | 90 | -0.00080031 | -0.00019543 | 0.00080033 | 0.00019485
13 | 29 | 0.51912 | 0.33224 | 8.7175e-10 | 0 | 0 | 0 | 0 | 0 | 1 | -90 | 90 | -0.00080033 | -0.00019485 | 0.00080034 | 0.00019477
12 | 16 | 5.2338 | 3.3496 | 8.789e-09 | 0 | 0 | 0 | 0 | 0 | 1 | -90 | 90 | 0.03438 | 0.0086303 | -0.034314 | -0.0085889
12 | 19 | 6.4893 | 4.1532 | 1.0897e-08 | 0 | 0 | 0 | 0 | 0 | 1 | -90 | 90 | -0.039125 | -0.0097995 | 0.039231 | 0.0098664
12 | 47 | 13.0572 | 8.3566 | 2.1926e-08 | 0 | 0 | 0 | 0 | 0 | 1 | -90 | 90 | 0.004745 | 0.0011692 | -0.0047418 | -0.0011694
16 | 21 | 2.2881 | 1.4644 | 3.8424e-09 | 0 | 0 | 0 | 0 | 0 | 1 | -90 | 90 | 0.027423 | 0.0068684 | -0.027405 | -0.006857
16 | 15 | 1.8799 | 1.2031 | 3.1568e-09 | 0 | 0 | 0 | 0 | 0 | 1 | -90 | 90 | 0.0068908 | 0.0017204 | -0.0068898 | -0.0017201
19 | 42 | 6.6484 | 4.255 | 1.1165e-08 | 0 | 0 | 0 | 0 | 0 | 1 | -90 | 90 | 0.005795 | 0.0014465 | -0.0057927 | -0.0014461
19 | 40 | 11.0866 | 7.0954 | 1.8617e-08 | 0 | 0 | 0 | 0 | 0 | 1 | -90 | 90 | 0.0082742 | 0.0020749 | -0.0082661 | -0.0020716
47 | 48 | 2.9326 | 1.8769 | 4.9247e-09 | 0 | 0 | 0 | 0 | 0 | 1 | -90 | 90 | 0.004669 | 0.0011511 | -0.0046683 | -0.0011512
29 | 14 | 0.87862 | 0.56232 | 1.4754e-09 | 0 | 0 | 0 | 0 | 0 | 1 | -90 | 90 | -0.0020769 | -0.0005147 | 0.0020769 | 0.00051458
14 | 17 | 1.3339 | 0.8537 | 2.24e-09 | 0 | 0 | 0 | 0 | 0 | 1 | -90 | 90 | -0.0020769 | -0.00051458 | 0.002077 | 0.0005144
17 | 28 | 0.52272 | 0.33454 | 8.7778e-10 | 0 | 0 | 0 | 0 | 0 | 1 | -90 | 90 | -0.002077 | -0.0005144 | 0.002077 | 0.00051433
15 | 18 | 1.0681 | 0.6836 | 1.7937e-09 | 0 | 0 | 0 | 0 | 0 | 1 | -90 | 90 | 0.0042116 | 0.0010492 | -0.0042114 | -0.0010492
15 | 27 | 1.8337 | 1.1736 | 3.0793e-09 | 0 | 0 | 0 | 0 | 0 | 1 | -90 | 90 | 0.0026782 | 0.00067098 | -0.0026781 | -0.0006712
18 | 28 | 0.55245 | 0.35357 | 9.2772e-10 | 0 | 0 | 0 | 0 | 0 | 1 | -90 | 90 | 0.0042114 | 0.0010492 | -0.0042113 | -0.0010492
21 | 20 | 1.7091 | 1.0938 | 2.87e-09 | 0 | 0 | 0 | 0 | 0 | 1 | -90 | 90 | 0.023084 | 0.0057741 | -0.023074 | -0.0057681
42 | 43 | 6.9799 | 4.4672 | 1.1721e-08 | 0 | 0 | 0 | 0 | 0 | 1 | -90 | 90 | 0.0020135 | 0.00049896 | -0.0020132 | -0.00049993
40 | 41 | 0.73649 | 0.47135 | 1.2368e-09 | 0 | 0 | 0 | 0 | 0 | 1 | -90 | 90 | 0.0041903 | 0.0010501 | -0.0041901 | -0.0010501
20 | 22 | 25.8204 | 16.5251 | 4.3359e-08 | 0 | 0 | 0 | 0 | 0 | 1 | -90 | 90 | 0.00044593 | 9.6898e-05 | -0.00044587 | -0.00010114
22 | 23 | 18.4913 | 11.8344 | 3.1052e-08 | 0 | 0 | 0 | 0 | 0 | 1 | -90 | 90 | 0.00025088 | 5.5325e-05 | -0.00025087 | -5.8383e-05
22 | 24 | 13.3545 | 8.5469 | 2.2426e-08 | 0 | 0 | 0 | 0 | 0 | 1 | -90 | 90 | 0.00019499 | 4.5819e-05 | -0.00019499 | -4.803e-05
23 | 26 | 27.1306 | 17.3636 | 4.556e-08 | 0 | 0 | 0 | 0 | 0 | 1 | -90 | 90 | 0.00025087 | 5.8383e-05 | -0.00025085 | -6.2869e-05
24 | 186 | 5.0645 | 3.2413 | 8.5046e-09 | 0 | 0 | 0 | 0 | 0 | 1 | -90 | 90 | 0.00019499 | 4.803e-05 | -0.00019499 | -4.8868e-05
43 | 44 | 5.5989 | 3.5833 | 9.4021e-09 | 0 | 0 | 0 | 0 | 0 | 1 | -90 | 90 | 0.0013282 | 0.00033197 | -0.001328 | -0.00033284
43 | 45 | 10.6692 | 6.8283 | 1.7916e-08 | 0 | 0 | 0 | 0 | 0 | 1 | -90 | 90 | 0.00068505 | 0.00016796 | -0.00068499 | -0.00016972
45 | 46 | 1.7822 | 1.1406 | 2.9928e-09 | 0 | 0 | 0 | 0 | 0 | 1 | -90 | 90 | 0.00057057 | 0.00014104 | -0.00057056 | -0.00014134
46 | 67 | 2.5827 | 1.6529 | 4.3371e-09 | 0 | 0 | 0 | 0 | 0 | 1 | -90 | 90 | 0.00057056 | 0.00014134 | -0.00057055 | -0.00014176
67 | 68 | 3.024 | 1.9354 | 5.0781e-09 | 0 | 0 | 0 | 0 | 0 | 1 | -90 | 90 | 0.00046979 | 0.00011651 | -0.00046978 | -0.00011701
48 | 49 | 9.2913 | 5.9464 | 1.5603e-08 | 0 | 0 | 0 | 0 | 0 | 1 | -90 | 90 | 0.00019544 | 4.7422e-05 | -0.00019544 | -4.8968e-05
48 | 50 | 4.4055 | 2.8195 | 7.3981e-09 | 0 | 0 | 0 | 0 | 0 | 1 | -90 | 90 | 0.0044728 | 0.0011038 | -0.0044719 | -0.0011039
49 | 53 | 0.082128 | 0.052562 | 1.3791e-10 | 0 | 0 | 0 | 0 | 0 | 1 | -90 | 90 | 8.5239e-05 | 2.1349e-05 | -8.5239e-05 | -2.1363e-05
50 | 52 | 1.8557 | 1.1877 | 3.1162e-09 | 0 | 0 | 0 | 0 | 0 | 1 | -90 | 90 | 0.0041917 | 0.0010402 | -0.0041914 | -0.0010402
50 | 71 | 7.0743 | 4.5276 | 1.188e-08 | 0 | 0 | 0 | 0 | 0 | 1 | -90 | 90 | 0.00028018 | 6.373e-05 | -0.00028017 | -6.4904e-05
52 | 51 | 0.64259 | 0.41126 | 1.0791e-09 | 0 | 0 | 0 | 0 | 0 | 1 | -90 | 90 | 0.0041914 | 0.0010402 | -0.0041913 | -0.0010403
71 | 72 | 19.8989 | 12.7353 | 3.3416e-08 | 0 | 0 | 0 | 0 | 0 | 1 | -90 | 90 | 0.00022854 | 5.1964e-05 | -0.00022853 | -5.5271e-05
51 | 59 | 4.6572 | 2.9806 | 7.8207e-09 | 0 | 0 | 0 | 0 | 0 | 1 | -90 | 90 | 0.00036736 | 9.0654e-05 | -0.00036735 | -9.1425e-05
51 | 55 | 2.3613 | 1.5112 | 3.9652e-09 | 0 | 0 | 0 | 0 | 0 | 1 | -90 | 90 | 0.0038239 | 0.00094962 | -0.0038235 | -0.00094978
59 | 65 | 2.3356 | 1.4948 | 3.9222e-09 | 0 | 0 | 0 | 0 | 0 | 1 | -90 | 90 | 0.00021881 | 5.4197e-05 | -0.00021881 | -5.4585e-05
55 | 58 | 3.9047 | 2.499 | 6.5571e-09 | 0 | 0 | 0 | 0 | 0 | 1 | -90 | 90 | 0.0036019 | 0.00089466 | -0.0036013 | -0.00089497
55 | 54 | 1.1123 | 0.71189 | 1.8679e-09 | 0 | 0 | 0 | 0 | 0 | 1 | -90 | 90 | 0.00022164 | 5.5113e-05 | -0.00022164 | -5.5298e-05
54 | 56 | 1.5077 | 0.96494 | 2.5319e-09 | 0 | 0 | 0 | 0 | 0 | 1 | -90 | 90 | 0.00013 | 3.233e-05 | -0.00013 | -3.2581e-05
58 | 63 | 1.9869 | 1.2716 | 3.3365e-09 | 0 | 0 | 0 | 0 | 0 | 1 | -90 | 90 | 0.00010026 | 2.4798e-05 | -0.00010026 | -2.5129e-05
58 | 60 | 3.1186 | 1.9959 | 5.2369e-09 | 0 | 0 | 0 | 0 | 0 | 1 | -90 | 90 | 0.00052587 | 0.00013043 | -0.00052586 | -0.00013094
58 | 57 | 1.3677 | 0.87534 | 2.2968e-09 | 0 | 0 | 0 | 0 | 0 | 1 | -90 | 90 | 0.0029752 | 0.00073974 | -0.0029751 | -0.00073989
57 | 91 | 1.7645 | 1.1293 | 2.963e-09 | 0 | 0 | 0 | 0 | 0 | 1 | -90 | 90 | 0.00012006 | 2.9798e-05 | -0.00012006 | -3.0091e-05
57 | 79 | 3.2933 | 2.1077 | 5.5303e-09 | 0 | 0 | 0 | 0 | 0 | 1 | -90 | 90 | 0.002855 | 0.00071009 | -0.0028547 | -0.00071045
79 | 82 | 1.6504 | 1.0562 | 2.7715e-09 | 0 | 0 | 0 | 0 | 0 | 1 | -90 | 90 | 0.00033921 | 8.474e-05 | -0.00033921 | -8.5013e-05
79 | 77 | 2.9734 | 1.903 | 4.9931e-09 | 0 | 0 | 0 | 0 | 0 | 1 | -90 | 90 | 0.0025155 | 0.00062571 | -0.0025153 | -0.00062608
60 | 61 | 1.8246 | 1.1677 | 3.064e-09 | 0 | 0 | 0 | 0 | 0 | 1 | -90 | 90 | 0.00038136 | 9.4727e-05 | -0.00038136 | -9.5028e-05
65 | 66 | 1.5193 | 0.97234 | 2.5513e-09 | 0 | 0 | 0 | 0 | 0 | 1 | -90 | 90 | 6.9087e-05 | 1.7062e-05 | -6.9087e-05 | -1.7315e-05
61 | 62 | 1.9978 | 1.2786 | 3.3549e-09 | 0 | 0 | 0 | 0 | 0 | 1 | -90 | 90 | 0.00023901 | 5.9352e-05 | -0.00023901 | -5.9684e-05
62 | 64 | 1.3056 | 0.83557 | 2.1924e-09 | 0 | 0 | 0 | 0 | 0 | 1 | -90 | 90 | 0.00012835 | 3.195e-05 | -0.00012835 | -3.2167e-05
68 | 69 | 1.885 | 1.2064 | 3.1654e-09 | 0 | 0 | 0 | 0 | 0 | 1 | -90 | 90 | 0.00031705 | 7.8736e-05 | -0.00031705 | -7.905e-05
69 | 70 | 2.4462 | 1.5656 | 4.1079e-09 | 0 | 0 | 0 | 0 | 0 | 1 | -90 | 90 | 0.00024182 | 6.0196e-05 | -0.00024182 | -6.0606e-05
72 | 73 | 2.485 | 1.5904 | 4.173e-09 | 0 | 0 | 0 | 0 | 0 | 1 | -90 | 90 | 0.00013598 | 3.2076e-05 | -0.00013598 | -3.2489e-05
73 | 75 | 9.5528 | 6.1138 | 1.6042e-08 | 0 | 0 | 0 | 0 | 0 | 1 | -90 | 90 | 0.00013598 | 3.2489e-05 | -0.00013598 | -3.4079e-05
76 | 77 | 7.0439 | 4.5081 | 1.1829e-08 | 0 | 0 | 0 | 0 | 0 | 1 | -90 | 90 | -0.0023492 | -0.00058546 | 0.0023496 | 0.00058455
76 | 78 | 1.2895 | 0.82527 | 2.1654e-09 | 0 | 0 | 0 | 0 | 0 | 1 | -90 | 90 | 0.0019447 | 0.00048408 | -0.0019447 | -0.00048426
78 | 80 | 0.83153 | 0.53218 | 1.3964e-09 | 0 | 0 | 0 | 0 | 0 | 1 | -90 | 90 | 0.0018399 | 0.00045861 | -0.0018398 | -0.00045873
78 | 81 | 3.6923 | 2.3631 | 6.2003e-09 | 0 | 0 | 0 | 0 | 0 | 1 | -90 | 90 | 0.00010481 | 2.5653e-05 | -0.00010481 | -2.6267e-05
80 | 83 | 3.6092 | 2.3099 | 6.0608e-09 | 0 | 0 | 0 | 0 | 0 | 1 | -90 | 90 | 0.0016675 | 0.00041553 | -0.0016674 | -0.00041607
83 | 84 | 10.4865 | 6.7113 | 1.761e-08 | 0 | 0 | 0 | 0 | 0 | 1 | -90 | 90 | 0.0013654 | 0.00034038 | -0.0013652 | -0.00034198
84 | 85 | 0.96124 | 0.61519 | 1.6142e-09 | 0 | 0 | 0 | 0 | 0 | 1 | -90 | 90 | 0.00060928 | 0.00015254 | -0.00060928 | -0.0001527