## bus_data
BUS_I | BUS_TYPE | Pd | Qd | Gs | Bs | area | Vm | Va | baseKV | zone | Vmax | Vmin
1 | 1 | 0.0043787 | 0.0010974 | 0 | 0 | 1 | 0.97115 | -0.55583 | 0.4 | 1 | 1.1 | 0.9
2 | 1 | 0.0028599 | 0.00071675 | 0 | 0 | 1 | 0.97171 | -0.54478 | 0.4 | 1 | 1.1 | 0.9
3 | 1 | 0 | 0 | 0 | 0 | 1 | 0.97109 | -0.55704 | 0.4 | 1 | 1.1 | 0.9
4 | 1 | 0.00042506 | 0.00010653 | 0 | 0 | 1 | 0.9734 | -0.51143 | 0.4 | 1 | 1.1 | 0.9
5 | 1 | 0.0015524 | 0.00038908 | 0 | 0 | 1 | 0.97064 | -0.56605 | 0.4 | 1 | 1.1 | 0.9
6 | 1 | 0.011114 | 0.0027854 | 0 | 0 | 1 | 0.97088 | -0.56133 | 0.4 | 1 | 1.1 | 0.9
78 | 1 | 0.00070137 | 0.00017578 | 0 | 0 | 1 | 0.98177 | -0.34871 | 0.4 | 1 | 1.1 | 0.9
44 | 1 | 0.001115 | 0.00027945 | 0 | 0 | 1 | 0.99551 | -0.084531 | 0.4 | 1 | 1.1 | 0.9
71 | 1 | 0.00014558 | 3.6486e-05 | 0 | 0 | 1 | 0.98164 | -0.35114 | 0.4 | 1 | 1.1 | 0.9
7 | 1 | 0.00028042 | 7.0279e-05 | 0 | 0 | 1 | 0.9741 | -0.49777 | 0.4 | 1 | 1.1 | 0.9
8 | 1 | 0.0061806 | 0.001549 | 0 | 0 | 1 | 0.97063 | -0.5662 | 0.4 | 1 | 1.1 | 0.9
9 | 1 | 0.0050262 | 0.0012597 | 0 | 0 | 1 | 0.97079 | -0.56296 | 0.4 | 1 | 1.1 | 0.9
19 | 1 | 0.00071557 | 0.00017934 | 0 | 0 | 1 | 0.97431 | -0.49354 | 0.4 | 1 | 1.1 | 0.9
10 | 1 | 0.0070493 | 0.0017667 | 0 | 0 | 1 | 0.97046 | -0.56952 | 0.4 | 1 | 1.1 | 0.9
16 | 1 | 0.0011926 | 0.0002989 | 0 | 0 | 1 | 0.9745 | -0.48984 | 0.4 | 1 | 1.1 | 0.9
11 | 1 | 0.0014252 | 0.00035718 | 0 | 0 | 1 | 0.97469 | -0.48607 | 0.4 | 1 | 1.1 | 0.9
12 | 1 | 0.0019039 | 0.00047717 | 0 | 0 | 1 | 0.97477 | -0.48451 | 0.4 | 1 | 1.1 | 0.9
13 | 1 | 0.00048008 | 0.00012032 | 0 | 0 | 1 | 0.97462 | -0.48758 | 0.4 | 1 | 1.1 | 0.9
14 | 1 | 0 | 0 | 0 | 0 | 1 | 0.975 | -0.47997 | 0.4 | 1 | 1.1 | 0.9
15 | 1 | 0.00026966 | 6.7584e-05 | 0 | 0 | 1 | 0.97454 | -0.48918 | 0.4 | 1 | 1.1 | 0.9
17 | 1 | 0.0048075 | 0.0012049 | 0 | 0 | 1 | 0.97604 | -0.45969 | 0.4 | 1 | 1.1 | 0.9
18 | 1 | 0.0061616 | 0.0015442 | 0 | 0 | 1 | 0.97427 | -0.49441 | 0.4 | 1 | 1.1 | 0.9
20 | 1 | 0.0046571 | 0.0011672 | 0 | 0 | 1 | 0.97709 | -0.43909 | 0.4 | 1 | 1.1 | 0.9
32 | 1 | 0.0020835 | 0.00052217 | 0 | 0 | 1 | 0.9774 | -0.433 | 0.4 | 1 | 1.1 | 0.9
28 | 1 | 0.00111 | 0.00027818 | 0 | 0 | 1 | 0.97784 | -0.42446 | 0.4 | 1 | 1.1 | 0.9
21 | 1 | 0.0011405 | 0.00028585 | 0 | 0 | 1 | 0.98044 | -0.37374 | 0.4 | 1 | 1.1 | 0.9
22 | 1 | 0 | 0 | 0 | 0 | 1 | 0.97926 | -0.39658 | 0.4 | 1 | 1.1 | 0.9
23 | 1 | 0 | 0 | 0 | 0 | 1 | 0.98153 | -0.35256 | 0.4 | 1 | 1.1 | 0.9
24 | 1 | 0.0020964 | 0.00052541 | 0 | 0 | 1 | 0.97896 | -0.40244 | 0.4 | 1 | 1.1 | 0.9
25 | 1 | 0.0018935 | 0.00047455 | 0 | 0 | 1 | 0.97923 | -0.39715 | 0.4 | 1 | 1.1 | 0.9
26 | 1 | 0.0038397 | 0.00096231 | 0 | 0 | 1 | 0.98137 | -0.35556 | 0.4 | 1 | 1.1 | 0.9
27 | 1 | 0.0031921 | 0.00080002 | 0 | 0 | 1 | 0.98254 | -0.3328 | 0.4 | 1 | 1.1 | 0.9
30 | 1 | 0.0014462 | 0.00036246 | 0 | 0 | 1 | 0.98135 | -0.35599 | 0.4 | 1 | 1.1 | 0.9
31 | 1 | 0.00083562 | 0.00020942 | 0 | 0 | 1 | 0.984 | -0.30465 | 0.4 | 1 | 1.1 | 0.9
29 | 1 | 0 | 0 | 0 | 0 | 1 | 0.98617 | -0.2628 | 0.4 | 1 | 1.1 | 0.9
34 | 1 | 0.0028099 | 0.00070423 | 0 | 0 | 1 | 0.9855 | -0.27572 | 0.4 | 1 | 1.1 | 0.9
36 | 1 | 0.00059693 | 0.00014961 | 0 | 0 | 1 | 0.9875 | -0.23718 | 0.4 | 1 | 1.1 | 0.9
33 | 1 | 0 | 0 | 0 | 0 | 1 | 0.98458 | -0.29349 | 0.4 | 1 | 1.1 | 0.9
37 | 1 | 0.00081201 | 0.00020351 | 0 | 0 | 1 | 0.98809 | -0.22583 | 0.4 | 1 | 1.1 | 0.9
35 | 1 | 0.004029 | 0.0010098 | 0 | 0 | 1 | 0.98447 | -0.29553 | 0.4 | 1 | 1.1 | 0.9
38 | 1 | 0.0017585 | 0.00044072 | 0 | 0 | 1 | 0.98445 | -0.29599 | 0.4 | 1 | 1.1 | 0.9
39 | 1 | 0.0012872 | 0.0003226 | 0 | 0 | 1 | 0.98907 | -0.20714 | 0.4 | 1 | 1.1 | 0.9
40 | 1 | 0.0024239 | 0.0006075 | 0 | 0 | 1 | 0.98916 | -0.20542 | 0.4 | 1 | 1.1 | 0.9
41 | 1 | 0 | 0 | 0 | 0 | 1 | 0.99171 | -0.15668 | 0.4 | 1 | 1.1 | 0.9
42 | 1 | 0 | 0 | 0 | 0 | 1 | 0.99706 | -0.055288 | 0.4 | 1 | 1.1 | 0.9
43 | 1 | 0.0006068 | 0.00015208 | 0 | 0 | 1 | 0.99733 | -0.050142 | 0.4 | 1 | 1.1 | 0.9
45 | 3 | 0 | 0 | 0 | 0 | 1 | 1 | 0 | 0.4 | 1 | 1.1 | 0.9
47 | 1 | 0.00070906 | 0.00017771 | 0 | 0 | 1 | 0.97737 | -0.43478 | 0.4 | 1 | 1.1 | 0.9
55 | 1 | 0 | 0 | 0 | 0 | 1 | 0.97739 | -0.43437 | 0.4 | 1 | 1.1 | 0.9
76 | 1 | 0.0019336 | 0.0004846 | 0 | 0 | 1 | 0.97711 | -0.43985 | 0.4 | 1 | 1.1 | 0.9
52 | 1 | 0 | 0 | 0 | 0 | 1 | 0.97781 | -0.4262 | 0.4 | 1 | 1.1 | 0.9
48 | 1 | 0.00049183 | 0.00012326 | 0 | 0 | 1 | 0.97873 | -0.40818 | 0.4 | 1 | 1.1 | 0.9
49 | 1 | 0.00033927 | 8.5029e-05 | 0 | 0 | 1 | 0.97886 | -0.40556 | 0.4 | 1 | 1.1 | 0.9
50 | 1 | 0.0011568 | 0.00028992 | 0 | 0 | 1 | 0.97797 | -0.42296 | 0.4 | 1 | 1.1 | 0.9
51 | 1 | 0 | 0 | 0 | 0 | 1 | 0.97912 | -0.40041 | 0.4 | 1 | 1.1 | 0.9
53 | 1 | 0.00051009 | 0.00012784 | 0 | 0 | 1 | 0.97966 | -0.38995 | 0.4 | 1 | 1.1 | 0.9
54 | 1 | 0.0011492 | 0.00028802 | 0 | 0 | 1 | 0.97899 | -0.40302 | 0.4 | 1 | 1.1 | 0.9
56 | 1 | 0.0018724 | 0.00046927 | 0 | 0 | 1 | 0.97767 | -0.42893 | 0.4 | 1 | 1.1 | 0.9
68 | 1 | 9.3608e-05 | 2.346e-05 | 0 | 0 | 1 | 0.98014 | -0.38042 | 0.4 | 1 | 1.1 | 0.9
72 | 1 | 0.0017461 | 0.0004376 | 0 | 0 | 1 | 0.97871 | -0.4086 | 0.4 | 1 | 1.1 | 0.9
79 | 1 | 0.0006966 | 0.00017458 | 0 | 0 | 1 | 0.97764 | -0.4295 | 0.4 | 1 | 1.1 | 0.9
67 | 1 | 8.6748e-05 | 2.1741e-05 | 0 | 0 | 1 | 0.9802 | -0.37931 | 0.4 | 1 | 1.1 | 0.9
73 | 1 | 0 | 0 | 0 | 0 | 1 | 0.97869 | -0.409 | 0.4 | 1 | 1.1 | 0.9
77 | 1 | 0.0014496 | 0.0003633 | 0 | 0 | 1 | 0.97666 | -0.44885 | 0.4 | 1 | 1.1 | 0.9
57 | 1 | 0.0013308 | 0.00033353 | 0 | 0 | 1 | 0.9757 | -0.4676 | 0.4 | 1 | 1.1 | 0.9
58 | 1 | 0.0033895 | 0.0008495 | 0 | 0 | 1 | 0.97604 | -0.461 | 0.4 | 1 | 1.1 | 0.9
59 | 1 | 0 | 0 | 0 | 0 | 1 | 0.97556 | -0.47049 | 0.4 | 1 | 1.1 | 0.9
60 | 1 | 0 | 0 | 0 | 0 | 1 | 0.97614 | -0.45906 | 0.4 | 1 | 1.1 | 0.9
62 | 1 | 0.00065117 | 0.0001632 | 0 | 0 | 1 | 0.97532 | -0.47524 | 0.4 | 1 | 1.1 | 0.9
63 | 1 | 0.0015175 | 0.00038032 | 0 | 0 | 1 | 0.97639 | -0.45412 | 0.4 | 1 | 1.1 | 0.9
64 | 1 | 0.00058264 | 0.00014602 | 0 | 0 | 1 | 0.97608 | -0.46017 | 0.4 | 1 | 1.1 | 0.9
66 | 1 | 0 | 0 | 0 | 0 | 1 | 0.97489 | -0.48371 | 0.4 | 1 | 1.1 | 0.9
65 | 1 | 0.0021105 | 0.00052895 | 0 | 0 | 1 | 0.97607 | -0.46042 | 0.4 | 1 | 1.1 | 0.9
81 | 1 | 0.00076997 | 0.00019297 | 0 | 0 | 1 | 0.97471 | -0.48717 | 0.4 | 1 | 1.1 | 0.9
83 | 1 | 0.0007161 | 0.00017947 | 0 | 0 | 1 | 0.97446 | -0.49218 | 0.4 | 1 | 1.1 | 0.9
82 | 1 | 0 | 0 | 0 | 0 | 1 | 0.97399 | -0.50135 | 0.4 | 1 | 1.1 | 0.9
84 | 1 | 0 | 0 | 0 | 0 | 1 | 0.97407 | -0.49977 | 0.4 | 1 | 1.1 | 0.9
85 | 1 | 0.00074354 | 0.00018635 | 0 | 0 | 1 | 0.97392 | -0.50283 | 0.4 | 1 | 1.1 | 0.9
69 | 1 | 8.9643e-05 | 2.2467e-05 | 0 | 0 | 1 | 0.98063 | -0.37097 | 0.4 | 1 | 1.1 | 0.9
70 | 1 | 0.0004483 | 0.00011236 | 0 | 0 | 1 | 0.98064 | -0.37073 | 0.4 | 1 | 1.1 | 0.9
74 | 1 | 0 | 0 | 0 | 0 | 1 | 0.97867 | -0.40924 | 0.4 | 1 | 1.1 | 0.9
75 | 1 | 0.0010453 | 0.00026197 | 0 | 0 | 1 | 0.97848 | -0.41306 | 0.4 | 1 | 1.1 | 0.9
101 | 1 | 0.0010453 | 0.00026197 | 0 | 0 | 1 | 0.97843 | -0.41398 | 0.4 | 1 | 1.1 | 0.9
90 | 1 | 0.00071038 | 0.00017804 | 0 | 0 | 1 | 0.97429 | -0.49546 | 0.4 | 1 | 1.1 | 0.9
91 | 1 | 0.00081092 | 0.00020324 | 0 | 0 | 1 | 0.97401 | -0.50108 | 0.4 | 1 | 1.1 | 0.9
89 | 1 | 0 | 0 | 0 | 0 | 1 | 0.97389 | -0.50339 | 0.4 | 1 | 1.1 | 0.9
94 | 1 | 0 | 0 | 0 | 0 | 1 | 0.9739 | -0.50327 | 0.4 | 1 | 1.1 | 0.9
87 | 1 | 0 | 0 | 0 | 0 | 1 | 0.97386 | -0.50405 | 0.4 | 1 | 1.1 | 0.9
86 | 1 | 0.00074905 | 0.00018773 | 0 | 0 | 1 | 0.9738 | -0.50518 | 0.4 | 1 | 1.1 | 0.9
98 | 1 | 0.00064609 | 0.00016192 | 0 | 0 | 1 | 0.97381 | -0.50505 | 0.4 | 1 | 1.1 | 0.9
95 | 1 | 0.00019653 | 4.9254e-05 | 0 | 0 | 1 | 0.97376 | -0.506 | 0.4 | 1 | 1.1 | 0.9
92 | 1 | 0.0014549 | 0.00036462 | 0 | 0 | 1 | 0.97379 | -0.50539 | 0.4 | 1 | 1.1 | 0.9
93 | 1 | 0.00049975 | 0.00012525 | 0 | 0 | 1 | 0.9738 | -0.50516 | 0.4 | 1 | 1.1 | 0.9
96 | 1 | 0.00052135 | 0.00013066 | 0 | 0 | 1 | 0.97374 | -0.50645 | 0.4 | 1 | 1.1 | 0.9
97 | 1 | 0 | 0 | 0 | 0 | 1 | 0.9737 | -0.50725 | 0.4 | 1 | 1.1 | 0.9
99 | 1 | 0.00066823 | 0.00016748 | 0 | 0 | 1 | 0.97369 | -0.50738 | 0.4 | 1 | 1.1 | 0.9
100 | 1 | 0.00088197 | 0.00022104 | 0 | 0 | 1 | 0.97366 | -0.50788 | 0.4 | 1 | 1.1 | 0.9

## generator_data
GEN_BUS | PG | QG | QMAX | QMIN | VG | MBASE | GEN_STATUS | PMAX | PMIN
45 | 0.13105 | 0.03391 | 10 | -10 | 1 | 100 | 1 | 10 | 0

## branch_data
F_BUS | T_BUS | BR_R | BR_X | BR_B | RATE_A | RATE_B | RATE_C | TAP | SHIFT | BR_STATUS | ANGMIN | ANGMAX | P_in | Q_in | P_out | Q_out
1 | 2 | 1.3248 | 0.84788 | 2.2247e-09 | 0 | 0 | 0 | 0 | 0 | 1 | -90 | 90 | -0.035313 | -0.0088549 | 0.035331 | 0.0088666
1 | 3 | 0.16532 | 0.10581 | 2.7762e-10 | 0 | 0 | 0 | 0 | 0 | 1 | -90 | 90 | 0.030934 | 0.0077574 | -0.030932 | -0.0077563
2 | 4 | 3.7044 | 2.3708 | 6.2207e-09 | 0 | 0 | 0 | 0 | 0 | 1 | -90 | 90 | -0.038191 | -0.0095833 | 0.038252 | 0.0096216
3 | 5 | 2.5735 | 1.647 | 4.3216e-09 | 0 | 0 | 0 | 0 | 0 | 1 | -90 | 90 | 0.014789 | 0.0037091 | -0.014783 | -0.0037054
3 | 6 | 1.1236 | 0.71909 | 1.8868e-09 | 0 | 0 | 0 | 0 | 0 | 1 | -90 | 90 | 0.016143 | 0.0040472 | -0.01614 | -0.0040453
4 | 7 | 1.5046 | 0.96293 | 2.5266e-09 | 0 | 0 | 0 | 0 | 0 | 1 | -90 | 90 | -0.038677 | -0.009728 | 0.038702 | 0.009744
5 | 8 | 0.047239 | 0.030233 | 7.9328e-11 | 0 | 0 | 0 | 0 | 0 | 1 | -90 | 90 | 0.013231 | 0.0033163 | -0.013231 | -0.0033163
6 | 9 | 1.3647 | 0.87339 | 2.2916e-09 | 0 | 0 | 0 | 0 | 0 | 1 | -90 | 90 | 0.0050264 | 0.0012598 | -0.005026 | -0.0012597
78 | 44 | 33.3403 | 21.3378 | 5.5987e-08 | 0 | 0 | 0 | 0 | 0 | 1 | -90 | 90 | -0.034832 | -0.0087789 | 0.035278 | 0.009059
78 | 71 | 0.3091 | 0.19782 | 5.1906e-10 | 0 | 0 | 0 | 0 | 0 | 1 | -90 | 90 | 0.034131 | 0.0086033 | -0.034127 | -0.0086008
44 | 42 | 3.6306 | 2.3236 | 6.0968e-09 | 0 | 0 | 0 | 0 | 0 | 1 | -90 | 90 | -0.036393 | -0.0093384 | 0.036445 | 0.0093709
71 | 70 | 2.4965 | 1.5977 | 4.1922e-09 | 0 | 0 | 0 | 0 | 0 | 1 | -90 | 90 | 0.033981 | 0.0085643 | -0.033949 | -0.0085444
7 | 19 | 0.46384 | 0.29686 | 7.7891e-10 | 0 | 0 | 0 | 0 | 0 | 1 | -90 | 90 | -0.038983 | -0.0098142 | 0.038991 | 0.0098192
8 | 10 | 1.9925 | 1.2752 | 3.3459e-09 | 0 | 0 | 0 | 0 | 0 | 1 | -90 | 90 | 0.0070501 | 0.0017672 | -0.007049 | -0.0017668
19 | 16 | 0.39776 | 0.25457 | 6.6795e-10 | 0 | 0 | 0 | 0 | 0 | 1 | -90 | 90 | -0.039706 | -0.0099985 | 0.039713 | 0.010003
16 | 14 | 1.0302 | 0.65932 | 1.73e-09 | 0 | 0 | 0 | 0 | 0 | 1 | -90 | 90 | -0.040906 | -0.010302 | 0.040925 | 0.010314
11 | 12 | 0.79563 | 0.5092 | 1.3361e-09 | 0 | 0 | 0 | 0 | 0 | 1 | -90 | 90 | -0.0083388 | -0.0020901 | 0.0083394 | 0.0020904
11 | 13 | 0.93158 | 0.59621 | 1.5644e-09 | 0 | 0 | 0 | 0 | 0 | 1 | -90 | 90 | 0.0069137 | 0.0017329 | -0.0069132 | -0.0017328
12 | 14 | 1.8866 | 1.2074 | 3.168e-09 | 0 | 0 | 0 | 0 | 0 | 1 | -90 | 90 | -0.010243 | -0.0025676 | 0.010245 | 0.0025687
13 | 15 | 1.0591 | 0.6778 | 1.7784e-09 | 0 | 0 | 0 | 0 | 0 | 1 | -90 | 90 | 0.0064331 | 0.0016124 | -0.0064326 | -0.0016123
14 | 17 | 1.6959 | 1.0854 | 2.8478e-09 | 0 | 0 | 0 | 0 | 0 | 1 | -90 | 90 | -0.051171 | -0.012883 | 0.05122 | 0.012914
15 | 18 | 3.6166 | 2.3146 | 6.0732e-09 | 0 | 0 | 0 | 0 | 0 | 1 | -90 | 90 | 0.0061629 | 0.0015447 | -0.0061614 | -0.0015443
17 | 20 | 1.5774 | 1.0095 | 2.6489e-09 | 0 | 0 | 0 | 0 | 0 | 1 | -90 | 90 | -0.056028 | -0.014119 | 0.056083 | 0.014154
20 | 32 | 0.43041 | 0.27546 | 7.2277e-10 | 0 | 0 | 0 | 0 | 0 | 1 | -90 | 90 | -0.06074 | -0.015321 | 0.060758 | 0.015333
32 | 28 | 0.58494 | 0.37436 | 9.8227e-10 | 0 | 0 | 0 | 0 | 0 | 1 | -90 | 90 | -0.062841 | -0.015855 | 0.062867 | 0.015871
28 | 24 | 1.4836 | 0.94949 | 2.4913e-09 | 0 | 0 | 0 | 0 | 0 | 1 | -90 | 90 | -0.063977 | -0.016149 | 0.064044 | 0.016192
21 | 22 | 1.4525 | 0.9296 | 2.4391e-09 | 0 | 0 | 0 | 0 | 0 | 1 | -90 | 90 | 0.068128 | 0.017251 | -0.068053 | -0.017204
21 | 23 | 1.3277 | 0.84974 | 2.2296e-09 | 0 | 0 | 0 | 0 | 0 | 1 | -90 | 90 | -0.069268 | -0.017537 | 0.069339 | 0.017582
22 | 24 | 0.38299 | 0.24512 | 6.4315e-10 | 0 | 0 | 0 | 0 | 0 | 1 | -90 | 90 | 0.066159 | 0.016729 | -0.066141 | -0.016718
22 | 25 | 1.3057 | 0.83564 | 2.1926e-09 | 0 | 0 | 0 | 0 | 0 | 1 | -90 | 90 | 0.0018935 | 0.00047438 | -0.0018934 | -0.00047456
23 | 26 | 2.4509 | 1.5686 | 4.1158e-09 | 0 | 0 | 0 | 0 | 0 | 1 | -90 | 90 | 0.0052866 | 0.0013247 | -0.0052859 | -0.0013246
23 | 27 | 1.1523 | 0.73748 | 1.935e-09 | 0 | 0 | 0 | 0 | 0 | 1 | -90 | 90 | -0.074625 | -0.018906 | 0.074696 | 0.018952
26 | 30 | 1.2829 | 0.82108 | 2.1544e-09 | 0 | 0 | 0 | 0 | 0 | 1 | -90 | 90 | 0.0014463 | 0.00036228 | -0.0014462 | -0.00036247
27 | 31 | 1.5783 | 1.0101 | 2.6505e-09 | 0 | 0 | 0 | 0 | 0 | 1 | -90 | 90 | -0.077888 | -0.019752 | 0.077994 | 0.019819
31 | 33 | 0.62043 | 0.39707 | 1.0419e-09 | 0 | 0 | 0 | 0 | 0 | 1 | -90 | 90 | -0.07883 | -0.020028 | 0.078872 | 0.020055
29 | 34 | 0.64883 | 0.41525 | 1.0896e-09 | 0 | 0 | 0 | 0 | 0 | 1 | -90 | 90 | 0.087597 | 0.022291 | -0.087542 | -0.022256
29 | 36 | 1.2896 | 0.82531 | 4.331e-09 | 0 | 0 | 0 | 0 | 0 | 1 | -90 | 90 | -0.087597 | -0.022291 | 0.087705 | 0.02236
34 | 33 | 0.9209 | 0.58938 | 1.5464e-09 | 0 | 0 | 0 | 0 | 0 | 1 | -90 | 90 | 0.084732 | 0.021552 | -0.08466 | -0.021506
36 | 37 | 0.56867 | 0.36395 | 1.9099e-09 | 0 | 0 | 0 | 0 | 0 | 1 | -90 | 90 | -0.088302 | -0.022509 | 0.088351 | 0.02254
33 | 35 | 1.5341 | 0.98184 | 2.5762e-09 | 0 | 0 | 0 | 0 | 0 | 1 | -90 | 90 | 0.0057881 | 0.0014505 | -0.0057875 | -0.0014503
37 | 39 | 0.9285 | 0.59424 | 3.1184e-09 | 0 | 0 | 0 | 0 | 0 | 1 | -90 | 90 | -0.089163 | -0.022744 | 0.089243 | 0.022795
35 | 38 | 1.1292 | 0.72272 | 1.8963e-09 | 0 | 0 | 0 | 0 | 0 | 1 | -90 | 90 | 0.0017585 | 0.00044057 | -0.0017585 | -0.00044073
39 | 40 | 0.084675 | 0.054192 | 2.8439e-10 | 0 | 0 | 0 | 0 | 0 | 1 | -90 | 90 | -0.09053 | -0.023117 | 0.090538 | 0.023122
40 | 41 | 2.3328 | 1.493 | 7.8348e-09 | 0 | 0 | 0 | 0 | 0 | 1 | -90 | 90 | -0.092962 | -0.02373 | 0.093181 | 0.023869
41 | 42 | 4.8922 | 3.131 | 1.6431e-08 | 0 | 0 | 0 | 0 | 0 | 1 | -90 | 90 | -0.093181 | -0.023869 | 0.093642 | 0.024162
42 | 43 | 0.17959 | 0.11494 | 6.0318e-10 | 0 | 0 | 0 | 0 | 0 | 1 | -90 | 90 | -0.13009 | -0.033533 | 0.13012 | 0.033554
43 | 45 | 1.747 | 1.1181 | 5.8675e-09 | 0 | 0 | 0 | 0 | 0 | 1 | -90 | 90 | -0.13073 | -0.033706 | 0.13105 | 0.03391
47 | 55 | 2.4663 | 1.5785 | 4.1417e-09 | 0 | 0 | 0 | 0 | 0 | 1 | -90 | 90 | -0.00070905 | -0.00017771 | 0.00070906 | 0.00017733
55 | 76 | 1.0498 | 0.6719 | 1.763e-09 | 0 | 0 | 0 | 0 | 0 | 1 | -90 | 90 | 0.022378 | 0.0056153 | -0.022372 | -0.0056118
55 | 52 | 1.5166 | 0.97065 | 2.5468e-09 | 0 | 0 | 0 | 0 | 0 | 1 | -90 | 90 | -0.023087 | -0.0057927 | 0.023096 | 0.0057982
76 | 77 | 1.8838 | 1.2056 | 3.1634e-09 | 0 | 0 | 0 | 0 | 0 | 1 | -90 | 90 | 0.020438 | 0.0051272 | -0.02043 | -0.0051219
52 | 56 | 4.5556 | 2.9156 | 7.6501e-09 | 0 | 0 | 0 | 0 | 0 | 1 | -90 | 90 | 0.0025693 | 0.0006428 | -0.002569 | -0.00064332
52 | 50 | 0.54106 | 0.34628 | 9.0858e-10 | 0 | 0 | 0 | 0 | 0 | 1 | -90 | 90 | -0.025665 | -0.006441 | 0.025669 | 0.0064434
48 | 49 | 0.41196 | 0.26365 | 6.9179e-10 | 0 | 0 | 0 | 0 | 0 | 1 | -90 | 90 | -0.027337 | -0.0068683 | 0.02734 | 0.0068704
48 | 50 | 2.3672 | 1.515 | 3.9752e-09 | 0 | 0 | 0 | 0 | 0 | 1 | -90 | 90 | 0.026845 | 0.0067451 | -0.026826 | -0.0067333
49 | 51 | 0.80085 | 0.51254 | 1.3448e-09 | 0 | 0 | 0 | 0 | 0 | 1 | -90 | 90 | -0.027679 | -0.0069555 | 0.027686 | 0.0069597
51 | 53 | 1.3781 | 0.88196 | 2.3141e-09 | 0 | 0 | 0 | 0 | 0 | 1 | -90 | 90 | -0.032674 | -0.0082072 | 0.03269 | 0.0082174
51 | 54 | 2.2514 | 1.4409 | 3.7807e-09 | 0 | 0 | 0 | 0 | 0 | 1 | -90 | 90 | 0.0049879 | 0.0012475 | -0.0049873 | -0.0012475
53 | 68 | 1.2379 | 0.79224 | 2.0787e-09 | 0 | 0 | 0 | 0 | 0 | 1 | -90 | 90 | -0.0332 | -0.0083452 | 0.033215 | 0.0083547
54 | 72 | 6.2328 | 3.989 | 1.0467e-08 | 0 | 0 | 0 | 0 | 0 | 1 | -90 | 90 | 0.0038381 | 0.00095946 | -0.0038371 | -0.00095981
56 | 79 | 3.4832 | 2.2292 | 5.8492e-09 | 0 | 0 | 0 | 0 | 0 | 1 | -90 | 90 | 0.0006966 | 0.00017404 | -0.00069658 | -0.00017459
68 | 67 | 0.14398 | 0.09215 | 2.4179e-10 | 0 | 0 | 0 | 0 | 0 | 1 | -90 | 90 | -0.033309 | -0.0083782 | 0.033311 | 0.0083793
72 | 73 | 0.82367 | 0.52715 | 1.3832e-09 | 0 | 0 | 0 | 0 | 0 | 1 | -90 | 90 | 0.002091 | 0.0005222 | -0.002091 | -0.00052231
67 | 69 | 1.0782 | 0.69006 | 1.8106e-09 | 0 | 0 | 0 | 0 | 0 | 1 | -90 | 90 | -0.033398 | -0.008401 | 0.033411 | 0.0084093
73 | 74 | 0.47586 | 0.30455 | 7.991e-10 | 0 | 0 | 0 | 0 | 0 | 1 | -90 | 90 | 0.002091 | 0.00052231 | -0.002091 | -0.00052237
77 | 63 | 1.1885 | 0.76061 | 1.9957e-09 | 0 | 0 | 0 | 0 | 0 | 1 | -90 | 90 | 0.01898 | 0.0047586 | -0.018975 | -0.0047557
57 | 58 | 2.4772 | 1.5854 | 4.1599e-09 | 0 | 0 | 0 | 0 | 0 | 1 | -90 | 90 | -0.011366 | -0.002846 | 0.01137 | 0.0028479
57 | 59 | 1.2298 | 0.7871 | 2.0652e-09 | 0 | 0 | 0 | 0 | 0 | 1 | -90 | 90 | 0.010035 | 0.0025125 | -0.010034 | -0.0025118
58 | 60 | 0.56065 | 0.35882 | 9.4148e-10 | 0 | 0 | 0 | 0 | 0 | 1 | -90 | 90 | -0.014759 | -0.0036974 | 0.01476 | 0.0036982
59 | 62 | 2.0158 | 1.2901 | 3.3851e-09 | 0 | 0 | 0 | 0 | 0 | 1 | -90 | 90 | 0.010034 | 0.0025118 | -0.010032 | -0.0025107
60 | 63 | 1.2078 | 0.77301 | 2.0283e-09 | 0 | 0 | 0 | 0 | 0 | 1 | -90 | 90 | -0.017454 | -0.0043729 | 0.017458 | 0.0043754
60 | 64 | 1.7613 | 1.1272 | 2.9577e-09 | 0 | 0 | 0 | 0 | 0 | 1 | -90 | 90 | 0.0026933 | 0.00067474 | -0.0026931 | -0.00067493
62 | 66 | 3.8463 | 2.4616 | 6.459e-09 | 0 | 0 | 0 | 0 | 0 | 1 | -90 | 90 | 0.0093804 | 0.0023475 | -0.0093767 | -0.0023457
64 | 65 | 0.49608 | 0.31749 | 8.3305e-10 | 0 | 0 | 0 | 0 | 0 | 1 | -90 | 90 | 0.0021105 | 0.0005289 | -0.0021105 | -0.00052897
66 | 81 | 1.569 | 1.0041 | 2.6347e-09 | 0 | 0 | 0 | 0 | 0 | 1 | -90 | 90 | 0.0093766 | 0.0023457 | -0.0093751 | -0.0023449
81 | 83 | 2.4738 | 1.5833 | 4.1543e-09 | 0 | 0 | 0 | 0 | 0 | 1 | -90 | 90 | 0.0086052 | 0.0021519 | -0.0086031 | -0.002151
83 | 90 | 1.7702 | 1.1329 | 2.9727e-09 | 0 | 0 | 0 | 0 | 0 | 1 | -90 | 90 | 0.007887 | 0.0019716 | -0.0078858 | -0.001971
82 | 84 | 4.4715 | 2.8617 | 7.5088e-09 | 0 | 0 | 0 | 0 | 0 | 1 | -90 | 90 | -0.0014927 | -0.00037143 | 0.0014929 | 0.00037079
82 | 85 | 4.2027 | 2.6897 | 7.0574e-09 | 0 | 0 | 0 | 0 | 0 | 1 | -90 | 90 | 0.0014927 | 0.00037143 | -0.0014926 | -0.00037203
84 | 91 | 0.97605 | 0.62467 | 1.6391e-09 | 0 | 0 | 0 | 0 | 0 | 1 | -90 | 90 | 0.0056811 | 0.0014217 | -0.0056807 | -0.0014216
84 | 90 | 2.5506 | 1.6324 | 4.2831e-09 | 0 | 0 | 0 | 0 | 0 | 1 | -90 | 90 | -0.007174 | -0.0017925 | 0.0071754 | 0.001793
85 | 89 | 3.1279 | 2.0019 | 5.2526e-09 | 0 | 0 | 0 | 0 | 0 | 1 | -90 | 90 | 0.00074912 | 0.00018567 | -0.0007491 | -0.00018616
69 | 70 | 0.03078 | 0.019699 | 5.1688e-11 | 0 | 0 | 0 | 0 | 0 | 1 | -90 | 90 | -0.033501 | -0.0084318 | 0.033501 | 0.008432
74 | 75 | 7.836 | 5.015 | 1.3159e-08 | 0 | 0 | 0 | 0 | 0 | 1 | -90 | 90 | 0.002091 | 0.00052237 | -0.0020906 | -0.00052339
75 | 101 | 3.7668 | 2.4108 | 6.3255e-09 | 0 | 0 | 0 | 0 | 0 | 1 | -90 | 90 | 0.0010453 | 0.0002614 | -0.0010453 | -0.00026198
91 | 94 | 1.914 | 1.2249 | 3.2141e-09 | 0 | 0 | 0 | 0 | 0 | 1 | -90 | 90 | 0.0048698 | 0.0012184 | -0.0048693 | -0.0012184
89 | 87 | 3.7401 | 2.3937 | 6.2806e-09 | 0 | 0 | 0 | 0 | 0 | 1 | -90 | 90 | 0.0007491 | 0.00018616 | -0.00074907 | -0.00018674
94 | 98 | 2.9066 | 1.8602 | 4.8809e-09 | 0 | 0 | 0 | 0 | 0 | 1 | -90 | 90 | 0.0026009 | 0.00065137 | -0.0026007 | -0.00065169
94 | 95 | 5.1143 | 3.2732 | 8.5883e-09 | 0 | 0 | 0 | 0 | 0 | 1 | -90 | 90 | 0.0022684 | 0.00056698 | -0.0022682 | -0.00056761
87 | 86 | 6.4194 | 4.1084 | 1.078e-08 | 0 | 0 | 0 | 0 | 0 | 1 | -90 | 90 | 0.00074907 | 0.00018674 | -0.00074903 | -0.00018774
98 | 93 | 0.24436 | 0.15639 | 4.1035e-10 | 0 | 0 | 0 | 0 | 0 | 1 | -90 | 90 | 0.0019546 | 0.00048976 | -0.0019546 | -0.0004898
95 | 96 | 0.91375 | 0.5848 | 1.5344e-09 | 0 | 0 | 0 | 0 | 0 | 1 | -90 | 90 | 0.0020716 | 0.00051835 | -0.0020716 | -0.00051847
92 | 93 | 0.67597 | 0.43262 | 1.1351e-09 | 0 | 0 | 0 | 0 | 0 | 1 | -90 | 90 | -0.0014548 | -0.00036464 | 0.0014548 | 0.00036454
96 | 97 | 2.1968 | 1.406 | 3.6891e-09 | 0 | 0 | 0 | 0 | 0 | 1 | -90 | 90 | 0.0015503 | 0.0003878 | -0.0015502 | -0.00038811
97 | 99 | 0.35617 | 0.22795 | 5.981e-10 | 0 | 0 | 0 | 0 | 0 | 1 | -90 | 90 | 0.0015502 | 0.00038811 | -0.0015502 | -0.00038816
99 | 100 | 2.4054 | 1.5394 | 4.0392e-09 | 0 | 0 | 0 | 0 | 0 | 1 | -90 | 90 | 0.00088196 | 0.00022068 | -0.00088194 | -0.00022105