## bus_data
BUS_I | BUS_TYPE | Pd | Qd | Gs | Bs | area | Vm | Va | baseKV | zone | Vmax | Vmin
1 | 1 | 0.0027125 | 0.00067983 | 0 | 0 | 1 | 0.97028 | -0.57477 | 0.4 | 1 | 1.1 | 0.9
3 | 1 | 0.0028171 | 0.00070602 | 0 | 0 | 1 | 0.97031 | -0.57412 | 0.4 | 1 | 1.1 | 0.9
5 | 1 | 0.0028799 | 0.00072177 | 0 | 0 | 1 | 0.97083 | -0.56389 | 0.4 | 1 | 1.1 | 0.9
4 | 1 | 0 | 0 | 0 | 0 | 1 | 0.97167 | -0.54713 | 0.4 | 1 | 1.1 | 0.9
6 | 1 | 0.0014844 | 0.00037203 | 0 | 0 | 1 | 0.97298 | -0.52133 | 0.4 | 1 | 1.1 | 0.9
7 | 1 | 0.0016708 | 0.00041873 | 0 | 0 | 1 | 0.97302 | -0.52056 | 0.4 | 1 | 1.1 | 0.9
8 | 1 | 0.0031823 | 0.00079757 | 0 | 0 | 1 | 0.97324 | -0.51628 | 0.4 | 1 | 1.1 | 0.9
9 | 1 | 0 | 0 | 0 | 0 | 1 | 0.97379 | -0.50538 | 0.4 | 1 | 1.1 | 0.9
10 | 1 | 0 | 0 | 0 | 0 | 1 | 0.97363 | -0.50845 | 0.4 | 1 | 1.1 | 0.9
11 | 1 | 0 | 0 | 0 | 0 | 1 | 0.97455 | -0.49032 | 0.4 | 1 | 1.1 | 0.9
200 | 1 | 0.0030407 | 0.00076208 | 0 | 0 | 1 | 0.9736 | -0.50914 | 0.4 | 1 | 1.1 | 0.9
201 | 1 | 0.001331 | 0.00033359 | 0 | 0 | 1 | 0.97361 | -0.50889 | 0.4 | 1 | 1.1 | 0.9
39 | 1 | 0 | 0 | 0 | 0 | 1 | 0.9745 | -0.49136 | 0.4 | 1 | 1.1 | 0.9
21 | 1 | 0 | 0 | 0 | 0 | 1 | 0.97515 | -0.47855 | 0.4 | 1 | 1.1 | 0.9
38 | 1 | 0.0017818 | 0.00044657 | 0 | 0 | 1 | 0.97437 | -0.49388 | 0.4 | 1 | 1.1 | 0.9
12 | 1 | 0.00095351 | 0.00023897 | 0 | 0 | 1 | 0.97993 | -0.38494 | 0.4 | 1 | 1.1 | 0.9
13 | 1 | 0.0023109 | 0.00057917 | 0 | 0 | 1 | 0.97997 | -0.3841 | 0.4 | 1 | 1.1 | 0.9
14 | 1 | 0.0018828 | 0.00047187 | 0 | 0 | 1 | 0.97989 | -0.38572 | 0.4 | 1 | 1.1 | 0.9
15 | 1 | 0 | 0 | 0 | 0 | 1 | 0.98007 | -0.38205 | 0.4 | 1 | 1.1 | 0.9
16 | 1 | 0.0037636 | 0.00094324 | 0 | 0 | 1 | 0.97975 | -0.38841 | 0.4 | 1 | 1.1 | 0.9
17 | 1 | 0.0043515 | 0.0010906 | 0 | 0 | 1 | 0.98074 | -0.36902 | 0.4 | 1 | 1.1 | 0.9
23 | 1 | 0.0013196 | 0.00033071 | 0 | 0 | 1 | 0.97894 | -0.40416 | 0.4 | 1 | 1.1 | 0.9
24 | 1 | 0.0023677 | 0.0005934 | 0 | 0 | 1 | 0.98094 | -0.36514 | 0.4 | 1 | 1.1 | 0.9
18 | 1 | 0.0029768 | 0.00074605 | 0 | 0 | 1 | 0.97477 | -0.48599 | 0.4 | 1 | 1.1 | 0.9
19 | 1 | 0.0033392 | 0.00083688 | 0 | 0 | 1 | 0.97475 | -0.4865 | 0.4 | 1 | 1.1 | 0.9
20 | 1 | 0.0006512 | 0.00016321 | 0 | 0 | 1 | 0.97502 | -0.48106 | 0.4 | 1 | 1.1 | 0.9
22 | 1 | 0 | 0 | 0 | 0 | 1 | 0.97622 | -0.45751 | 0.4 | 1 | 1.1 | 0.9
35 | 1 | 0.0053224 | 0.0013339 | 0 | 0 | 1 | 0.97615 | -0.45897 | 0.4 | 1 | 1.1 | 0.9
40 | 1 | 0.00038437 | 9.6332e-05 | 0 | 0 | 1 | 0.97639 | -0.45415 | 0.4 | 1 | 1.1 | 0.9
25 | 1 | 0.0012991 | 0.0003256 | 0 | 0 | 1 | 0.97849 | -0.41304 | 0.4 | 1 | 1.1 | 0.9
41 | 1 | 0.0020019 | 0.00050171 | 0 | 0 | 1 | 0.98119 | -0.36036 | 0.4 | 1 | 1.1 | 0.9
26 | 1 | 0 | 0 | 0 | 0 | 1 | 0.97773 | -0.42778 | 0.4 | 1 | 1.1 | 0.9
27 | 1 | 0.0027701 | 0.00069424 | 0 | 0 | 1 | 0.97758 | -0.43072 | 0.4 | 1 | 1.1 | 0.9
28 | 1 | 0.001939 | 0.00048596 | 0 | 0 | 1 | 0.97719 | -0.43848 | 0.4 | 1 | 1.1 | 0.9
29 | 1 | 0.0024023 | 0.00060208 | 0 | 0 | 1 | 0.97702 | -0.44171 | 0.4 | 1 | 1.1 | 0.9
30 | 1 | 0.00083537 | 0.00020936 | 0 | 0 | 1 | 0.97385 | -0.50419 | 0.4 | 1 | 1.1 | 0.9
31 | 1 | 0.0025013 | 0.00062688 | 0 | 0 | 1 | 0.97385 | -0.5042 | 0.4 | 1 | 1.1 | 0.9
32 | 1 | 0.0052661 | 0.0013198 | 0 | 0 | 1 | 0.9739 | -0.50321 | 0.4 | 1 | 1.1 | 0.9
33 | 1 | 0 | 0 | 0 | 0 | 1 | 0.974 | -0.50117 | 0.4 | 1 | 1.1 | 0.9
34 | 1 | 0.0011105 | 0.00027833 | 0 | 0 | 1 | 0.97387 | -0.5037 | 0.4 | 1 | 1.1 | 0.9
36 | 1 | 0.0032867 | 0.00082372 | 0 | 0 | 1 | 0.97425 | -0.49625 | 0.4 | 1 | 1.1 | 0.9
229 | 1 | 0.00066112 | 0.00016569 | 0 | 0 | 1 | 0.97448 | -0.49184 | 0.4 | 1 | 1.1 | 0.9
48 | 1 | 0.00086646 | 0.00021715 | 0 | 0 | 1 | 0.99023 | -0.18578 | 0.4 | 1 | 1.1 | 0.9
42 | 1 | 0.00032031 | 8.0278e-05 | 0 | 0 | 1 | 0.9882 | -0.22531 | 0.4 | 1 | 1.1 | 0.9
43 | 1 | 0.0016829 | 0.00042177 | 0 | 0 | 1 | 0.98821 | -0.22509 | 0.4 | 1 | 1.1 | 0.9
44 | 1 | 0.0014997 | 0.00037586 | 0 | 0 | 1 | 0.98815 | -0.22621 | 0.4 | 1 | 1.1 | 0.9
45 | 1 | 0.0095864 | 0.0024026 | 0 | 0 | 1 | 0.98824 | -0.22443 | 0.4 | 1 | 1.1 | 0.9
46 | 1 | 0.00089778 | 0.000225 | 0 | 0 | 1 | 0.98828 | -0.22374 | 0.4 | 1 | 1.1 | 0.9
47 | 1 | 0 | 0 | 0 | 0 | 1 | 0.98935 | -0.20287 | 0.4 | 1 | 1.1 | 0.9
50 | 1 | 0 | 0 | 0 | 0 | 1 | 0.9903 | -0.18449 | 0.4 | 1 | 1.1 | 0.9
49 | 1 | 0.0007766 | 0.00019463 | 0 | 0 | 1 | 0.99027 | -0.18513 | 0.4 | 1 | 1.1 | 0.9
84 | 1 | 0.0076403 | 0.0019148 | 0 | 0 | 1 | 0.99155 | -0.16049 | 0.4 | 1 | 1.1 | 0.9
85 | 1 | 0.0052892 | 0.0013256 | 0 | 0 | 1 | 0.99178 | -0.15619 | 0.4 | 1 | 1.1 | 0.9
86 | 1 | 0 | 0 | 0 | 0 | 1 | 0.99281 | -0.1364 | 0.4 | 1 | 1.1 | 0.9
87 | 1 | 0 | 0 | 0 | 0 | 1 | 0.99271 | -0.13835 | 0.4 | 1 | 1.1 | 0.9
88 | 1 | 0.0032175 | 0.00080637 | 0 | 0 | 1 | 0.99352 | -0.12285 | 0.4 | 1 | 1.1 | 0.9
90 | 1 | 0.0047292 | 0.0011853 | 0 | 0 | 1 | 0.99266 | -0.13936 | 0.4 | 1 | 1.1 | 0.9
91 | 1 | 0.0022585 | 0.00056603 | 0 | 0 | 1 | 0.99356 | -0.12216 | 0.4 | 1 | 1.1 | 0.9
89 | 1 | 0 | 0 | 0 | 0 | 1 | 0.99412 | -0.11151 | 0.4 | 1 | 1.1 | 0.9
106 | 1 | 0.00027846 | 6.9788e-05 | 0 | 0 | 1 | 0.99448 | -0.10465 | 0.4 | 1 | 1.1 | 0.9
105 | 1 | 0.00018647 | 4.6734e-05 | 0 | 0 | 1 | 0.99381 | -0.11735 | 0.4 | 1 | 1.1 | 0.9
92 | 1 | 0.00028564 | 7.1589e-05 | 0 | 0 | 1 | 0.99546 | -0.085922 | 0.4 | 1 | 1.1 | 0.9
93 | 1 | 7.5316e-05 | 1.8876e-05 | 0 | 0 | 1 | 0.9955 | -0.08518 | 0.4 | 1 | 1.1 | 0.9
94 | 1 | 0.00012818 | 3.2125e-05 | 0 | 0 | 1 | 0.99546 | -0.085954 | 0.4 | 1 | 1.1 | 0.9
95 | 1 | 0.00016106 | 4.0366e-05 | 0 | 0 | 1 | 0.99611 | -0.073572 | 0.4 | 1 | 1.1 | 0.9
96 | 1 | 0 | 0 | 0 | 0 | 1 | 0.99487 | -0.097257 | 0.4 | 1 | 1.1 | 0.9
97 | 1 | 7.5237e-05 | 1.8856e-05 | 0 | 0 | 1 | 0.99715 | -0.053807 | 0.4 | 1 | 1.1 | 0.9
99 | 1 | 0.00032551 | 8.1581e-05 | 0 | 0 | 1 | 0.99464 | -0.10162 | 0.4 | 1 | 1.1 | 0.9
107 | 1 | 0.00020184 | 5.0586e-05 | 0 | 0 | 1 | 0.99735 | -0.050143 | 0.4 | 1 | 1.1 | 0.9
127 | 1 | 0 | 0 | 0 | 0 | 1 | 0.99828 | -0.032439 | 0.4 | 1 | 1.1 | 0.9
108 | 1 | 0.0033727 | 0.00084528 | 0 | 0 | 1 | 0.9994 | -0.011404 | 0.4 | 1 | 1.1 | 0.9
109 | 1 | 0.0003388 | 8.4911e-05 | 0 | 0 | 1 | 0.9994 | -0.011363 | 0.4 | 1 | 1.1 | 0.9
110 | 1 | 0.0068944 | 0.0017279 | 0 | 0 | 1 | 0.9995 | -0.0094565 | 0.4 | 1 | 1.1 | 0.9
111 | 1 | 0 | 0 | 0 | 0 | 1 | 0.99973 | -0.005166 | 0.4 | 1 | 1.1 | 0.9
124 | 1 | 0.00010518 | 2.6361e-05 | 0 | 0 | 1 | 0.99996 | -0.00078648 | 0.4 | 1 | 1.1 | 0.9
125 | 3 | 0.0001089 | 2.7292e-05 | 0 | 0 | 1 | 1 | 0 | 0.4 | 1 | 1.1 | 0.9
126 | 1 | 0 | 0 | 0 | 0 | 1 | 0.99198 | -0.15331 | 0.4 | 1 | 1.1 | 0.9
128 | 1 | 0 | 0 | 0 | 0 | 1 | 0.98921 | -0.20669 | 0.4 | 1 | 1.1 | 0.9
129 | 1 | 0.059376 | 0.014881 | 0 | 0 | 1 | 0.989 | -0.21086 | 0.4 | 1 | 1.1 | 0.9
138 | 1 | 0.052357 | 0.013122 | 0 | 0 | 1 | 0.98775 | -0.23517 | 0.4 | 1 | 1.1 | 0.9
161 | 1 | 0.036486 | 0.0091442 | 0 | 0 | 1 | 0.98397 | -0.30851 | 0.4 | 1 | 1.1 | 0.9
139 | 1 | 0 | 0 | 0 | 0 | 1 | 0.98668 | -0.25582 | 0.4 | 1 | 1.1 | 0.9
130 | 1 | 0.060514 | 0.015166 | 0 | 0 | 1 | 0.98555 | -0.27787 | 0.4 | 1 | 1.1 | 0.9

## generator_data
GEN_BUS | PG | QG | QMAX | QMIN | VG | MBASE | GEN_STATUS | PMAX | PMIN
125 | 0.33923 | 0.086771 | 10 | -10 | 1 | 100 | 1 | 10 | 0

## branch_data
F_BUS | T_BUS | BR_R | BR_X | BR_B | RATE_A | RATE_B | RATE_C | TAP | SHIFT | BR_STATUS | ANGMIN | ANGMAX | P_in | Q_in | P_out | Q_out
1 | 3 | 0.99954 | 0.6397 | 1.6785e-09 | 0 | 0 | 0 | 0 | 0 | 1 | -90 | 90 | -0.0027125 | -0.00067986 | 0.0027125 | 0.00067976
3 | 5 | 7.8119 | 4.9996 | 1.3118e-08 | 0 | 0 | 0 | 0 | 0 | 1 | -90 | 90 | -0.0055295 | -0.0013858 | 0.0055322 | 0.0013863
5 | 4 | 8.4217 | 5.3899 | 1.4142e-08 | 0 | 0 | 0 | 0 | 0 | 1 | -90 | 90 | -0.008412 | -0.0021081 | 0.0084187 | 0.0021111
4 | 6 | 12.991 | 8.3142 | 2.1815e-08 | 0 | 0 | 0 | 0 | 0 | 1 | -90 | 90 | -0.0084187 | -0.002111 | 0.0084291 | 0.0021156
6 | 7 | 0.32678 | 0.20914 | 5.4874e-10 | 0 | 0 | 0 | 0 | 0 | 1 | -90 | 90 | -0.0099135 | -0.0024877 | 0.0099139 | 0.0024878
7 | 8 | 1.5714 | 1.0057 | 2.6389e-09 | 0 | 0 | 0 | 0 | 0 | 1 | -90 | 90 | -0.011585 | -0.0029066 | 0.011587 | 0.0029078
8 | 9 | 3.1371 | 2.0078 | 5.2681e-09 | 0 | 0 | 0 | 0 | 0 | 1 | -90 | 90 | -0.014769 | -0.0037054 | 0.014777 | 0.0037099
9 | 10 | 2.9883 | 1.9125 | 5.0181e-09 | 0 | 0 | 0 | 0 | 0 | 1 | -90 | 90 | 0.0043724 | 0.0010954 | -0.0043718 | -0.0010954
9 | 11 | 3.3465 | 2.1418 | 5.6197e-09 | 0 | 0 | 0 | 0 | 0 | 1 | -90 | 90 | -0.019149 | -0.0048052 | 0.019163 | 0.0048135
10 | 200 | 0.95672 | 0.6123 | 1.6066e-09 | 0 | 0 | 0 | 0 | 0 | 1 | -90 | 90 | 0.0030408 | 0.00076202 | -0.0030407 | -0.00076211
10 | 201 | 1.3951 | 0.89284 | 2.3427e-09 | 0 | 0 | 0 | 0 | 0 | 1 | -90 | 90 | 0.001331 | 0.00033339 | -0.001331 | -0.0003336
11 | 39 | 6.6287 | 4.2423 | 1.1131e-08 | 0 | 0 | 0 | 0 | 0 | 1 | -90 | 90 | 0.00066115 | 0.00016418 | -0.00066112 | -0.00016521
11 | 21 | 1.4506 | 0.9284 | 2.436e-09 | 0 | 0 | 0 | 0 | 0 | 1 | -90 | 90 | -0.034613 | -0.0086858 | 0.034632 | 0.0086981
11 | 38 | 1.0253 | 0.65618 | 1.7217e-09 | 0 | 0 | 0 | 0 | 0 | 1 | -90 | 90 | 0.014789 | 0.0037082 | -0.014786 | -0.0037068
39 | 229 | 3.0912 | 1.9784 | 5.191e-09 | 0 | 0 | 0 | 0 | 0 | 1 | -90 | 90 | 0.00066112 | 0.00016521 | -0.0006611 | -0.0001657
21 | 22 | 2.1597 | 1.3822 | 3.6267e-09 | 0 | 0 | 0 | 0 | 0 | 1 | -90 | 90 | -0.041602 | -0.010445 | 0.041644 | 0.010471
21 | 20 | 1.5359 | 0.98295 | 2.5791e-09 | 0 | 0 | 0 | 0 | 0 | 1 | -90 | 90 | 0.0069694 | 0.0017469 | -0.0069686 | -0.0017466
38 | 36 | 0.77267 | 0.49451 | 1.2975e-09 | 0 | 0 | 0 | 0 | 0 | 1 | -90 | 90 | 0.013005 | 0.0032602 | -0.013003 | -0.0032594
12 | 13 | 1.2828 | 0.82102 | 2.1542e-09 | 0 | 0 | 0 | 0 | 0 | 1 | -90 | 90 | -0.0028363 | -0.00071062 | 0.0028364 | 0.00071048
12 | 14 | 1.7732 | 1.1348 | 2.9776e-09 | 0 | 0 | 0 | 0 | 0 | 1 | -90 | 90 | 0.0018828 | 0.00047164 | -0.0018828 | -0.00047188
13 | 15 | 1.7086 | 1.0935 | 2.8692e-09 | 0 | 0 | 0 | 0 | 0 | 1 | -90 | 90 | -0.0051473 | -0.0012897 | 0.0051478 | 0.0012897
15 | 16 | 0.45058 | 0.28837 | 3.0266e-09 | 0 | 0 | 0 | 0 | 0 | 1 | -90 | 90 | 0.061038 | 0.015405 | -0.06102 | -0.015394
15 | 17 | 0.85185 | 0.54518 | 5.7219e-09 | 0 | 0 | 0 | 0 | 0 | 1 | -90 | 90 | -0.066186 | -0.016695 | 0.066228 | 0.016721
16 | 23 | 1.1874 | 0.75994 | 5.982e-09 | 0 | 0 | 0 | 0 | 0 | 1 | -90 | 90 | 0.057256 | 0.01445 | -0.057213 | -0.014423
17 | 24 | 0.23816 | 0.15242 | 1.5997e-09 | 0 | 0 | 0 | 0 | 0 | 1 | -90 | 90 | -0.070579 | -0.017811 | 0.070592 | 0.01782
23 | 25 | 0.68486 | 0.43831 | 1.1501e-09 | 0 | 0 | 0 | 0 | 0 | 1 | -90 | 90 | 0.055894 | 0.014093 | -0.05587 | -0.014078
24 | 41 | 0.28414 | 0.18185 | 1.9086e-09 | 0 | 0 | 0 | 0 | 0 | 1 | -90 | 90 | -0.07296 | -0.018413 | 0.072977 | 0.018423
18 | 19 | 0.65204 | 0.41731 | 1.095e-09 | 0 | 0 | 0 | 0 | 0 | 1 | -90 | 90 | 0.0033392 | 0.00083686 | -0.0033391 | -0.00083691
18 | 20 | 3.324 | 2.1274 | 5.5819e-09 | 0 | 0 | 0 | 0 | 0 | 1 | -90 | 90 | -0.0063159 | -0.0015829 | 0.0063174 | 0.0015834
22 | 35 | 1.1666 | 0.74663 | 1.959e-09 | 0 | 0 | 0 | 0 | 0 | 1 | -90 | 90 | 0.0053227 | 0.001334 | -0.0053223 | -0.001334
22 | 40 | 0.30642 | 0.19611 | 5.1456e-10 | 0 | 0 | 0 | 0 | 0 | 1 | -90 | 90 | -0.046966 | -0.011805 | 0.046974 | 0.01181
40 | 29 | 1.1258 | 0.72051 | 1.8905e-09 | 0 | 0 | 0 | 0 | 0 | 1 | -90 | 90 | -0.047358 | -0.011906 | 0.047386 | 0.011924
25 | 26 | 1.1627 | 0.74415 | 1.9525e-09 | 0 | 0 | 0 | 0 | 0 | 1 | -90 | 90 | 0.054571 | 0.013752 | -0.054532 | -0.013728
41 | 48 | 10.1856 | 6.5188 | 6.8417e-08 | 0 | 0 | 0 | 0 | 0 | 1 | -90 | 90 | -0.074979 | -0.018925 | 0.075611 | 0.019323
26 | 27 | 4.5493 | 2.9116 | 7.6395e-09 | 0 | 0 | 0 | 0 | 0 | 1 | -90 | 90 | 0.0027704 | 0.00069378 | -0.00277 | -0.00069426
26 | 28 | 0.88764 | 0.56809 | 1.4906e-09 | 0 | 0 | 0 | 0 | 0 | 1 | -90 | 90 | 0.051762 | 0.013034 | -0.051735 | -0.013017
28 | 29 | 0.2784 | 0.17818 | 4.6751e-10 | 0 | 0 | 0 | 0 | 0 | 1 | -90 | 90 | 0.049796 | 0.012531 | -0.049789 | -0.012526
30 | 31 | 0.023058 | 0.014757 | 3.8721e-11 | 0 | 0 | 0 | 0 | 0 | 1 | -90 | 90 | 0.0025012 | 0.0006269 | -0.0025012 | -0.0006269
30 | 32 | 1.2401 | 0.79364 | 2.0824e-09 | 0 | 0 | 0 | 0 | 0 | 1 | -90 | 90 | -0.0033366 | -0.00083627 | 0.0033367 | 0.00083617
32 | 33 | 0.89687 | 0.574 | 1.5061e-09 | 0 | 0 | 0 | 0 | 0 | 1 | -90 | 90 | -0.0097132 | -0.0024341 | 0.0097142 | 0.0024345
32 | 34 | 1.8762 | 1.2008 | 3.1506e-09 | 0 | 0 | 0 | 0 | 0 | 1 | -90 | 90 | 0.0011105 | 0.00027805 | -0.0011105 | -0.00027834
33 | 36 | 2.1541 | 1.3786 | 3.6173e-09 | 0 | 0 | 0 | 0 | 0 | 1 | -90 | 90 | -0.0097142 | -0.0024345 | 0.0097164 | 0.0024357
48 | 50 | 0.063242 | 0.040475 | 4.248e-10 | 0 | 0 | 0 | 0 | 0 | 1 | -90 | 90 | -0.090491 | -0.02306 | 0.090496 | 0.023063
48 | 47 | 5.3652 | 3.4337 | 9.0096e-09 | 0 | 0 | 0 | 0 | 0 | 1 | -90 | 90 | 0.014013 | 0.0035195 | -0.014002 | -0.0035131
42 | 43 | 0.53524 | 0.34256 | 8.9882e-10 | 0 | 0 | 0 | 0 | 0 | 1 | -90 | 90 | -0.0018201 | -0.00045575 | 0.0018201 | 0.00045568
42 | 44 | 2.6171 | 1.675 | 4.3948e-09 | 0 | 0 | 0 | 0 | 0 | 1 | -90 | 90 | 0.0014998 | 0.00037547 | -0.0014997 | -0.00037586
43 | 45 | 0.82462 | 0.52775 | 1.3848e-09 | 0 | 0 | 0 | 0 | 0 | 1 | -90 | 90 | -0.003503 | -0.00087745 | 0.0035031 | 0.00087739
45 | 46 | 0.23088 | 0.14776 | 3.8771e-10 | 0 | 0 | 0 | 0 | 0 | 1 | -90 | 90 | -0.013089 | -0.00328 | 0.01309 | 0.0032802
46 | 47 | 6.535 | 4.1824 | 1.0974e-08 | 0 | 0 | 0 | 0 | 0 | 1 | -90 | 90 | -0.013988 | -0.0035052 | 0.014002 | 0.0035131
50 | 84 | 1.1701 | 0.74884 | 7.8594e-09 | 0 | 0 | 0 | 0 | 0 | 1 | -90 | 90 | -0.091273 | -0.023257 | 0.091379 | 0.023324
50 | 49 | 3.6265 | 2.3209 | 6.0898e-09 | 0 | 0 | 0 | 0 | 0 | 1 | -90 | 90 | 0.00077662 | 0.00019405 | -0.0007766 | -0.00019464
84 | 85 | 0.19335 | 0.12374 | 1.2987e-09 | 0 | 0 | 0 | 0 | 0 | 1 | -90 | 90 | -0.099019 | -0.025239 | 0.09904 | 0.025252
85 | 86 | 0.84632 | 0.54164 | 5.6848e-09 | 0 | 0 | 0 | 0 | 0 | 1 | -90 | 90 | -0.10433 | -0.026577 | 0.10443 | 0.026641
86 | 87 | 1.8255 | 1.1683 | 3.0656e-09 | 0 | 0 | 0 | 0 | 0 | 1 | -90 | 90 | 0.0047299 | 0.0011852 | -0.0047295 | -0.0011853
86 | 88 | 0.55501 | 0.35521 | 3.7281e-09 | 0 | 0 | 0 | 0 | 0 | 1 | -90 | 90 | -0.10916 | -0.027826 | 0.10923 | 0.027871
87 | 90 | 0.94469 | 0.6046 | 1.5864e-09 | 0 | 0 | 0 | 0 | 0 | 1 | -90 | 90 | 0.0047295 | 0.0011853 | -0.0047292 | -0.0011853
88 | 91 | 0.027183 | 0.017397 | 1.8259e-10 | 0 | 0 | 0 | 0 | 0 | 1 | -90 | 90 | -0.11245 | -0.028678 | 0.11245 | 0.02868
91 | 105 | 0.18796 | 0.12029 | 1.2625e-09 | 0 | 0 | 0 | 0 | 0 | 1 | -90 | 90 | -0.11471 | -0.029246 | 0.11474 | 0.029263
89 | 106 | 0.26749 | 0.1712 | 1.7968e-09 | 0 | 0 | 0 | 0 | 0 | 1 | -90 | 90 | -0.11496 | -0.02933 | 0.11499 | 0.029355
89 | 105 | 0.22763 | 0.14569 | 1.529e-09 | 0 | 0 | 0 | 0 | 0 | 1 | -90 | 90 | 0.11496 | 0.02933 | -0.11492 | -0.02931
106 | 99 | 0.11765 | 0.075296 | 7.9027e-10 | 0 | 0 | 0 | 0 | 0 | 1 | -90 | 90 | -0.11527 | -0.029424 | 0.11529 | 0.029435
92 | 93 | 0.028764 | 0.018409 | 1.9321e-10 | 0 | 0 | 0 | 0 | 0 | 1 | -90 | 90 | -0.11612 | -0.029676 | 0.11612 | 0.029679
92 | 94 | 0.0012353 | 0.00079062 | 8.2979e-12 | 0 | 0 | 0 | 0 | 0 | 1 | -90 | 90 | 0.11583 | 0.029604 | -0.11583 | -0.029604
93 | 95 | 0.44976 | 0.28785 | 3.0211e-09 | 0 | 0 | 0 | 0 | 0 | 1 | -90 | 90 | -0.1162 | -0.029698 | 0.11626 | 0.029739
94 | 96 | 0.43925 | 0.28112 | 2.9505e-09 | 0 | 0 | 0 | 0 | 0 | 1 | -90 | 90 | 0.1157 | 0.029572 | -0.11564 | -0.029532
95 | 97 | 0.76603 | 0.49026 | 5.1455e-09 | 0 | 0 | 0 | 0 | 0 | 1 | -90 | 90 | -0.11642 | -0.029779 | 0.11653 | 0.02985
96 | 99 | 0.16963 | 0.10856 | 1.1394e-09 | 0 | 0 | 0 | 0 | 0 | 1 | -90 | 90 | 0.11564 | 0.029532 | -0.11561 | -0.029517
97 | 107 | 0.14207 | 0.090928 | 9.5432e-10 | 0 | 0 | 0 | 0 | 0 | 1 | -90 | 90 | -0.11661 | -0.029869 | 0.11663 | 0.029882
107 | 127 | 0.6861 | 0.4391 | 4.6086e-09 | 0 | 0 | 0 | 0 | 0 | 1 | -90 | 90 | -0.11683 | -0.029933 | 0.11693 | 0.029997
127 | 111 | 1.0595 | 0.67805 | 7.1164e-09 | 0 | 0 | 0 | 0 | 0 | 1 | -90 | 90 | -0.11693 | -0.029997 | 0.11709 | 0.030095
108 | 109 | 0.054595 | 0.034941 | 9.168e-11 | 0 | 0 | 0 | 0 | 0 | 1 | -90 | 90 | -0.0033727 | -0.00084528 | 0.0033727 | 0.00084527
109 | 110 | 2.2998 | 1.4719 | 3.862e-09 | 0 | 0 | 0 | 0 | 0 | 1 | -90 | 90 | -0.0037115 | -0.00093018 | 0.0037118 | 0.00093001
110 | 111 | 1.8117 | 1.1595 | 3.0423e-09 | 0 | 0 | 0 | 0 | 0 | 1 | -90 | 90 | -0.010606 | -0.0026579 | 0.010608 | 0.002659
111 | 124 | 0.15604 | 0.099864 | 1.0481e-09 | 0 | 0 | 0 | 0 | 0 | 1 | -90 | 90 | -0.12769 | -0.032754 | 0.12772 | 0.032771
124 | 125 | 0.028006 | 0.017924 | 1.8812e-10 | 0 | 0 | 0 | 0 | 0 | 1 | -90 | 90 | -0.12783 | -0.032798 | 0.12783 | 0.032801
125 | 126 | 3.2657 | 2.09 | 1.0968e-08 | 0 | 0 | 0 | 0 | 0 | 1 | -90 | 90 | 0.21129 | 0.053943 | -0.20973 | -0.05295
126 | 128 | 2.6423 | 1.691 | 4.4371e-09 | 0 | 0 | 0 | 0 | 0 | 1 | -90 | 90 | 0.08932 | 0.022569 | -0.089092 | -0.022423
126 | 129 | 2.1107 | 1.3509 | 3.5445e-09 | 0 | 0 | 0 | 0 | 0 | 1 | -90 | 90 | 0.12041 | 0.030382 | -0.12008 | -0.030171
128 | 138 | 2.3827 | 1.5249 | 4.0012e-09 | 0 | 0 | 0 | 0 | 0 | 1 | -90 | 90 | 0.052428 | 0.013167 | -0.052357 | -0.013122
128 | 161 | 12.1754 | 7.7922 | 2.0446e-08 | 0 | 0 | 0 | 0 | 0 | 1 | -90 | 90 | 0.036663 | 0.0092561 | -0.036486 | -0.0091442
129 | 139 | 3.2495 | 2.0797 | 5.4568e-09 | 0 | 0 | 0 | 0 | 0 | 1 | -90 | 90 | 0.060708 | 0.01529 | -0.060577 | -0.015207
139 | 130 | 1.5881 | 1.0164 | 2.6668e-09 | 0 | 0 | 0 | 0 | 0 | 1 | -90 | 90 | 0.060577 | 0.015207 | -0.060514 | -0.015166