## bus_data
BUS_I | BUS_TYPE | Pd | Qd | Gs | Bs | area | Vm | Va | baseKV | zone | Vmax | Vmin
1 | 1 | 0.00047858 | 0.00011994 | 0 | 0 | 1 | 0.9852 | -0.28497 | 0.4 | 1 | 1.1 | 0.9
2 | 1 | 0.0012652 | 0.0003171 | 0 | 0 | 1 | 0.98522 | -0.28459 | 0.4 | 1 | 1.1 | 0.9
3 | 1 | 0 | 0 | 0 | 0 | 1 | 0.98527 | -0.28353 | 0.4 | 1 | 1.1 | 0.9
4 | 1 | 0 | 0 | 0 | 0 | 1 | 0.98531 | -0.28283 | 0.4 | 1 | 1.1 | 0.9
5 | 1 | 0.0053671 | 0.0013451 | 0 | 0 | 1 | 0.98537 | -0.28155 | 0.4 | 1 | 1.1 | 0.9
6 | 1 | 0 | 0 | 0 | 0 | 1 | 0.98553 | -0.27844 | 0.4 | 1 | 1.1 | 0.9
7 | 1 | 0 | 0 | 0 | 0 | 1 | 0.98591 | -0.27106 | 0.4 | 1 | 1.1 | 0.9
8 | 1 | 0.0049759 | 0.0012471 | 0 | 0 | 1 | 0.9851 | -0.28689 | 0.4 | 1 | 1.1 | 0.9
9 | 1 | 0.0065085 | 0.0016312 | 0 | 0 | 1 | 0.98511 | -0.28657 | 0.4 | 1 | 1.1 | 0.9
10 | 1 | 0.0054868 | 0.0013751 | 0 | 0 | 1 | 0.98561 | -0.27695 | 0.4 | 1 | 1.1 | 0.9
11 | 1 | 0.0083479 | 0.0020922 | 0 | 0 | 1 | 0.98654 | -0.25884 | 0.4 | 1 | 1.1 | 0.9
12 | 1 | 0.0036931 | 0.00092559 | 0 | 0 | 1 | 0.98498 | -0.28919 | 0.4 | 1 | 1.1 | 0.9
13 | 1 | 0.0015289 | 0.00038317 | 0 | 0 | 1 | 0.98495 | -0.28981 | 0.4 | 1 | 1.1 | 0.9
115 | 1 | 0.0039462 | 0.00098902 | 0 | 0 | 1 | 0.98806 | -0.22915 | 0.4 | 1 | 1.1 | 0.9
51 | 1 | 0.015102 | 0.003785 | 0 | 0 | 1 | 0.98477 | -0.29324 | 0.4 | 1 | 1.1 | 0.9
119 | 1 | 0.0041939 | 0.0010511 | 0 | 0 | 1 | 0.98476 | -0.2934 | 0.4 | 1 | 1.1 | 0.9
116 | 1 | 0.0026751 | 0.00067044 | 0 | 0 | 1 | 0.98859 | -0.21888 | 0.4 | 1 | 1.1 | 0.9
120 | 1 | 0 | 0 | 0 | 0 | 1 | 0.98471 | -0.29445 | 0.4 | 1 | 1.1 | 0.9
14 | 1 | 0.0025555 | 0.00064048 | 0 | 0 | 1 | 0.98547 | -0.27983 | 0.4 | 1 | 1.1 | 0.9
15 | 1 | 0.0012943 | 0.00032438 | 0 | 0 | 1 | 0.98628 | -0.26396 | 0.4 | 1 | 1.1 | 0.9
16 | 1 | 0 | 0 | 0 | 0 | 1 | 0.98503 | -0.28827 | 0.4 | 1 | 1.1 | 0.9
17 | 1 | 0.0038023 | 0.00095295 | 0 | 0 | 1 | 0.9867 | -0.25579 | 0.4 | 1 | 1.1 | 0.9
18 | 1 | 0 | 0 | 0 | 0 | 1 | 0.98481 | -0.29264 | 0.4 | 1 | 1.1 | 0.9
19 | 1 | 0 | 0 | 0 | 0 | 1 | 0.98471 | -0.29458 | 0.4 | 1 | 1.1 | 0.9
20 | 1 | 0 | 0 | 0 | 0 | 1 | 0.98698 | -0.25042 | 0.4 | 1 | 1.1 | 0.9
21 | 1 | 0 | 0 | 0 | 0 | 1 | 0.98463 | -0.29624 | 0.4 | 1 | 1.1 | 0.9
22 | 1 | 0.0020161 | 0.00050528 | 0 | 0 | 1 | 0.98469 | -0.29507 | 0.4 | 1 | 1.1 | 0.9
23 | 1 | 0 | 0 | 0 | 0 | 1 | 0.9847 | -0.29477 | 0.4 | 1 | 1.1 | 0.9
24 | 1 | 0.0023866 | 0.00059814 | 0 | 0 | 1 | 0.98438 | -0.30112 | 0.4 | 1 | 1.1 | 0.9
41 | 1 | 0.004431 | 0.0011105 | 0 | 0 | 1 | 0.98815 | -0.22771 | 0.4 | 1 | 1.1 | 0.9
42 | 1 | 0 | 0 | 0 | 0 | 1 | 0.98683 | -0.25337 | 0.4 | 1 | 1.1 | 0.9
44 | 1 | 0.0017291 | 0.00043336 | 0 | 0 | 1 | 0.98456 | -0.29753 | 0.4 | 1 | 1.1 | 0.9
38 | 1 | 0.001409 | 0.00035314 | 0 | 0 | 1 | 0.98456 | -0.29748 | 0.4 | 1 | 1.1 | 0.9
74 | 1 | 0.00049623 | 0.00012437 | 0 | 0 | 1 | 0.98467 | -0.29544 | 0.4 | 1 | 1.1 | 0.9
78 | 1 | 0.0016864 | 0.00042265 | 0 | 0 | 1 | 0.98431 | -0.30243 | 0.4 | 1 | 1.1 | 0.9
64 | 1 | 0.0032306 | 0.00080967 | 0 | 0 | 1 | 0.98876 | -0.21575 | 0.4 | 1 | 1.1 | 0.9
43 | 1 | 0.0033982 | 0.00085168 | 0 | 0 | 1 | 0.98657 | -0.25844 | 0.4 | 1 | 1.1 | 0.9
45 | 1 | 0.0012288 | 0.00030797 | 0 | 0 | 1 | 0.98455 | -0.29779 | 0.4 | 1 | 1.1 | 0.9
39 | 1 | 0.0014153 | 0.00035472 | 0 | 0 | 1 | 0.98447 | -0.29927 | 0.4 | 1 | 1.1 | 0.9
77 | 1 | 0.00047693 | 0.00011953 | 0 | 0 | 1 | 0.99658 | -0.065291 | 0.4 | 1 | 1.1 | 0.9
96 | 1 | 0 | 0 | 0 | 0 | 1 | 0.99658 | -0.065234 | 0.4 | 1 | 1.1 | 0.9
73 | 1 | 0.00056417 | 0.0001414 | 0 | 0 | 1 | 0.98463 | -0.2962 | 0.4 | 1 | 1.1 | 0.9
79 | 1 | 0.0032129 | 0.00080523 | 0 | 0 | 1 | 0.9842 | -0.30465 | 0.4 | 1 | 1.1 | 0.9
25 | 1 | 0.0021642 | 0.00054241 | 0 | 0 | 1 | 0.98622 | -0.26517 | 0.4 | 1 | 1.1 | 0.9
26 | 1 | 0.0043603 | 0.0010928 | 0 | 0 | 1 | 0.98619 | -0.26566 | 0.4 | 1 | 1.1 | 0.9
27 | 1 | 0 | 0 | 0 | 0 | 1 | 0.98629 | -0.26384 | 0.4 | 1 | 1.1 | 0.9
28 | 1 | 0.0012494 | 0.00031312 | 0 | 0 | 1 | 0.98637 | -0.26222 | 0.4 | 1 | 1.1 | 0.9
29 | 1 | 0.0027669 | 0.00069344 | 0 | 0 | 1 | 0.98642 | -0.26121 | 0.4 | 1 | 1.1 | 0.9
30 | 1 | 0.001454 | 0.00036441 | 0 | 0 | 1 | 0.98277 | -0.3323 | 0.4 | 1 | 1.1 | 0.9
31 | 1 | 0.0014761 | 0.00036994 | 0 | 0 | 1 | 0.98276 | -0.33262 | 0.4 | 1 | 1.1 | 0.9
32 | 1 | 0 | 0 | 0 | 0 | 1 | 0.9828 | -0.33171 | 0.4 | 1 | 1.1 | 0.9
34 | 1 | 0.0011375 | 0.00028508 | 0 | 0 | 1 | 0.98285 | -0.33088 | 0.4 | 1 | 1.1 | 0.9
33 | 1 | 0 | 0 | 0 | 0 | 1 | 0.98599 | -0.26944 | 0.4 | 1 | 1.1 | 0.9
35 | 1 | 0.0012438 | 0.00031172 | 0 | 0 | 1 | 0.98544 | -0.28027 | 0.4 | 1 | 1.1 | 0.9
36 | 1 | 0.00088294 | 0.00022129 | 0 | 0 | 1 | 0.98681 | -0.25362 | 0.4 | 1 | 1.1 | 0.9
37 | 1 | 0.0013453 | 0.00033717 | 0 | 0 | 1 | 0.98292 | -0.32935 | 0.4 | 1 | 1.1 | 0.9
167 | 1 | 0.0019045 | 0.00047732 | 0 | 0 | 1 | 0.98477 | -0.2933 | 0.4 | 1 | 1.1 | 0.9
66 | 1 | 0.0035975 | 0.00090162 | 0 | 0 | 1 | 0.98832 | -0.22433 | 0.4 | 1 | 1.1 | 0.9
163 | 1 | 0.0017342 | 0.00043464 | 0 | 0 | 1 | 0.98293 | -0.32924 | 0.4 | 1 | 1.1 | 0.9
168 | 1 | 0.00055912 | 0.00014013 | 0 | 0 | 1 | 0.98462 | -0.2962 | 0.4 | 1 | 1.1 | 0.9
65 | 1 | 0.0013397 | 0.00033575 | 0 | 0 | 1 | 0.98868 | -0.2174 | 0.4 | 1 | 1.1 | 0.9
164 | 1 | 0 | 0 | 0 | 0 | 1 | 0.98315 | -0.325 | 0.4 | 1 | 1.1 | 0.9
40 | 1 | 0.0017007 | 0.00042623 | 0 | 0 | 1 | 0.98447 | -0.2993 | 0.4 | 1 | 1.1 | 0.9
90 | 1 | 0.0034196 | 0.00085703 | 0 | 0 | 1 | 0.98945 | -0.20249 | 0.4 | 1 | 1.1 | 0.9
46 | 1 | 0 | 0 | 0 | 0 | 1 | 0.98451 | -0.29845 | 0.4 | 1 | 1.1 | 0.9
47 | 1 | 0.00073233 | 0.00018354 | 0 | 0 | 1 | 0.98451 | -0.29854 | 0.4 | 1 | 1.1 | 0.9
48 | 1 | 0.0082232 | 0.0020609 | 0 | 0 | 1 | 0.99133 | -0.16611 | 0.4 | 1 | 1.1 | 0.9
50 | 1 | 0 | 0 | 0 | 0 | 1 | 0.99153 | -0.16219 | 0.4 | 1 | 1.1 | 0.9
52 | 1 | 0.0097767 | 0.0024503 | 0 | 0 | 1 | 0.99332 | -0.12766 | 0.4 | 1 | 1.1 | 0.9
53 | 1 | 0.011022 | 0.0027624 | 0 | 0 | 1 | 0.99035 | -0.18505 | 0.4 | 1 | 1.1 | 0.9
54 | 1 | 0.0052936 | 0.0013267 | 0 | 0 | 1 | 0.99337 | -0.12667 | 0.4 | 1 | 1.1 | 0.9
55 | 1 | 0 | 0 | 0 | 0 | 1 | 0.98994 | -0.19303 | 0.4 | 1 | 1.1 | 0.9
87 | 1 | 0.0029721 | 0.00074489 | 0 | 0 | 1 | 0.99603 | -0.07575 | 0.4 | 1 | 1.1 | 0.9
88 | 1 | 0.0035429 | 0.00088794 | 0 | 0 | 1 | 0.99681 | -0.060843 | 0.4 | 1 | 1.1 | 0.9
56 | 1 | 0.0031846 | 0.00079815 | 0 | 0 | 1 | 0.98888 | -0.21338 | 0.4 | 1 | 1.1 | 0.9
57 | 1 | 0.0024754 | 0.0006204 | 0 | 0 | 1 | 0.98889 | -0.21333 | 0.4 | 1 | 1.1 | 0.9
58 | 1 | 0.0020723 | 0.00051937 | 0 | 0 | 1 | 0.98864 | -0.21814 | 0.4 | 1 | 1.1 | 0.9
59 | 1 | 0 | 0 | 0 | 0 | 1 | 0.98919 | -0.20754 | 0.4 | 1 | 1.1 | 0.9
60 | 1 | 0.002288 | 0.00057344 | 0 | 0 | 1 | 0.98862 | -0.21857 | 0.4 | 1 | 1.1 | 0.9
61 | 1 | 0.00080399 | 0.0002015 | 0 | 0 | 1 | 0.98901 | -0.21092 | 0.4 | 1 | 1.1 | 0.9
62 | 1 | 0.00096836 | 0.00024269 | 0 | 0 | 1 | 0.9895 | -0.20146 | 0.4 | 1 | 1.1 | 0.9
63 | 1 | 0.0028077 | 0.00070367 | 0 | 0 | 1 | 0.98854 | -0.2201 | 0.4 | 1 | 1.1 | 0.9
67 | 1 | 0 | 0 | 0 | 0 | 1 | 0.99114 | -0.16968 | 0.4 | 1 | 1.1 | 0.9
68 | 1 | 0 | 0 | 0 | 0 | 1 | 0.9916 | -0.16083 | 0.4 | 1 | 1.1 | 0.9
69 | 1 | 0.0014603 | 0.00036598 | 0 | 0 | 1 | 0.9911 | -0.17047 | 0.4 | 1 | 1.1 | 0.9
70 | 1 | 0.002931 | 0.00073457 | 0 | 0 | 1 | 0.9914 | -0.16482 | 0.4 | 1 | 1.1 | 0.9
71 | 1 | 0.0057575 | 0.001443 | 0 | 0 | 1 | 0.99293 | -0.13524 | 0.4 | 1 | 1.1 | 0.9
72 | 1 | 0.0012758 | 0.00031975 | 0 | 0 | 1 | 0.99103 | -0.17192 | 0.4 | 1 | 1.1 | 0.9
91 | 1 | 0.0011017 | 0.00027611 | 0 | 0 | 1 | 0.99133 | -0.16622 | 0.4 | 1 | 1.1 | 0.9
84 | 1 | 0.00093219 | 0.00023363 | 0 | 0 | 1 | 0.99346 | -0.12499 | 0.4 | 1 | 1.1 | 0.9
98 | 1 | 0.0013341 | 0.00033435 | 0 | 0 | 1 | 0.99094 | -0.17369 | 0.4 | 1 | 1.1 | 0.9
128 | 1 | 0.0013563 | 0.00033992 | 0 | 0 | 1 | 0.99114 | -0.16981 | 0.4 | 1 | 1.1 | 0.9
82 | 1 | 0.002326 | 0.00058295 | 0 | 0 | 1 | 0.99429 | -0.10916 | 0.4 | 1 | 1.1 | 0.9
99 | 1 | 0.0012226 | 0.0003064 | 0 | 0 | 1 | 0.99092 | -0.17408 | 0.4 | 1 | 1.1 | 0.9
75 | 1 | 0.00054451 | 0.00013647 | 0 | 0 | 1 | 0.98459 | -0.29692 | 0.4 | 1 | 1.1 | 0.9
76 | 1 | 0.00093647 | 0.0002347 | 0 | 0 | 1 | 0.98459 | -0.29694 | 0.4 | 1 | 1.1 | 0.9
97 | 1 | 0.019014 | 0.0047653 | 0 | 0 | 1 | 0.99614 | -0.073839 | 0.4 | 1 | 1.1 | 0.9
86 | 1 | 0 | 0 | 0 | 0 | 1 | 0.99705 | -0.056275 | 0.4 | 1 | 1.1 | 0.9
80 | 1 | 0.0012198 | 0.0003057 | 0 | 0 | 1 | 0.98418 | -0.30487 | 0.4 | 1 | 1.1 | 0.9
81 | 1 | 0.0031329 | 0.00078518 | 0 | 0 | 1 | 0.99476 | -0.10009 | 0.4 | 1 | 1.1 | 0.9
83 | 1 | 0.0006791 | 0.0001702 | 0 | 0 | 1 | 0.99493 | -0.096796 | 0.4 | 1 | 1.1 | 0.9
85 | 1 | 0.0012527 | 0.00031397 | 0 | 0 | 1 | 0.9962 | -0.072438 | 0.4 | 1 | 1.1 | 0.9
94 | 1 | 0.0035448 | 0.0008884 | 0 | 0 | 1 | 0.99812 | -0.035827 | 0.4 | 1 | 1.1 | 0.9
92 | 3 | 0.0067776 | 0.0016986 | 0 | 0 | 1 | 1 | 0 | 0.4 | 1 | 1.1 | 0.9
89 | 1 | 0 | 0 | 0 | 0 | 1 | 0.99818 | -0.034599 | 0.4 | 1 | 1.1 | 0.9
93 | 1 | 0.0028955 | 0.00072569 | 0 | 0 | 1 | 0.99693 | -0.058509 | 0.4 | 1 | 1.1 | 0.9
95 | 1 | 0.00086929 | 0.00021786 | 0 | 0 | 1 | 0.99568 | -0.082403 | 0.4 | 1 | 1.1 | 0.9
129 | 1 | 0.0015562 | 0.00039002 | 0 | 0 | 1 | 0.99108 | -0.17089 | 0.4 | 1 | 1.1 | 0.9
110 | 1 | 0.0012412 | 0.00031107 | 0 | 0 | 1 | 0.99556 | -0.084741 | 0.4 | 1 | 1.1 | 0.9
111 | 1 | 0.0028406 | 0.00071191 | 0 | 0 | 1 | 0.99515 | -0.092503 | 0.4 | 1 | 1.1 | 0.9
100 | 1 | 0 | 0 | 0 | 0 | 1 | 0.99091 | -0.17422 | 0.4 | 1 | 1.1 | 0.9
133 | 1 | 0.0014274 | 0.00035773 | 0 | 0 | 1 | 0.99089 | -0.17461 | 0.4 | 1 | 1.1 | 0.9
101 | 1 | 0.0052915 | 0.0013262 | 0 | 0 | 1 | 0.98892 | -0.21278 | 0.4 | 1 | 1.1 | 0.9
102 | 1 | 0 | 0 | 0 | 0 | 1 | 0.98899 | -0.21145 | 0.4 | 1 | 1.1 | 0.9
104 | 1 | 0.011903 | 0.0029832 | 0 | 0 | 1 | 0.98955 | -0.20042 | 0.4 | 1 | 1.1 | 0.9
105 | 1 | 0 | 0 | 0 | 0 | 1 | 0.98851 | -0.22069 | 0.4 | 1 | 1.1 | 0.9
107 | 1 | 0.0066967 | 0.0016783 | 0 | 0 | 1 | 0.98982 | -0.19518 | 0.4 | 1 | 1.1 | 0.9
108 | 1 | 0 | 0 | 0 | 0 | 1 | 0.98837 | -0.22345 | 0.4 | 1 | 1.1 | 0.9
109 | 1 | 0.0036743 | 0.00092087 | 0 | 0 | 1 | 0.98839 | -0.22312 | 0.4 | 1 | 1.1 | 0.9
127 | 1 | 0.0026414 | 0.00066199 | 0 | 0 | 1 | 0.99061 | -0.17996 | 0.4 | 1 | 1.1 | 0.9
113 | 1 | 0.0056474 | 0.0014154 | 0 | 0 | 1 | 0.98835 | -0.22381 | 0.4 | 1 | 1.1 | 0.9
112 | 1 | 0.0093918 | 0.0023538 | 0 | 0 | 1 | 0.9882 | -0.22675 | 0.4 | 1 | 1.1 | 0.9
131 | 1 | 0 | 0 | 0 | 0 | 1 | 0.99071 | -0.17823 | 0.4 | 1 | 1.1 | 0.9
132 | 1 | 0.0037346 | 0.00093598 | 0 | 0 | 1 | 0.99056 | -0.18115 | 0.4 | 1 | 1.1 | 0.9
130 | 1 | 0.0038344 | 0.000961 | 0 | 0 | 1 | 0.99086 | -0.17526 | 0.4 | 1 | 1.1 | 0.9
125 | 1 | 0.0057016 | 0.001429 | 0 | 0 | 1 | 0.99073 | -0.17764 | 0.4 | 1 | 1.1 | 0.9
114 | 1 | 0 | 0 | 0 | 0 | 1 | 0.98833 | -0.2242 | 0.4 | 1 | 1.1 | 0.9
121 | 1 | 0.0012551 | 0.00031455 | 0 | 0 | 1 | 0.98462 | -0.29612 | 0.4 | 1 | 1.1 | 0.9
126 | 1 | 0.0016497 | 0.00041345 | 0 | 0 | 1 | 0.99349 | -0.12436 | 0.4 | 1 | 1.1 | 0.9
124 | 1 | 0.0057564 | 0.0014427 | 0 | 0 | 1 | 0.9928 | -0.13765 | 0.4 | 1 | 1.1 | 0.9
134 | 1 | 0 | 0 | 0 | 0 | 1 | 0.98831 | -0.22469 | 0.4 | 1 | 1.1 | 0.9
135 | 1 | 0.0011757 | 0.00029466 | 0 | 0 | 1 | 0.98826 | -0.22552 | 0.4 | 1 | 1.1 | 0.9
117 | 1 | 0.0037334 | 0.00093568 | 0 | 0 | 1 | 0.98877 | -0.21543 | 0.4 | 1 | 1.1 | 0.9
118 | 1 | 0.0032177 | 0.00080643 | 0 | 0 | 1 | 0.99043 | -0.18332 | 0.4 | 1 | 1.1 | 0.9
123 | 1 | 0 | 0 | 0 | 0 | 1 | 0.99167 | -0.1594 | 0.4 | 1 | 1.1 | 0.9
122 | 1 | 0.0019386 | 0.00048586 | 0 | 0 | 1 | 0.98455 | -0.29751 | 0.4 | 1 | 1.1 | 0.9
136 | 1 | 0.0018921 | 0.00047419 | 0 | 0 | 1 | 0.98452 | -0.29823 | 0.4 | 1 | 1.1 | 0.9
140 | 1 | 0.00072743 | 0.00018231 | 0 | 0 | 1 | 0.98276 | -0.33264 | 0.4 | 1 | 1.1 | 0.9
141 | 1 | 0.0012312 | 0.00030856 | 0 | 0 | 1 | 0.98282 | -0.33144 | 0.4 | 1 | 1.1 | 0.9
142 | 1 | 0.00047836 | 0.00011989 | 0 | 0 | 1 | 0.98272 | -0.33336 | 0.4 | 1 | 1.1 | 0.9
143 | 1 | 0.0018435 | 0.00046202 | 0 | 0 | 1 | 0.98284 | -0.33094 | 0.4 | 1 | 1.1 | 0.9
144 | 1 | 0 | 0 | 0 | 0 | 1 | 0.98266 | -0.33446 | 0.4 | 1 | 1.1 | 0.9
145 | 1 | 0 | 0 | 0 | 0 | 1 | 0.98303 | -0.32721 | 0.4 | 1 | 1.1 | 0.9
162 | 1 | 0 | 0 | 0 | 0 | 1 | 0.98259 | -0.33587 | 0.4 | 1 | 1.1 | 0.9
146 | 1 | 0.00056548 | 0.00014172 | 0 | 0 | 1 | 0.98306 | -0.32677 | 0.4 | 1 | 1.1 | 0.9
160 | 1 | 0.00066859 | 0.00016757 | 0 | 0 | 1 | 0.98253 | -0.33714 | 0.4 | 1 | 1.1 | 0.9
157 | 1 | 0 | 0 | 0 | 0 | 1 | 0.98316 | -0.32467 | 0.4 | 1 | 1.1 | 0.9
161 | 1 | 0.00056236 | 0.00014094 | 0 | 0 | 1 | 0.98251 | -0.33749 | 0.4 | 1 | 1.1 | 0.9
158 | 1 | 0.00058047 | 0.00014548 | 0 | 0 | 1 | 0.98311 | -0.32563 | 0.4 | 1 | 1.1 | 0.9
155 | 1 | 0.0027752 | 0.00069554 | 0 | 0 | 1 | 0.98329 | -0.32221 | 0.4 | 1 | 1.1 | 0.9
147 | 1 | 0.0019175 | 0.00048057 | 0 | 0 | 1 | 0.98321 | -0.32383 | 0.4 | 1 | 1.1 | 0.9
148 | 1 | 0.001242 | 0.00031127 | 0 | 0 | 1 | 0.9832 | -0.32398 | 0.4 | 1 | 1.1 | 0.9
149 | 1 | 0.0026074 | 0.00065349 | 0 | 0 | 1 | 0.98325 | -0.32291 | 0.4 | 1 | 1.1 | 0.9
150 | 1 | 0.00058223 | 0.00014592 | 0 | 0 | 1 | 0.98329 | -0.3222 | 0.4 | 1 | 1.1 | 0.9
151 | 1 | 0.00021442 | 5.3738e-05 | 0 | 0 | 1 | 0.98336 | -0.32084 | 0.4 | 1 | 1.1 | 0.9
152 | 1 | 0 | 0 | 0 | 0 | 1 | 0.98356 | -0.31699 | 0.4 | 1 | 1.1 | 0.9
153 | 1 | 0.00070674 | 0.00017713 | 0 | 0 | 1 | 0.98353 | -0.31756 | 0.4 | 1 | 1.1 | 0.9
154 | 1 | 0 | 0 | 0 | 0 | 1 | 0.98376 | -0.31292 | 0.4 | 1 | 1.1 | 0.9
156 | 1 | 0.00058195 | 0.00014585 | 0 | 0 | 1 | 0.9833 | -0.32204 | 0.4 | 1 | 1.1 | 0.9
169 | 1 | 0.00093824 | 0.00023514 | 0 | 0 | 1 | 0.98356 | -0.31687 | 0.4 | 1 | 1.1 | 0.9
170 | 1 | 0.0020355 | 0.00051015 | 0 | 0 | 1 | 0.98349 | -0.31831 | 0.4 | 1 | 1.1 | 0.9
159 | 1 | 0.00042234 | 0.00010585 | 0 | 0 | 1 | 0.98311 | -0.32574 | 0.4 | 1 | 1.1 | 0.9
171 | 1 | 0.00042255 | 0.0001059 | 0 | 0 | 1 | 0.9831 | -0.32593 | 0.4 | 1 | 1.1 | 0.9
165 | 1 | 0.00071568 | 0.00017937 | 0 | 0 | 1 | 0.98328 | -0.32244 | 0.4 | 1 | 1.1 | 0.9
166 | 1 | 0.0016874 | 0.00042291 | 0 | 0 | 1 | 0.98334 | -0.32125 | 0.4 | 1 | 1.1 | 0.9

## generator_data
GEN_BUS | PG | QG | QMAX | QMIN | VG | MBASE | GEN_STATUS | PMAX | PMIN
92 | 0.36132 | 0.091934 | 10 | -10 | 1 | 100 | 1 | 10 | 0

## branch_data
F_BUS | T_BUS | BR_R | BR_X | BR_B | RATE_A | RATE_B | RATE_C | TAP | SHIFT | BR_STATUS | ANGMIN | ANGMAX | P_in | Q_in | P_out | Q_out
1 | 2 | 3.4728 | 2.2226 | 5.8317e-09 | 0 | 0 | 0 | 0 | 0 | 1 | -90 | 90 | -0.00047858 | -0.00011994 | 0.00047859 | 0.00011938
2 | 3 | 2.644 | 1.6922 | 4.4401e-09 | 0 | 0 | 0 | 0 | 0 | 1 | -90 | 90 | -0.0017438 | -0.00043648 | 0.0017439 | 0.00043611
3 | 4 | 1.7355 | 1.1107 | 2.9143e-09 | 0 | 0 | 0 | 0 | 0 | 1 | -90 | 90 | -0.0017439 | -0.00043611 | 0.001744 | 0.00043586
4 | 5 | 3.1973 | 2.0462 | 5.369e-09 | 0 | 0 | 0 | 0 | 0 | 1 | -90 | 90 | -0.001744 | -0.00043586 | 0.0017441 | 0.00043541
5 | 6 | 1.8998 | 1.2159 | 3.1903e-09 | 0 | 0 | 0 | 0 | 0 | 1 | -90 | 90 | -0.0071112 | -0.0017805 | 0.0071122 | 0.0017809
6 | 7 | 0.66695 | 0.42685 | 1.12e-09 | 0 | 0 | 0 | 0 | 0 | 1 | -90 | 90 | -0.048226 | -0.012093 | 0.048243 | 0.012103
6 | 8 | 1.5469 | 0.99003 | 2.5977e-09 | 0 | 0 | 0 | 0 | 0 | 1 | -90 | 90 | 0.023786 | 0.0059665 | -0.023776 | -0.0059606
6 | 9 | 2.0429 | 1.3075 | 3.4307e-09 | 0 | 0 | 0 | 0 | 0 | 1 | -90 | 90 | 0.017328 | 0.0043454 | -0.017321 | -0.0043414
7 | 10 | 4.6763 | 2.9928 | 7.8528e-09 | 0 | 0 | 0 | 0 | 0 | 1 | -90 | 90 | 0.0054883 | 0.0013754 | -0.0054868 | -0.0013751
7 | 11 | 0.99177 | 0.63474 | 1.6655e-09 | 0 | 0 | 0 | 0 | 0 | 1 | -90 | 90 | -0.053731 | -0.013479 | 0.053762 | 0.013499
8 | 12 | 0.53311 | 0.34119 | 8.9523e-10 | 0 | 0 | 0 | 0 | 0 | 1 | -90 | 90 | 0.0188 | 0.0047135 | -0.018798 | -0.0047123
9 | 13 | 1.3012 | 0.83275 | 2.185e-09 | 0 | 0 | 0 | 0 | 0 | 1 | -90 | 90 | 0.010813 | 0.0027102 | -0.010811 | -0.0027094
11 | 115 | 2.0907 | 1.338 | 3.5108e-09 | 0 | 0 | 0 | 0 | 0 | 1 | -90 | 90 | -0.06211 | -0.015591 | 0.062198 | 0.015647
12 | 51 | 1.1646 | 0.74536 | 1.9557e-09 | 0 | 0 | 0 | 0 | 0 | 1 | -90 | 90 | 0.015105 | 0.0037867 | -0.015102 | -0.003785
13 | 119 | 1.6817 | 1.0763 | 2.824e-09 | 0 | 0 | 0 | 0 | 0 | 1 | -90 | 90 | 0.0092822 | 0.0023262 | -0.0092806 | -0.0023254
115 | 116 | 0.68144 | 0.43612 | 1.1443e-09 | 0 | 0 | 0 | 0 | 0 | 1 | -90 | 90 | -0.066145 | -0.016636 | 0.066177 | 0.016657
119 | 120 | 0.89661 | 0.57383 | 1.5056e-09 | 0 | 0 | 0 | 0 | 0 | 1 | -90 | 90 | 0.0050867 | 0.0012743 | -0.0050864 | -0.0012743
116 | 117 | 0.22028 | 0.14098 | 3.6992e-10 | 0 | 0 | 0 | 0 | 0 | 1 | -90 | 90 | -0.068852 | -0.017327 | 0.068864 | 0.017334
120 | 121 | 1.4343 | 0.91796 | 2.4086e-09 | 0 | 0 | 0 | 0 | 0 | 1 | -90 | 90 | 0.0050864 | 0.0012743 | -0.005086 | -0.0012743
14 | 15 | 2.8987 | 1.8552 | 4.8677e-09 | 0 | 0 | 0 | 0 | 0 | 1 | -90 | 90 | -0.023854 | -0.0059805 | 0.023872 | 0.0059916
14 | 16 | 1.7248 | 1.1039 | 2.8963e-09 | 0 | 0 | 0 | 0 | 0 | 1 | -90 | 90 | 0.021299 | 0.00534 | -0.02129 | -0.0053348
15 | 17 | 1.4181 | 0.90758 | 2.3814e-09 | 0 | 0 | 0 | 0 | 0 | 1 | -90 | 90 | -0.025166 | -0.0063159 | 0.025176 | 0.006322
16 | 18 | 1.8547 | 1.187 | 3.1145e-09 | 0 | 0 | 0 | 0 | 0 | 1 | -90 | 90 | 0.010236 | 0.0025641 | -0.010234 | -0.002563
16 | 19 | 2.4821 | 1.5885 | 4.1681e-09 | 0 | 0 | 0 | 0 | 0 | 1 | -90 | 90 | 0.011054 | 0.0027707 | -0.011051 | -0.002769
17 | 20 | 0.80863 | 0.51752 | 1.3579e-09 | 0 | 0 | 0 | 0 | 0 | 1 | -90 | 90 | -0.028979 | -0.0072749 | 0.028986 | 0.0072796
18 | 21 | 4.24 | 2.7136 | 7.1201e-09 | 0 | 0 | 0 | 0 | 0 | 1 | -90 | 90 | 0.0036912 | 0.00092371 | -0.0036905 | -0.00092399
18 | 22 | 1.6186 | 1.0359 | 2.718e-09 | 0 | 0 | 0 | 0 | 0 | 1 | -90 | 90 | 0.0065426 | 0.0016393 | -0.0065419 | -0.0016391
19 | 23 | 0.3225 | 0.2064 | 5.4156e-10 | 0 | 0 | 0 | 0 | 0 | 1 | -90 | 90 | 0.0025416 | 0.00063622 | -0.0025416 | -0.00063626
19 | 24 | 3.3409 | 2.1382 | 5.6102e-09 | 0 | 0 | 0 | 0 | 0 | 1 | -90 | 90 | 0.0085091 | 0.0021328 | -0.0085065 | -0.0021317
20 | 41 | 2.3152 | 1.4817 | 3.8878e-09 | 0 | 0 | 0 | 0 | 0 | 1 | -90 | 90 | -0.042933 | -0.010777 | 0.04298 | 0.010807
20 | 42 | 0.9225 | 0.5904 | 1.5491e-09 | 0 | 0 | 0 | 0 | 0 | 1 | -90 | 90 | 0.013947 | 0.0034976 | -0.013945 | -0.0034965
21 | 44 | 1.5198 | 0.97267 | 2.5521e-09 | 0 | 0 | 0 | 0 | 0 | 1 | -90 | 90 | 0.0036905 | 0.00092399 | -0.0036903 | -0.00092409
22 | 38 | 2.3122 | 1.4798 | 3.8828e-09 | 0 | 0 | 0 | 0 | 0 | 1 | -90 | 90 | 0.0045258 | 0.0011338 | -0.0045253 | -0.0011338
23 | 74 | 1.1406 | 0.73001 | 1.9155e-09 | 0 | 0 | 0 | 0 | 0 | 1 | -90 | 90 | 0.0025416 | 0.00063626 | -0.0025415 | -0.00063639
24 | 78 | 0.93051 | 0.59552 | 1.5626e-09 | 0 | 0 | 0 | 0 | 0 | 1 | -90 | 90 | 0.0061199 | 0.0015335 | -0.0061195 | -0.0015334
41 | 64 | 1.1068 | 0.70836 | 1.8586e-09 | 0 | 0 | 0 | 0 | 0 | 1 | -90 | 90 | -0.047411 | -0.011917 | 0.047438 | 0.011934
42 | 43 | 1.5855 | 1.0147 | 2.6625e-09 | 0 | 0 | 0 | 0 | 0 | 1 | -90 | 90 | 0.013945 | 0.0034965 | -0.013942 | -0.0034946
44 | 45 | 0.58068 | 0.37164 | 9.7512e-10 | 0 | 0 | 0 | 0 | 0 | 1 | -90 | 90 | 0.0019612 | 0.00049073 | -0.0019612 | -0.00049081
38 | 39 | 2.4992 | 1.5995 | 4.1968e-09 | 0 | 0 | 0 | 0 | 0 | 1 | -90 | 90 | 0.0031162 | 0.0007807 | -0.003116 | -0.00078094
74 | 73 | 1.616 | 1.0342 | 2.7136e-09 | 0 | 0 | 0 | 0 | 0 | 1 | -90 | 90 | 0.0020453 | 0.00051203 | -0.0020452 | -0.00051224
78 | 79 | 2.1761 | 1.3927 | 3.6542e-09 | 0 | 0 | 0 | 0 | 0 | 1 | -90 | 90 | 0.0044331 | 0.0011108 | -0.0044326 | -0.0011108
64 | 90 | 1.1505 | 0.73633 | 1.932e-09 | 0 | 0 | 0 | 0 | 0 | 1 | -90 | 90 | -0.050668 | -0.012744 | 0.0507 | 0.012764
43 | 29 | 1.1475 | 0.73443 | 1.927e-09 | 0 | 0 | 0 | 0 | 0 | 1 | -90 | 90 | 0.010544 | 0.0026429 | -0.010542 | -0.0026422
45 | 46 | 3.8801 | 2.4832 | 6.5157e-09 | 0 | 0 | 0 | 0 | 0 | 1 | -90 | 90 | 0.00073235 | 0.00018283 | -0.00073233 | -0.00018345
39 | 40 | 0.061632 | 0.039445 | 1.035e-10 | 0 | 0 | 0 | 0 | 0 | 1 | -90 | 90 | 0.0017007 | 0.00042622 | -0.0017006 | -0.00042623
77 | 96 | 0.52965 | 0.33898 | 8.8942e-10 | 0 | 0 | 0 | 0 | 0 | 1 | -90 | 90 | -0.00047693 | -0.00011953 | 0.00047693 | 0.00011944
96 | 97 | 2.0138 | 1.2889 | 3.3818e-09 | 0 | 0 | 0 | 0 | 0 | 1 | -90 | 90 | 0.019021 | 0.0047699 | -0.019014 | -0.0047653
96 | 86 | 2.047 | 1.3101 | 3.4375e-09 | 0 | 0 | 0 | 0 | 0 | 1 | -90 | 90 | -0.019498 | -0.0048894 | 0.019507 | 0.0048944
73 | 75 | 2.1335 | 1.3655 | 3.5828e-09 | 0 | 0 | 0 | 0 | 0 | 1 | -90 | 90 | 0.001481 | 0.00037084 | -0.001481 | -0.00037116
79 | 80 | 0.77947 | 0.49886 | 1.3089e-09 | 0 | 0 | 0 | 0 | 0 | 1 | -90 | 90 | 0.0012198 | 0.00030558 | -0.0012198 | -0.0003057
25 | 26 | 0.49275 | 0.31536 | 8.2745e-10 | 0 | 0 | 0 | 0 | 0 | 1 | -90 | 90 | 0.0043604 | 0.0010928 | -0.0043603 | -0.0010928
25 | 27 | 0.88953 | 0.5693 | 1.4938e-09 | 0 | 0 | 0 | 0 | 0 | 1 | -90 | 90 | -0.0065246 | -0.0016352 | 0.006525 | 0.0016353
27 | 28 | 1.0813 | 0.69203 | 1.8158e-09 | 0 | 0 | 0 | 0 | 0 | 1 | -90 | 90 | -0.006525 | -0.0016353 | 0.0065255 | 0.0016355
28 | 29 | 0.56727 | 0.36305 | 9.526e-10 | 0 | 0 | 0 | 0 | 0 | 1 | -90 | 90 | -0.0077749 | -0.0019486 | 0.0077753 | 0.0019487
30 | 31 | 0.94334 | 0.60374 | 1.5841e-09 | 0 | 0 | 0 | 0 | 0 | 1 | -90 | 90 | 0.0014761 | 0.0003698 | -0.0014761 | -0.00036994
30 | 32 | 0.87706 | 0.56132 | 1.4728e-09 | 0 | 0 | 0 | 0 | 0 | 1 | -90 | 90 | -0.0029301 | -0.00073422 | 0.0029302 | 0.00073413
32 | 34 | 1.2251 | 0.78408 | 2.0573e-09 | 0 | 0 | 0 | 0 | 0 | 1 | -90 | 90 | -0.0029302 | -0.00073413 | 0.0029303 | 0.000734
34 | 37 | 1.6287 | 1.0423 | 2.735e-09 | 0 | 0 | 0 | 0 | 0 | 1 | -90 | 90 | -0.0040678 | -0.0010191 | 0.0040681 | 0.001019
33 | 35 | 1.3723 | 0.87825 | 2.3044e-09 | 0 | 0 | 0 | 0 | 0 | 1 | -90 | 90 | 0.034447 | 0.0086573 | -0.034429 | -0.0086462
33 | 36 | 2.0065 | 1.2841 | 3.3694e-09 | 0 | 0 | 0 | 0 | 0 | 1 | -90 | 90 | -0.034447 | -0.0086573 | 0.034473 | 0.0086737
35 | 167 | 1.7102 | 1.0945 | 2.8718e-09 | 0 | 0 | 0 | 0 | 0 | 1 | -90 | 90 | 0.033186 | 0.0083344 | -0.033165 | -0.0083215
36 | 66 | 3.63 | 2.3232 | 6.0957e-09 | 0 | 0 | 0 | 0 | 0 | 1 | -90 | 90 | -0.035356 | -0.0088949 | 0.035406 | 0.008926
37 | 163 | 0.083701 | 0.053568 | 1.4056e-10 | 0 | 0 | 0 | 0 | 0 | 1 | -90 | 90 | -0.0054134 | -0.0013562 | 0.0054134 | 0.0013562
167 | 168 | 0.40265 | 0.25769 | 6.7615e-10 | 0 | 0 | 0 | 0 | 0 | 1 | -90 | 90 | 0.031261 | 0.0078442 | -0.031256 | -0.0078415
66 | 65 | 0.78096 | 0.49982 | 1.3114e-09 | 0 | 0 | 0 | 0 | 0 | 1 | -90 | 90 | -0.039003 | -0.0098276 | 0.039016 | 0.0098358
163 | 164 | 2.5679 | 1.6434 | 4.3121e-09 | 0 | 0 | 0 | 0 | 0 | 1 | -90 | 90 | -0.0071477 | -0.0017908 | 0.0071491 | 0.0017913
168 | 154 | 2.367 | 1.5149 | 3.9748e-09 | 0 | 0 | 0 | 0 | 0 | 1 | -90 | 90 | 0.030697 | 0.0077014 | -0.030673 | -0.0076861
65 | 61 | 0.70665 | 0.45225 | 1.1866e-09 | 0 | 0 | 0 | 0 | 0 | 1 | -90 | 90 | -0.040356 | -0.010172 | 0.040368 | 0.010179
164 | 165 | 1.5547 | 0.99499 | 2.6107e-09 | 0 | 0 | 0 | 0 | 0 | 1 | -90 | 90 | -0.0071491 | -0.0017913 | 0.00715 | 0.0017917
90 | 55 | 0.76954 | 0.4925 | 1.2923e-09 | 0 | 0 | 0 | 0 | 0 | 1 | -90 | 90 | -0.05412 | -0.013621 | 0.054144 | 0.013637
46 | 47 | 0.55437 | 0.3548 | 9.3094e-10 | 0 | 0 | 0 | 0 | 0 | 1 | -90 | 90 | 0.00073233 | 0.00018345 | -0.00073232 | -0.00018354
48 | 50 | 2.1002 | 1.3441 | 3.5268e-09 | 0 | 0 | 0 | 0 | 0 | 1 | -90 | 90 | -0.0082232 | -0.0020609 | 0.0082247 | 0.0020616
50 | 52 | 2.0819 | 1.3324 | 3.4961e-09 | 0 | 0 | 0 | 0 | 0 | 1 | -90 | 90 | -0.073483 | -0.018519 | 0.073605 | 0.018597
50 | 53 | 1.5481 | 0.99078 | 2.5997e-09 | 0 | 0 | 0 | 0 | 0 | 1 | -90 | 90 | 0.065258 | 0.016458 | -0.065187 | -0.016412
52 | 54 | 0.052809 | 0.033798 | 8.8681e-11 | 0 | 0 | 0 | 0 | 0 | 1 | -90 | 90 | -0.083381 | -0.021047 | 0.083385 | 0.021049
53 | 55 | 0.64928 | 0.41554 | 1.0903e-09 | 0 | 0 | 0 | 0 | 0 | 1 | -90 | 90 | 0.054165 | 0.01365 | -0.054144 | -0.013637
54 | 87 | 2.5578 | 1.637 | 4.2953e-09 | 0 | 0 | 0 | 0 | 0 | 1 | -90 | 90 | -0.088679 | -0.022376 | 0.088896 | 0.022514
87 | 88 | 0.72692 | 0.46523 | 1.2207e-09 | 0 | 0 | 0 | 0 | 0 | 1 | -90 | 90 | -0.091868 | -0.023259 | 0.091934 | 0.023301
88 | 89 | 1.2346 | 0.79012 | 2.0732e-09 | 0 | 0 | 0 | 0 | 0 | 1 | -90 | 90 | -0.095477 | -0.024189 | 0.095597 | 0.024266
56 | 57 | 0.021381 | 0.013684 | 3.5905e-11 | 0 | 0 | 0 | 0 | 0 | 1 | -90 | 90 | -0.010355 | -0.0025949 | 0.010355 | 0.002595
56 | 58 | 2.9073 | 1.8606 | 4.8821e-09 | 0 | 0 | 0 | 0 | 0 | 1 | -90 | 90 | 0.0071699 | 0.0017968 | -0.0071683 | -0.0017962
57 | 59 | 1.9786 | 1.2663 | 3.3225e-09 | 0 | 0 | 0 | 0 | 0 | 1 | -90 | 90 | -0.01283 | -0.0032154 | 0.012834 | 0.0032173
58 | 60 | 0.37166 | 0.23786 | 6.2411e-10 | 0 | 0 | 0 | 0 | 0 | 1 | -90 | 90 | 0.005096 | 0.0012769 | -0.0050959 | -0.0012769
59 | 61 | 0.36116 | 0.23114 | 6.0648e-10 | 0 | 0 | 0 | 0 | 0 | 1 | -90 | 90 | 0.041179 | 0.010385 | -0.041172 | -0.010381
59 | 62 | 0.49519 | 0.31692 | 8.3156e-10 | 0 | 0 | 0 | 0 | 0 | 1 | -90 | 90 | -0.054013 | -0.013602 | 0.054028 | 0.013612
60 | 63 | 2.3891 | 1.529 | 4.012e-09 | 0 | 0 | 0 | 0 | 0 | 1 | -90 | 90 | 0.0028079 | 0.00070341 | -0.0028077 | -0.00070367
62 | 67 | 2.5492 | 1.6315 | 4.2808e-09 | 0 | 0 | 0 | 0 | 0 | 1 | -90 | 90 | -0.054997 | -0.013855 | 0.05508 | 0.013908
67 | 68 | 0.63359 | 0.4055 | 1.064e-09 | 0 | 0 | 0 | 0 | 0 | 1 | -90 | 90 | -0.061802 | -0.015592 | 0.061828 | 0.015609
67 | 69 | 0.51664 | 0.33065 | 8.6758e-10 | 0 | 0 | 0 | 0 | 0 | 1 | -90 | 90 | 0.0067211 | 0.0016839 | -0.0067208 | -0.0016838
68 | 70 | 1.2127 | 0.77613 | 2.0365e-09 | 0 | 0 | 0 | 0 | 0 | 1 | -90 | 90 | 0.014523 | 0.0036408 | -0.01452 | -0.0036392
68 | 71 | 1.4847 | 0.95019 | 2.4932e-09 | 0 | 0 | 0 | 0 | 0 | 1 | -90 | 90 | -0.07635 | -0.01925 | 0.076444 | 0.019309
69 | 72 | 1.2147 | 0.77739 | 2.0398e-09 | 0 | 0 | 0 | 0 | 0 | 1 | -90 | 90 | 0.0052606 | 0.0013178 | -0.0052602 | -0.0013178
70 | 91 | 0.52922 | 0.3387 | 8.887e-10 | 0 | 0 | 0 | 0 | 0 | 1 | -90 | 90 | 0.011589 | 0.0029047 | -0.011588 | -0.0029043
71 | 84 | 0.55405 | 0.35459 | 9.3039e-10 | 0 | 0 | 0 | 0 | 0 | 1 | -90 | 90 | -0.082202 | -0.020752 | 0.082242 | 0.020778
72 | 98 | 1.9534 | 1.2502 | 3.2803e-09 | 0 | 0 | 0 | 0 | 0 | 1 | -90 | 90 | 0.0039844 | 0.00099805 | -0.003984 | -0.00099816
91 | 128 | 1.5088 | 0.9656 | 2.5336e-09 | 0 | 0 | 0 | 0 | 0 | 1 | -90 | 90 | 0.010486 | 0.0026282 | -0.010485 | -0.0026273
84 | 82 | 0.84691 | 0.54202 | 1.4222e-09 | 0 | 0 | 0 | 0 | 0 | 1 | -90 | 90 | -0.083174 | -0.021012 | 0.083237 | 0.021052
98 | 99 | 0.645 | 0.4128 | 1.0831e-09 | 0 | 0 | 0 | 0 | 0 | 1 | -90 | 90 | 0.00265 | 0.00066381 | -0.0026499 | -0.00066388
128 | 129 | 0.52352 | 0.33506 | 8.7914e-10 | 0 | 0 | 0 | 0 | 0 | 1 | -90 | 90 | 0.0091283 | 0.0022873 | -0.0091279 | -0.0022871
82 | 81 | 0.47278 | 0.30258 | 7.9392e-10 | 0 | 0 | 0 | 0 | 0 | 1 | -90 | 90 | -0.085563 | -0.021635 | 0.085601 | 0.021659
99 | 100 | 0.45533 | 0.29141 | 7.6461e-10 | 0 | 0 | 0 | 0 | 0 | 1 | -90 | 90 | 0.0014274 | 0.00035748 | -0.0014274 | -0.00035755
75 | 76 | 0.082344 | 0.0527 | 1.3828e-10 | 0 | 0 | 0 | 0 | 0 | 1 | -90 | 90 | 0.00093647 | 0.00023469 | -0.00093647 | -0.0002347
86 | 94 | 0.832 | 0.53248 | 1.3972e-09 | 0 | 0 | 0 | 0 | 0 | 1 | -90 | 90 | -0.11036 | -0.027943 | 0.11047 | 0.028012
86 | 85 | 0.79831 | 0.51092 | 1.3406e-09 | 0 | 0 | 0 | 0 | 0 | 1 | -90 | 90 | 0.090855 | 0.023049 | -0.090784 | -0.023004
81 | 83 | 0.16572 | 0.10606 | 2.7829e-10 | 0 | 0 | 0 | 0 | 0 | 1 | -90 | 90 | -0.088733 | -0.022444 | 0.088747 | 0.022453
83 | 85 | 1.2175 | 0.77917 | 2.0444e-09 | 0 | 0 | 0 | 0 | 0 | 1 | -90 | 90 | -0.089427 | -0.022623 | 0.089531 | 0.02269
94 | 92 | 1.4163 | 0.9064 | 2.3783e-09 | 0 | 0 | 0 | 0 | 0 | 1 | -90 | 90 | -0.11401 | -0.028901 | 0.11421 | 0.029026
92 | 89 | 0.65093 | 0.4166 | 2.1862e-09 | 0 | 0 | 0 | 0 | 0 | 1 | -90 | 90 | 0.24033 | 0.061209 | -0.23993 | -0.060953
89 | 93 | 0.74576 | 0.47728 | 2.5047e-09 | 0 | 0 | 0 | 0 | 0 | 1 | -90 | 90 | 0.14433 | 0.036687 | -0.14416 | -0.036581
93 | 95 | 0.75873 | 0.48559 | 2.5482e-09 | 0 | 0 | 0 | 0 | 0 | 1 | -90 | 90 | 0.14127 | 0.035855 | -0.14111 | -0.035752
95 | 110 | 0.07462 | 0.047757 | 1.2531e-10 | 0 | 0 | 0 | 0 | 0 | 1 | -90 | 90 | 0.14024 | 0.035534 | -0.14022 | -0.035524
129 | 130 | 2.5402 | 1.6257 | 4.2656e-09 | 0 | 0 | 0 | 0 | 0 | 1 | -90 | 90 | 0.0075717 | 0.0018971 | -0.0075701 | -0.0018965
110 | 111 | 0.24977 | 0.15985 | 4.1944e-10 | 0 | 0 | 0 | 0 | 0 | 1 | -90 | 90 | 0.13898 | 0.035213 | -0.13893 | -0.035179
111 | 126 | 1.0446 | 0.66854 | 1.7541e-09 | 0 | 0 | 0 | 0 | 0 | 1 | -90 | 90 | 0.13609 | 0.034468 | -0.13588 | -0.034335
100 | 133 | 1.1917 | 0.76269 | 2.0012e-09 | 0 | 0 | 0 | 0 | 0 | 1 | -90 | 90 | 0.0014274 | 0.00035755 | -0.0014274 | -0.00035773
101 | 102 | 1.0941 | 0.70025 | 1.8374e-09 | 0 | 0 | 0 | 0 | 0 | 1 | -90 | 90 | -0.0052915 | -0.0013262 | 0.0052918 | 0.0013262
102 | 104 | 1.9216 | 1.2298 | 3.2269e-09 | 0 | 0 | 0 | 0 | 0 | 1 | -90 | 90 | -0.025194 | -0.006317 | 0.025207 | 0.0063252
102 | 105 | 2.0338 | 1.3016 | 3.4153e-09 | 0 | 0 | 0 | 0 | 0 | 1 | -90 | 90 | 0.019902 | 0.0049908 | -0.019893 | -0.0049855
104 | 107 | 0.62097 | 0.39742 | 1.0428e-09 | 0 | 0 | 0 | 0 | 0 | 1 | -90 | 90 | -0.03711 | -0.0093084 | 0.03712 | 0.0093142
105 | 108 | 0.74633 | 0.47765 | 1.2533e-09 | 0 | 0 | 0 | 0 | 0 | 1 | -90 | 90 | 0.016219 | 0.0040648 | -0.016217 | -0.0040636
105 | 109 | 2.8958 | 1.8533 | 4.8629e-09 | 0 | 0 | 0 | 0 | 0 | 1 | -90 | 90 | 0.0036747 | 0.00092067 | -0.0036743 | -0.00092088
107 | 127 | 1.5275 | 0.97759 | 2.5651e-09 | 0 | 0 | 0 | 0 | 0 | 1 | -90 | 90 | -0.043816 | -0.010993 | 0.043848 | 0.011013
108 | 113 | 0.2306 | 0.14759 | 3.8725e-10 | 0 | 0 | 0 | 0 | 0 | 1 | -90 | 90 | 0.0068233 | 0.0017091 | -0.0068232 | -0.0017091
108 | 112 | 1.5391 | 0.98503 | 2.5846e-09 | 0 | 0 | 0 | 0 | 0 | 1 | -90 | 90 | 0.0093932 | 0.0023545 | -0.0093917 | -0.0023538
127 | 125 | 0.21985 | 0.1407 | 3.6918e-10 | 0 | 0 | 0 | 0 | 0 | 1 | -90 | 90 | -0.04649 | -0.011675 | 0.046495 | 0.011678
113 | 114 | 1.4298 | 0.91505 | 2.401e-09 | 0 | 0 | 0 | 0 | 0 | 1 | -90 | 90 | 0.0011758 | 0.00029368 | -0.0011758 | -0.0002939
131 | 132 | 3.4451 | 2.2049 | 5.7853e-09 | 0 | 0 | 0 | 0 | 0 | 1 | -90 | 90 | 0.0037351 | 0.00093575 | -0.0037346 | -0.00093598
131 | 130 | 3.4912 | 2.2344 | 5.8627e-09 | 0 | 0 | 0 | 0 | 0 | 1 | -90 | 90 | -0.0037351 | -0.00093575 | 0.0037357 | 0.00093551
125 | 123 | 1.5409 | 0.9862 | 2.5877e-09 | 0 | 0 | 0 | 0 | 0 | 1 | -90 | 90 | -0.052196 | -0.013107 | 0.052242 | 0.013136
114 | 134 | 1.832 | 1.1725 | 3.0765e-09 | 0 | 0 | 0 | 0 | 0 | 1 | -90 | 90 | 0.0011758 | 0.0002939 | -0.0011758 | -0.00029418
121 | 122 | 1.5681 | 1.0036 | 2.6332e-09 | 0 | 0 | 0 | 0 | 0 | 1 | -90 | 90 | 0.0038309 | 0.00095974 | -0.0038307 | -0.00095983
126 | 124 | 0.43999 | 0.2816 | 7.3887e-10 | 0 | 0 | 0 | 0 | 0 | 1 | -90 | 90 | 0.13423 | 0.033921 | -0.13415 | -0.033867
124 | 123 | 0.75114 | 0.48073 | 1.2614e-09 | 0 | 0 | 0 | 0 | 0 | 1 | -90 | 90 | 0.12839 | 0.032424 | -0.12826 | -0.032339
134 | 135 | 3.0922 | 1.979 | 5.1926e-09 | 0 | 0 | 0 | 0 | 0 | 1 | -90 | 90 | 0.0011758 | 0.00029418 | -0.0011757 | -0.00029466
117 | 118 | 1.9468 | 1.246 | 3.2692e-09 | 0 | 0 | 0 | 0 | 0 | 1 | -90 | 90 | -0.072597 | -0.01827 | 0.072709 | 0.018341
118 | 123 | 1.3926 | 0.89127 | 2.3386e-09 | 0 | 0 | 0 | 0 | 0 | 1 | -90 | 90 | -0.075926 | -0.019147 | 0.076013 | 0.019203
122 | 136 | 1.6627 | 1.0641 | 2.792e-09 | 0 | 0 | 0 | 0 | 0 | 1 | -90 | 90 | 0.0018921 | 0.00047397 | -0.001892 | -0.0004742
140 | 141 | 2.1141 | 1.353 | 3.5502e-09 | 0 | 0 | 0 | 0 | 0 | 1 | -90 | 90 | -0.002437 | -0.00060801 | 0.0024372 | 0.00060776
140 | 142 | 1.8248 | 1.1679 | 3.0644e-09 | 0 | 0 | 0 | 0 | 0 | 1 | -90 | 90 | 0.0017096 | 0.0004257 | -0.0017095 | -0.00042596
141 | 143 | 0.59455 | 0.38051 | 9.9841e-10 | 0 | 0 | 0 | 0 | 0 | 1 | -90 | 90 | -0.0036683 | -0.00091631 | 0.0036684 | 0.00091627
142 | 144 | 3.8552 | 2.4673 | 6.474e-09 | 0 | 0 | 0 | 0 | 0 | 1 | -90 | 90 | 0.0012312 | 0.00030606 | -0.0012311 | -0.00030665
143 | 145 | 2.9216 | 1.8699 | 4.9062e-09 | 0 | 0 | 0 | 0 | 0 | 1 | -90 | 90 | -0.0055119 | -0.0013783 | 0.0055129 | 0.0013785
144 | 162 | 4.9445 | 3.1645 | 8.3031e-09 | 0 | 0 | 0 | 0 | 0 | 1 | -90 | 90 | 0.0012311 | 0.00030665 | -0.001231 | -0.0003074
145 | 146 | 0.34718 | 0.2222 | 5.8302e-10 | 0 | 0 | 0 | 0 | 0 | 1 | -90 | 90 | -0.0055129 | -0.0013785 | 0.005513 | 0.0013785
162 | 160 | 4.4334 | 2.8374 | 7.4449e-09 | 0 | 0 | 0 | 0 | 0 | 1 | -90 | 90 | 0.001231 | 0.0003074 | -0.001231 | -0.00030807
146 | 157 | 1.4975 | 0.95839 | 2.5147e-09 | 0 | 0 | 0 | 0 | 0 | 1 | -90 | 90 | -0.0060784 | -0.0015202 | 0.006079 | 0.0015203
160 | 161 | 2.756 | 1.7638 | 4.6281e-09 | 0 | 0 | 0 | 0 | 0 | 1 | -90 | 90 | 0.00056237 | 0.0001405 | -0.00056236 | -0.00014094
157 | 158 | 2.927 | 1.8733 | 4.9152e-09 | 0 | 0 | 0 | 0 | 0 | 1 | -90 | 90 | 0.0014254 | 0.0003564 | -0.0014254 | -0.00035683
157 | 155 | 1.4138 | 0.90481 | 2.3741e-09 | 0 | 0 | 0 | 0 | 0 | 1 | -90 | 90 | -0.0075045 | -0.0018767 | 0.0075053 | 0.0018771
158 | 159 | 0.57033 | 0.36501 | 9.5773e-10 | 0 | 0 | 0 | 0 | 0 | 1 | -90 | 90 | 0.00084489 | 0.00021135 | -0.00084488 | -0.00021144
155 | 156 | 0.074991 | 0.047994 | 1.2593e-10 | 0 | 0 | 0 | 0 | 0 | 1 | -90 | 90 | -0.010281 | -0.0025726 | 0.010281 | 0.0025727
147 | 148 | 0.53523 | 0.34255 | 8.988e-10 | 0 | 0 | 0 | 0 | 0 | 1 | -90 | 90 | 0.001242 | 0.00031119 | -0.001242 | -0.00031127
147 | 149 | 1.2625 | 0.808 | 2.1201e-09 | 0 | 0 | 0 | 0 | 0 | 1 | -90 | 90 | -0.0031594 | -0.00079176 | 0.0031596 | 0.00079164
149 | 150 | 0.5317 | 0.34029 | 8.9287e-10 | 0 | 0 | 0 | 0 | 0 | 1 | -90 | 90 | -0.005767 | -0.0014451 | 0.0057672 | 0.0014452
150 | 151 | 0.93147 | 0.59614 | 1.5642e-09 | 0 | 0 | 0 | 0 | 0 | 1 | -90 | 90 | -0.0063494 | -0.0015911 | 0.0063498 | 0.0015912
151 | 152 | 2.5409 | 1.6261 | 4.2668e-09 | 0 | 0 | 0 | 0 | 0 | 1 | -90 | 90 | -0.0065643 | -0.0016449 | 0.0065655 | 0.0016453
152 | 153 | 0.21371 | 0.13677 | 3.5888e-10 | 0 | 0 | 0 | 0 | 0 | 1 | -90 | 90 | 0.011572 | 0.002897 | -0.011572 | -0.0028968
152 | 154 | 0.97258 | 0.62245 | 1.6332e-09 | 0 | 0 | 0 | 0 | 0 | 1 | -90 | 90 | -0.018137 | -0.0045423 | 0.018141 | 0.0045444
153 | 156 | 1.7843 | 1.142 | 2.9963e-09 | 0 | 0 | 0 | 0 | 0 | 1 | -90 | 90 | 0.010865 | 0.0027197 | -0.010863 | -0.0027185
154 | 169 | 1.366 | 0.87427 | 2.2939e-09 | 0 | 0 | 0 | 0 | 0 | 1 | -90 | 90 | 0.012532 | 0.0031418 | -0.012529 | -0.0031405
169 | 170 | 0.54094 | 0.3462 | 9.0839e-10 | 0 | 0 | 0 | 0 | 0 | 1 | -90 | 90 | 0.011591 | 0.0029053 | -0.01159 | -0.0029049
170 | 166 | 1.3325 | 0.85279 | 2.2376e-09 | 0 | 0 | 0 | 0 | 0 | 1 | -90 | 90 | 0.0095548 | 0.0023948 | -0.0095535 | -0.0023941
159 | 171 | 1.9141 | 1.225 | 3.2143e-09 | 0 | 0 | 0 | 0 | 0 | 1 | -90 | 90 | 0.00042255 | 0.00010559 | -0.00042255 | -0.0001059
165 | 166 | 0.65497 | 0.41918 | 1.0999e-09 | 0 | 0 | 0 | 0 | 0 | 1 | -90 | 90 | -0.0078657 | -0.001971 | 0.0078661 | 0.0019712