## bus_data
BUS_I | BUS_TYPE | Pd | Qd | Gs | Bs | area | Vm | Va | baseKV | zone | Vmax | Vmin
1 | 1 | 0.002244 | 0.00056241 | 0 | 0 | 1 | 0.98722 | -0.24341 | 0.4 | 1 | 1.1 | 0.9
2 | 1 | 0.003887 | 0.00097417 | 0 | 0 | 1 | 0.98721 | -0.24351 | 0.4 | 1 | 1.1 | 0.9
3 | 1 | 0 | 0 | 0 | 0 | 1 | 0.98727 | -0.24233 | 0.4 | 1 | 1.1 | 0.9
5 | 1 | 0 | 0 | 0 | 0 | 1 | 0.98721 | -0.24356 | 0.4 | 1 | 1.1 | 0.9
6 | 1 | 0.0021832 | 0.00054717 | 0 | 0 | 1 | 0.98701 | -0.24747 | 0.4 | 1 | 1.1 | 0.9
7 | 1 | 0 | 0 | 0 | 0 | 1 | 0.98822 | -0.22379 | 0.4 | 1 | 1.1 | 0.9
150 | 1 | 0.0073643 | 0.0018457 | 0 | 0 | 1 | 0.98704 | -0.24678 | 0.4 | 1 | 1.1 | 0.9
121 | 1 | 0 | 0 | 0 | 0 | 1 | 0.98709 | -0.24575 | 0.4 | 1 | 1.1 | 0.9
12 | 1 | 0.0024176 | 0.0006059 | 0 | 0 | 1 | 0.98694 | -0.24873 | 0.4 | 1 | 1.1 | 0.9
38 | 1 | 0 | 0 | 0 | 0 | 1 | 0.99194 | -0.15273 | 0.4 | 1 | 1.1 | 0.9
66 | 1 | 0.0017597 | 0.00044103 | 0 | 0 | 1 | 0.98615 | -0.26363 | 0.4 | 1 | 1.1 | 0.9
13 | 1 | 0 | 0 | 0 | 0 | 1 | 0.98631 | -0.26175 | 0.4 | 1 | 1.1 | 0.9
76 | 1 | 0 | 0 | 0 | 0 | 1 | 0.98658 | -0.25663 | 0.4 | 1 | 1.1 | 0.9
142 | 1 | 0.0041253 | 0.0010339 | 0 | 0 | 1 | 0.98587 | -0.27036 | 0.4 | 1 | 1.1 | 0.9
122 | 1 | 0.0053319 | 0.0013363 | 0 | 0 | 1 | 0.98699 | -0.24783 | 0.4 | 1 | 1.1 | 0.9
11 | 1 | 0.002447 | 0.00061328 | 0 | 0 | 1 | 0.98689 | -0.2497 | 0.4 | 1 | 1.1 | 0.9
41 | 1 | 0 | 0 | 0 | 0 | 1 | 0.99131 | -0.16494 | 0.4 | 1 | 1.1 | 0.9
120 | 1 | 0.010641 | 0.0026668 | 0 | 0 | 1 | 0.99369 | -0.1194 | 0.4 | 1 | 1.1 | 0.9
46 | 1 | 0 | 0 | 0 | 0 | 1 | 0.98529 | -0.28034 | 0.4 | 1 | 1.1 | 0.9
9 | 1 | 0.0021635 | 0.00054223 | 0 | 0 | 1 | 0.98688 | -0.25 | 0.4 | 1 | 1.1 | 0.9
10 | 1 | 0.0019689 | 0.00049345 | 0 | 0 | 1 | 0.98688 | -0.24987 | 0.4 | 1 | 1.1 | 0.9
94 | 1 | 0.0065882 | 0.0016512 | 0 | 0 | 1 | 0.98861 | -0.21729 | 0.4 | 1 | 1.1 | 0.9
74 | 1 | 0.0011583 | 0.00029029 | 0 | 0 | 1 | 0.98607 | -0.26656 | 0.4 | 1 | 1.1 | 0.9
143 | 1 | 0.0069939 | 0.0017528 | 0 | 0 | 1 | 0.98579 | -0.27192 | 0.4 | 1 | 1.1 | 0.9
14 | 1 | 0.0068013 | 0.0017046 | 0 | 0 | 1 | 0.97129 | -0.5537 | 0.4 | 1 | 1.1 | 0.9
15 | 1 | 0.0017095 | 0.00042843 | 0 | 0 | 1 | 0.97128 | -0.5539 | 0.4 | 1 | 1.1 | 0.9
16 | 1 | 0.0016538 | 0.00041449 | 0 | 0 | 1 | 0.97135 | -0.55262 | 0.4 | 1 | 1.1 | 0.9
17 | 1 | 0.0070146 | 0.001758 | 0 | 0 | 1 | 0.97155 | -0.5486 | 0.4 | 1 | 1.1 | 0.9
33 | 1 | 0 | 0 | 0 | 0 | 1 | 0.97174 | -0.54499 | 0.4 | 1 | 1.1 | 0.9
53 | 1 | 0 | 0 | 0 | 0 | 1 | 0.97103 | -0.55893 | 0.4 | 1 | 1.1 | 0.9
31 | 1 | 0.0021315 | 0.0005342 | 0 | 0 | 1 | 0.97194 | -0.54099 | 0.4 | 1 | 1.1 | 0.9
18 | 1 | 0.0024794 | 0.00062141 | 0 | 0 | 1 | 0.97741 | -0.43367 | 0.4 | 1 | 1.1 | 0.9
19 | 1 | 0.0035979 | 0.00090171 | 0 | 0 | 1 | 0.97689 | -0.44395 | 0.4 | 1 | 1.1 | 0.9
20 | 1 | 0 | 0 | 0 | 0 | 1 | 0.97773 | -0.42744 | 0.4 | 1 | 1.1 | 0.9
21 | 1 | 0.0035193 | 0.00088202 | 0 | 0 | 1 | 0.97687 | -0.44435 | 0.4 | 1 | 1.1 | 0.9
22 | 1 | 0.0049779 | 0.0012476 | 0 | 0 | 1 | 0.97764 | -0.42916 | 0.4 | 1 | 1.1 | 0.9
23 | 1 | 0 | 0 | 0 | 0 | 1 | 0.97802 | -0.42175 | 0.4 | 1 | 1.1 | 0.9
83 | 1 | 0.0035218 | 0.00088265 | 0 | 0 | 1 | 0.97656 | -0.45032 | 0.4 | 1 | 1.1 | 0.9
65 | 1 | 0.0020962 | 0.00052535 | 0 | 0 | 1 | 0.97798 | -0.42242 | 0.4 | 1 | 1.1 | 0.9
63 | 1 | 0.0043772 | 0.001097 | 0 | 0 | 1 | 0.97818 | -0.41848 | 0.4 | 1 | 1.1 | 0.9
81 | 1 | 0.0028877 | 0.00072373 | 0 | 0 | 1 | 0.97656 | -0.45044 | 0.4 | 1 | 1.1 | 0.9
64 | 1 | 0.0018637 | 0.00046709 | 0 | 0 | 1 | 0.97911 | -0.4002 | 0.4 | 1 | 1.1 | 0.9
24 | 1 | 0.0023266 | 0.00058309 | 0 | 0 | 1 | 0.9757 | -0.46696 | 0.4 | 1 | 1.1 | 0.9
25 | 1 | 0.00065584 | 0.00016437 | 0 | 0 | 1 | 0.97595 | -0.46198 | 0.4 | 1 | 1.1 | 0.9
26 | 1 | 0.00077008 | 0.000193 | 0 | 0 | 1 | 0.97566 | -0.46775 | 0.4 | 1 | 1.1 | 0.9
27 | 1 | 0 | 0 | 0 | 0 | 1 | 0.97661 | -0.44906 | 0.4 | 1 | 1.1 | 0.9
28 | 1 | 0.0012 | 0.00030075 | 0 | 0 | 1 | 0.97499 | -0.48081 | 0.4 | 1 | 1.1 | 0.9
62 | 1 | 0 | 0 | 0 | 0 | 1 | 0.97831 | -0.41589 | 0.4 | 1 | 1.1 | 0.9
32 | 1 | 0.0020682 | 0.00051834 | 0 | 0 | 1 | 0.97476 | -0.48529 | 0.4 | 1 | 1.1 | 0.9
67 | 1 | 0.0037985 | 0.000952 | 0 | 0 | 1 | 0.97786 | -0.42468 | 0.4 | 1 | 1.1 | 0.9
58 | 1 | 0.0047354 | 0.0011868 | 0 | 0 | 1 | 0.97941 | -0.3944 | 0.4 | 1 | 1.1 | 0.9
30 | 1 | 0.0013979 | 0.00035036 | 0 | 0 | 1 | 0.97436 | -0.49326 | 0.4 | 1 | 1.1 | 0.9
29 | 1 | 0.0086817 | 0.0021758 | 0 | 0 | 1 | 0.97272 | -0.52552 | 0.4 | 1 | 1.1 | 0.9
56 | 1 | 0.0025881 | 0.00064863 | 0 | 0 | 1 | 0.97096 | -0.56029 | 0.4 | 1 | 1.1 | 0.9
54 | 1 | 0.0062447 | 0.0015651 | 0 | 0 | 1 | 0.97084 | -0.56261 | 0.4 | 1 | 1.1 | 0.9
34 | 1 | 0.0047853 | 0.0011993 | 0 | 0 | 1 | 0.97881 | -0.40599 | 0.4 | 1 | 1.1 | 0.9
35 | 1 | 0 | 0 | 0 | 0 | 1 | 0.97896 | -0.40303 | 0.4 | 1 | 1.1 | 0.9
36 | 1 | 0 | 0 | 0 | 0 | 1 | 0.97615 | -0.45797 | 0.4 | 1 | 1.1 | 0.9
37 | 1 | 0.0052289 | 0.0013105 | 0 | 0 | 1 | 0.98256 | -0.33308 | 0.4 | 1 | 1.1 | 0.9
42 | 1 | 0.0017237 | 0.000432 | 0 | 0 | 1 | 0.97612 | -0.45864 | 0.4 | 1 | 1.1 | 0.9
40 | 1 | 0 | 0 | 0 | 0 | 1 | 0.97437 | -0.49292 | 0.4 | 1 | 1.1 | 0.9
43 | 1 | 0.0052647 | 0.0013194 | 0 | 0 | 1 | 0.98154 | -0.35284 | 0.4 | 1 | 1.1 | 0.9
39 | 1 | 0 | 0 | 0 | 0 | 1 | 0.99865 | -0.025428 | 0.4 | 1 | 1.1 | 0.9
152 | 3 | 0.018252 | 0.0045743 | 0 | 0 | 1 | 1 | 0 | 0.4 | 1 | 1.1 | 0.9
101 | 1 | 0 | 0 | 0 | 0 | 1 | 0.99575 | -0.080186 | 0.4 | 1 | 1.1 | 0.9
144 | 1 | 0.0068554 | 0.0017181 | 0 | 0 | 1 | 0.97424 | -0.49552 | 0.4 | 1 | 1.1 | 0.9
115 | 1 | 0.006717 | 0.0016834 | 0 | 0 | 1 | 0.974 | -0.50023 | 0.4 | 1 | 1.1 | 0.9
134 | 1 | 0 | 0 | 0 | 0 | 1 | 0.97321 | -0.51588 | 0.4 | 1 | 1.1 | 0.9
153 | 1 | 0.016367 | 0.0041018 | 0 | 0 | 1 | 0.99122 | -0.16669 | 0.4 | 1 | 1.1 | 0.9
49 | 1 | 0.006302 | 0.0015794 | 0 | 0 | 1 | 0.98474 | -0.29089 | 0.4 | 1 | 1.1 | 0.9
44 | 1 | 0.0045666 | 0.0011445 | 0 | 0 | 1 | 0.98129 | -0.35771 | 0.4 | 1 | 1.1 | 0.9
100 | 1 | 0 | 0 | 0 | 0 | 1 | 0.99302 | -0.13248 | 0.4 | 1 | 1.1 | 0.9
113 | 1 | 0.003601 | 0.00090249 | 0 | 0 | 1 | 0.974 | -0.50038 | 0.4 | 1 | 1.1 | 0.9
136 | 1 | 0.0045588 | 0.0011425 | 0 | 0 | 1 | 0.97311 | -0.51774 | 0.4 | 1 | 1.1 | 0.9
133 | 1 | 0.0077587 | 0.0019445 | 0 | 0 | 1 | 0.9727 | -0.52584 | 0.4 | 1 | 1.1 | 0.9
45 | 1 | 0 | 0 | 0 | 0 | 1 | 0.97991 | -0.38456 | 0.4 | 1 | 1.1 | 0.9
57 | 1 | 0.0041298 | 0.001035 | 0 | 0 | 1 | 0.97918 | -0.39884 | 0.4 | 1 | 1.1 | 0.9
47 | 1 | 0.0078394 | 0.0019647 | 0 | 0 | 1 | 0.98474 | -0.29097 | 0.4 | 1 | 1.1 | 0.9
48 | 1 | 0.0086255 | 0.0021618 | 0 | 0 | 1 | 0.9845 | -0.29563 | 0.4 | 1 | 1.1 | 0.9
50 | 1 | 0.003431 | 0.0008599 | 0 | 0 | 1 | 0.97054 | -0.56859 | 0.4 | 1 | 1.1 | 0.9
51 | 1 | 0 | 0 | 0 | 0 | 1 | 0.97062 | -0.56712 | 0.4 | 1 | 1.1 | 0.9
52 | 1 | 0 | 0 | 0 | 0 | 1 | 0.97068 | -0.56577 | 0.4 | 1 | 1.1 | 0.9
55 | 1 | 0 | 0 | 0 | 0 | 1 | 0.97044 | -0.5706 | 0.4 | 1 | 1.1 | 0.9
59 | 1 | 0.0087083 | 0.0021825 | 0 | 0 | 1 | 0.9703 | -0.57339 | 0.4 | 1 | 1.1 | 0.9
60 | 1 | 0 | 0 | 0 | 0 | 1 | 0.9702 | -0.57544 | 0.4 | 1 | 1.1 | 0.9
61 | 1 | 0 | 0 | 0 | 0 | 1 | 0.97012 | -0.57696 | 0.4 | 1 | 1.1 | 0.9
151 | 1 | 0.0024112 | 0.00060429 | 0 | 0 | 1 | 0.97012 | -0.57702 | 0.4 | 1 | 1.1 | 0.9
68 | 1 | 0.004368 | 0.0010947 | 0 | 0 | 1 | 0.97742 | -0.43339 | 0.4 | 1 | 1.1 | 0.9
69 | 1 | 0.0031168 | 0.00078113 | 0 | 0 | 1 | 0.97704 | -0.44071 | 0.4 | 1 | 1.1 | 0.9
70 | 1 | 0.0030277 | 0.0007588 | 0 | 0 | 1 | 0.97672 | -0.4471 | 0.4 | 1 | 1.1 | 0.9
71 | 1 | 0.0027189 | 0.00068143 | 0 | 0 | 1 | 0.97657 | -0.44995 | 0.4 | 1 | 1.1 | 0.9
77 | 1 | 0.0041623 | 0.0010432 | 0 | 0 | 1 | 0.97645 | -0.45233 | 0.4 | 1 | 1.1 | 0.9
72 | 1 | 0.0027294 | 0.00068405 | 0 | 0 | 1 | 0.98495 | -0.28824 | 0.4 | 1 | 1.1 | 0.9
73 | 1 | 0.00062005 | 0.0001554 | 0 | 0 | 1 | 0.98377 | -0.3112 | 0.4 | 1 | 1.1 | 0.9
75 | 1 | 0 | 0 | 0 | 0 | 1 | 0.98376 | -0.31135 | 0.4 | 1 | 1.1 | 0.9
78 | 1 | 0.0081862 | 0.0020516 | 0 | 0 | 1 | 0.98352 | -0.31614 | 0.4 | 1 | 1.1 | 0.9
79 | 1 | 0 | 0 | 0 | 0 | 1 | 0.98227 | -0.34032 | 0.4 | 1 | 1.1 | 0.9
92 | 1 | 0 | 0 | 0 | 0 | 1 | 0.98201 | -0.34546 | 0.4 | 1 | 1.1 | 0.9
124 | 1 | 0.0025747 | 0.00064527 | 0 | 0 | 1 | 0.9822 | -0.34182 | 0.4 | 1 | 1.1 | 0.9
95 | 1 | 0.0036542 | 0.00091583 | 0 | 0 | 1 | 0.98983 | -0.19384 | 0.4 | 1 | 1.1 | 0.9
93 | 1 | 0.0019683 | 0.0004933 | 0 | 0 | 1 | 0.98103 | -0.3647 | 0.4 | 1 | 1.1 | 0.9
89 | 1 | 0.00091814 | 0.00023011 | 0 | 0 | 1 | 0.98191 | -0.34748 | 0.4 | 1 | 1.1 | 0.9
80 | 1 | 0.0030712 | 0.00076972 | 0 | 0 | 1 | 0.97637 | -0.45413 | 0.4 | 1 | 1.1 | 0.9
82 | 1 | 0 | 0 | 0 | 0 | 1 | 0.97636 | -0.45431 | 0.4 | 1 | 1.1 | 0.9
84 | 1 | 0.002928 | 0.00073383 | 0 | 0 | 1 | 0.97632 | -0.45517 | 0.4 | 1 | 1.1 | 0.9
85 | 1 | 0.001007 | 0.00025238 | 0 | 0 | 1 | 0.98165 | -0.3526 | 0.4 | 1 | 1.1 | 0.9
86 | 1 | 0 | 0 | 0 | 0 | 1 | 0.9817 | -0.35153 | 0.4 | 1 | 1.1 | 0.9
87 | 1 | 0.00072956 | 0.00018284 | 0 | 0 | 1 | 0.98162 | -0.35303 | 0.4 | 1 | 1.1 | 0.9
88 | 1 | 0.00088065 | 0.00022071 | 0 | 0 | 1 | 0.98162 | -0.35318 | 0.4 | 1 | 1.1 | 0.9
90 | 1 | 0.0014605 | 0.00036603 | 0 | 0 | 1 | 0.98148 | -0.35582 | 0.4 | 1 | 1.1 | 0.9
91 | 1 | 0 | 0 | 0 | 0 | 1 | 0.98124 | -0.36047 | 0.4 | 1 | 1.1 | 0.9
145 | 1 | 0.00079685 | 0.00019971 | 0 | 0 | 1 | 0.98118 | -0.36182 | 0.4 | 1 | 1.1 | 0.9
146 | 1 | 0.0039097 | 0.00097985 | 0 | 0 | 1 | 0.98121 | -0.36121 | 0.4 | 1 | 1.1 | 0.9
147 | 1 | 0.0018439 | 0.00046212 | 0 | 0 | 1 | 0.98112 | -0.363 | 0.4 | 1 | 1.1 | 0.9
97 | 1 | 0 | 0 | 0 | 0 | 1 | 0.97975 | -0.38964 | 0.4 | 1 | 1.1 | 0.9
98 | 1 | 0 | 0 | 0 | 0 | 1 | 0.97749 | -0.43396 | 0.4 | 1 | 1.1 | 0.9
96 | 1 | 0.003124 | 0.00078295 | 0 | 0 | 1 | 0.9921 | -0.15021 | 0.4 | 1 | 1.1 | 0.9
99 | 1 | 0.0057323 | 0.0014366 | 0 | 0 | 1 | 0.99245 | -0.14346 | 0.4 | 1 | 1.1 | 0.9
139 | 1 | 0.0028304 | 0.00070938 | 0 | 0 | 1 | 0.97746 | -0.43452 | 0.4 | 1 | 1.1 | 0.9
137 | 1 | 0.0029495 | 0.00073921 | 0 | 0 | 1 | 0.97738 | -0.43615 | 0.4 | 1 | 1.1 | 0.9
149 | 1 | 0.0017536 | 0.0004395 | 0 | 0 | 1 | 0.97621 | -0.45928 | 0.4 | 1 | 1.1 | 0.9
138 | 1 | 0 | 0 | 0 | 0 | 1 | 0.97724 | -0.43895 | 0.4 | 1 | 1.1 | 0.9
110 | 1 | 0.0031064 | 0.00077853 | 0 | 0 | 1 | 0.9752 | -0.47916 | 0.4 | 1 | 1.1 | 0.9
111 | 1 | 0.0013161 | 0.00032984 | 0 | 0 | 1 | 0.97519 | -0.47945 | 0.4 | 1 | 1.1 | 0.9
109 | 1 | 0 | 0 | 0 | 0 | 1 | 0.97543 | -0.47462 | 0.4 | 1 | 1.1 | 0.9
102 | 1 | 0.0096475 | 0.0024179 | 0 | 0 | 1 | 0.99282 | -0.13643 | 0.4 | 1 | 1.1 | 0.9
117 | 1 | 0.0041248 | 0.0010338 | 0 | 0 | 1 | 0.97108 | -0.55801 | 0.4 | 1 | 1.1 | 0.9
118 | 1 | 0.0046259 | 0.0011594 | 0 | 0 | 1 | 0.97108 | -0.55796 | 0.4 | 1 | 1.1 | 0.9
103 | 1 | 0.00061565 | 0.0001543 | 0 | 0 | 1 | 0.97463 | -0.49048 | 0.4 | 1 | 1.1 | 0.9
104 | 1 | 0.000461 | 0.00011554 | 0 | 0 | 1 | 0.97463 | -0.49047 | 0.4 | 1 | 1.1 | 0.9
155 | 1 | 0.00025632 | 6.424e-05 | 0 | 0 | 1 | 0.97454 | -0.49248 | 0.4 | 1 | 1.1 | 0.9
105 | 1 | 0 | 0 | 0 | 0 | 1 | 0.97465 | -0.4901 | 0.4 | 1 | 1.1 | 0.9
107 | 1 | 0.001516 | 0.00037995 | 0 | 0 | 1 | 0.97468 | -0.48958 | 0.4 | 1 | 1.1 | 0.9
106 | 1 | 0.00040829 | 0.00010233 | 0 | 0 | 1 | 0.97473 | -0.4886 | 0.4 | 1 | 1.1 | 0.9
108 | 1 | 0.00030917 | 7.7484e-05 | 0 | 0 | 1 | 0.97541 | -0.475 | 0.4 | 1 | 1.1 | 0.9
114 | 1 | 0.001912 | 0.0004792 | 0 | 0 | 1 | 0.97376 | -0.50507 | 0.4 | 1 | 1.1 | 0.9
116 | 1 | 0.013148 | 0.0032953 | 0 | 0 | 1 | 0.97369 | -0.50642 | 0.4 | 1 | 1.1 | 0.9
119 | 1 | 0 | 0 | 0 | 0 | 1 | 0.9712 | -0.55558 | 0.4 | 1 | 1.1 | 0.9
125 | 1 | 0.0023794 | 0.00059635 | 0 | 0 | 1 | 0.97124 | -0.55471 | 0.4 | 1 | 1.1 | 0.9
126 | 1 | 0 | 0 | 0 | 0 | 1 | 0.97163 | -0.54701 | 0.4 | 1 | 1.1 | 0.9
123 | 1 | 0.0036324 | 0.00091036 | 0 | 0 | 1 | 0.98694 | -0.24881 | 0.4 | 1 | 1.1 | 0.9
127 | 1 | 0.0053219 | 0.0013338 | 0 | 0 | 1 | 0.97157 | -0.54833 | 0.4 | 1 | 1.1 | 0.9
128 | 1 | 0 | 0 | 0 | 0 | 1 | 0.97167 | -0.54621 | 0.4 | 1 | 1.1 | 0.9
156 | 1 | 0.0062119 | 0.0015569 | 0 | 0 | 1 | 0.9716 | -0.54769 | 0.4 | 1 | 1.1 | 0.9
132 | 1 | 0 | 0 | 0 | 0 | 1 | 0.97243 | -0.53125 | 0.4 | 1 | 1.1 | 0.9
130 | 1 | 0 | 0 | 0 | 0 | 1 | 0.97235 | -0.53275 | 0.4 | 1 | 1.1 | 0.9
131 | 1 | 0.0024508 | 0.00061423 | 0 | 0 | 1 | 0.97234 | -0.53313 | 0.4 | 1 | 1.1 | 0.9
129 | 1 | 0.0046778 | 0.0011724 | 0 | 0 | 1 | 0.97226 | -0.53457 | 0.4 | 1 | 1.1 | 0.9
135 | 1 | 0.0043057 | 0.0010791 | 0 | 0 | 1 | 0.97236 | -0.53264 | 0.4 | 1 | 1.1 | 0.9
140 | 1 | 0.0029864 | 0.00074847 | 0 | 0 | 1 | 0.97715 | -0.44077 | 0.4 | 1 | 1.1 | 0.9
141 | 1 | 0.0030648 | 0.00076812 | 0 | 0 | 1 | 0.97719 | -0.43996 | 0.4 | 1 | 1.1 | 0.9

## generator_data
GEN_BUS | PG | QG | QMAX | QMIN | VG | MBASE | GEN_STATUS | PMAX | PMIN
152 | 0.42667 | 0.10986 | 10 | -10 | 1 | 100 | 1 | 10 | 0

## branch_data
F_BUS | T_BUS | BR_R | BR_X | BR_B | RATE_A | RATE_B | RATE_C | TAP | SHIFT | BR_STATUS | ANGMIN | ANGMAX | P_in | Q_in | P_out | Q_out
1 | 2 | 0.11379 | 0.072825 | 1.9108e-10 | 0 | 0 | 0 | 0 | 0 | 1 | -90 | 90 | 0.003887 | 0.00097417 | -0.003887 | -0.00097418
1 | 3 | 0.76652 | 0.49057 | 1.2872e-09 | 0 | 0 | 0 | 0 | 0 | 1 | -90 | 90 | -0.006131 | -0.0015366 | 0.0061313 | 0.0015367
3 | 5 | 0.32977 | 0.21105 | 5.5377e-10 | 0 | 0 | 0 | 0 | 0 | 1 | -90 | 90 | 0.016333 | 0.0040941 | -0.016332 | -0.0040935
3 | 6 | 2.0072 | 1.2846 | 3.3707e-09 | 0 | 0 | 0 | 0 | 0 | 1 | -90 | 90 | 0.011184 | 0.0028038 | -0.011181 | -0.0028023
3 | 7 | 2.4095 | 1.5421 | 4.0462e-09 | 0 | 0 | 0 | 0 | 0 | 1 | -90 | 90 | -0.033648 | -0.0084345 | 0.033677 | 0.0084531
5 | 150 | 1.9084 | 1.2213 | 3.2046e-09 | 0 | 0 | 0 | 0 | 0 | 1 | -90 | 90 | 0.0073653 | 0.0018461 | -0.0073642 | -0.0018457
5 | 121 | 1.0673 | 0.68305 | 1.7922e-09 | 0 | 0 | 0 | 0 | 0 | 1 | -90 | 90 | 0.0089662 | 0.0022474 | -0.0089653 | -0.002247
6 | 12 | 0.61206 | 0.39172 | 1.0278e-09 | 0 | 0 | 0 | 0 | 0 | 1 | -90 | 90 | 0.0089978 | 0.0022552 | -0.0089973 | -0.0022549
7 | 38 | 1.101 | 0.70465 | 5.5467e-09 | 0 | 0 | 0 | 0 | 0 | 1 | -90 | 90 | -0.28655 | -0.072959 | 0.28753 | 0.073589
7 | 66 | 0.6962 | 0.44557 | 3.5073e-09 | 0 | 0 | 0 | 0 | 0 | 1 | -90 | 90 | 0.25287 | 0.064507 | -0.25239 | -0.064196
121 | 122 | 1.0133 | 0.64851 | 1.7016e-09 | 0 | 0 | 0 | 0 | 0 | 1 | -90 | 90 | 0.0089653 | 0.002247 | -0.0089644 | -0.0022466
12 | 11 | 0.64571 | 0.41325 | 1.0843e-09 | 0 | 0 | 0 | 0 | 0 | 1 | -90 | 90 | 0.0065797 | 0.001649 | -0.0065794 | -0.0016489
38 | 41 | 3.2877 | 2.1041 | 5.521e-09 | 0 | 0 | 0 | 0 | 0 | 1 | -90 | 90 | 0.016377 | 0.0041082 | -0.016368 | -0.0041027
38 | 120 | 0.49084 | 0.31414 | 2.4728e-09 | 0 | 0 | 0 | 0 | 0 | 1 | -90 | 90 | -0.30391 | -0.077697 | 0.3044 | 0.078011
66 | 46 | 0.29319 | 0.18764 | 1.477e-09 | 0 | 0 | 0 | 0 | 0 | 1 | -90 | 90 | 0.25063 | 0.063755 | -0.25042 | -0.063627
13 | 76 | 2.0063 | 1.284 | 3.369e-09 | 0 | 0 | 0 | 0 | 0 | 1 | -90 | 90 | -0.011124 | -0.0027893 | 0.011127 | 0.0027907
13 | 142 | 3.3762 | 2.1607 | 5.6695e-09 | 0 | 0 | 0 | 0 | 0 | 1 | -90 | 90 | 0.011124 | 0.0027893 | -0.01112 | -0.0027869
76 | 94 | 2.7955 | 1.7891 | 4.6944e-09 | 0 | 0 | 0 | 0 | 0 | 1 | -90 | 90 | -0.061796 | -0.01559 | 0.061913 | 0.015664
76 | 74 | 0.85825 | 0.54928 | 1.4412e-09 | 0 | 0 | 0 | 0 | 0 | 1 | -90 | 90 | 0.05067 | 0.012799 | -0.050645 | -0.012784
142 | 143 | 0.96634 | 0.61846 | 1.6227e-09 | 0 | 0 | 0 | 0 | 0 | 1 | -90 | 90 | 0.0069943 | 0.001753 | -0.0069938 | -0.0017528
122 | 123 | 1.1754 | 0.75225 | 1.9738e-09 | 0 | 0 | 0 | 0 | 0 | 1 | -90 | 90 | 0.0036325 | 0.00091029 | -0.0036324 | -0.00091037
11 | 10 | 0.18016 | 0.1153 | 3.0254e-10 | 0 | 0 | 0 | 0 | 0 | 1 | -90 | 90 | 0.0041324 | 0.0010356 | -0.0041324 | -0.0010357
41 | 153 | 0.4725 | 0.3024 | 7.9345e-10 | 0 | 0 | 0 | 0 | 0 | 1 | -90 | 90 | 0.016368 | 0.0041027 | -0.016367 | -0.0041019
120 | 101 | 0.55988 | 0.35832 | 2.8206e-09 | 0 | 0 | 0 | 0 | 0 | 1 | -90 | 90 | -0.31504 | -0.080678 | 0.31564 | 0.081061
46 | 49 | 2.015 | 1.2896 | 3.3837e-09 | 0 | 0 | 0 | 0 | 0 | 1 | -90 | 90 | 0.02278 | 0.0057139 | -0.022769 | -0.0057069
46 | 37 | 1.0151 | 0.64967 | 5.1139e-09 | 0 | 0 | 0 | 0 | 0 | 1 | -90 | 90 | 0.22764 | 0.057913 | -0.22707 | -0.057544
9 | 10 | 0.25622 | 0.16398 | 4.3025e-10 | 0 | 0 | 0 | 0 | 0 | 1 | -90 | 90 | -0.0021635 | -0.00054223 | 0.0021635 | 0.0005422
94 | 95 | 1.5099 | 0.96637 | 2.5356e-09 | 0 | 0 | 0 | 0 | 0 | 1 | -90 | 90 | -0.068501 | -0.017315 | 0.068578 | 0.017364
74 | 72 | 1.9169 | 1.2268 | 3.219e-09 | 0 | 0 | 0 | 0 | 0 | 1 | -90 | 90 | 0.049487 | 0.012493 | -0.049436 | -0.012461
14 | 15 | 0.50884 | 0.32566 | 8.5448e-10 | 0 | 0 | 0 | 0 | 0 | 1 | -90 | 90 | 0.0017094 | 0.00042838 | -0.0017094 | -0.00042845
14 | 16 | 0.53358 | 0.34149 | 8.9602e-10 | 0 | 0 | 0 | 0 | 0 | 1 | -90 | 90 | -0.0085105 | -0.002133 | 0.008511 | 0.0021332
16 | 17 | 1.675 | 1.072 | 2.8128e-09 | 0 | 0 | 0 | 0 | 0 | 1 | -90 | 90 | -0.010165 | -0.0025477 | 0.010167 | 0.0025487
17 | 33 | 0.8899 | 0.56954 | 1.4944e-09 | 0 | 0 | 0 | 0 | 0 | 1 | -90 | 90 | -0.017181 | -0.0043068 | 0.017184 | 0.0043086
33 | 53 | 2.5206 | 1.6132 | 4.2328e-09 | 0 | 0 | 0 | 0 | 0 | 1 | -90 | 90 | 0.023409 | 0.0058746 | -0.023393 | -0.005865
33 | 31 | 0.4167 | 0.26669 | 6.9975e-10 | 0 | 0 | 0 | 0 | 0 | 1 | -90 | 90 | -0.040593 | -0.010183 | 0.040601 | 0.010188
53 | 56 | 2.2233 | 1.4229 | 3.7336e-09 | 0 | 0 | 0 | 0 | 0 | 1 | -90 | 90 | 0.0025881 | 0.00064842 | -0.002588 | -0.00064866
53 | 54 | 0.74929 | 0.47955 | 1.2583e-09 | 0 | 0 | 0 | 0 | 0 | 1 | -90 | 90 | 0.020805 | 0.0052166 | -0.020802 | -0.0052144
31 | 29 | 1.536 | 0.98307 | 2.5794e-09 | 0 | 0 | 0 | 0 | 0 | 1 | -90 | 90 | -0.042732 | -0.010722 | 0.042764 | 0.010742
18 | 19 | 2.2523 | 1.4415 | 3.7823e-09 | 0 | 0 | 0 | 0 | 0 | 1 | -90 | 90 | 0.01954 | 0.0049018 | -0.019531 | -0.004896
18 | 20 | 1.2129 | 0.77626 | 2.0368e-09 | 0 | 0 | 0 | 0 | 0 | 1 | -90 | 90 | -0.02202 | -0.0055232 | 0.022026 | 0.0055272
19 | 21 | 0.10847 | 0.069422 | 1.8215e-10 | 0 | 0 | 0 | 0 | 0 | 1 | -90 | 90 | 0.015933 | 0.0039943 | -0.015933 | -0.0039941
20 | 22 | 1.4789 | 0.9465 | 2.4835e-09 | 0 | 0 | 0 | 0 | 0 | 1 | -90 | 90 | 0.0049782 | 0.0012476 | -0.0049778 | -0.0012476
20 | 23 | 0.90367 | 0.57835 | 1.5175e-09 | 0 | 0 | 0 | 0 | 0 | 1 | -90 | 90 | -0.027004 | -0.0067748 | 0.027012 | 0.0067794
21 | 83 | 2.0572 | 1.3166 | 3.4547e-09 | 0 | 0 | 0 | 0 | 0 | 1 | -90 | 90 | 0.012413 | 0.0031121 | -0.01241 | -0.0031102
23 | 65 | 1.3773 | 0.8815 | 2.3129e-09 | 0 | 0 | 0 | 0 | 0 | 1 | -90 | 90 | 0.0020962 | 0.00052519 | -0.0020961 | -0.00052536
23 | 63 | 0.48223 | 0.30862 | 8.0979e-10 | 0 | 0 | 0 | 0 | 0 | 1 | -90 | 90 | -0.029108 | -0.0073045 | 0.029112 | 0.0073074
83 | 81 | 0.055844 | 0.03574 | 9.3777e-11 | 0 | 0 | 0 | 0 | 0 | 1 | -90 | 90 | 0.008888 | 0.0022275 | -0.008888 | -0.0022275
63 | 64 | 2.3448 | 1.5007 | 3.9375e-09 | 0 | 0 | 0 | 0 | 0 | 1 | -90 | 90 | -0.03349 | -0.0084044 | 0.033519 | 0.0084227
81 | 80 | 2.6264 | 1.6809 | 4.4105e-09 | 0 | 0 | 0 | 0 | 0 | 1 | -90 | 90 | 0.0060003 | 0.0015037 | -0.0059993 | -0.0015034
64 | 57 | 0.16559 | 0.10598 | 2.7807e-10 | 0 | 0 | 0 | 0 | 0 | 1 | -90 | 90 | -0.035383 | -0.0088898 | 0.035385 | 0.0088913
24 | 25 | 0.35936 | 0.22999 | 1.8104e-09 | 0 | 0 | 0 | 0 | 0 | 1 | -90 | 90 | -0.059356 | -0.014957 | 0.059371 | 0.014966
24 | 26 | 0.05908 | 0.037811 | 2.9764e-10 | 0 | 0 | 0 | 0 | 0 | 1 | -90 | 90 | 0.05703 | 0.014374 | -0.057028 | -0.014373
25 | 27 | 0.9232 | 0.59085 | 4.6509e-09 | 0 | 0 | 0 | 0 | 0 | 1 | -90 | 90 | -0.060026 | -0.015131 | 0.060064 | 0.015154
26 | 28 | 0.99381 | 0.63604 | 3.3378e-09 | 0 | 0 | 0 | 0 | 0 | 1 | -90 | 90 | 0.056258 | 0.01418 | -0.056223 | -0.014158
27 | 62 | 2.3751 | 1.5201 | 1.1965e-08 | 0 | 0 | 0 | 0 | 0 | 1 | -90 | 90 | -0.060064 | -0.015154 | 0.060159 | 0.015214
28 | 32 | 0.34753 | 0.22242 | 1.1672e-09 | 0 | 0 | 0 | 0 | 0 | 1 | -90 | 90 | 0.055023 | 0.013857 | -0.055011 | -0.01385
62 | 67 | 1.7778 | 1.1378 | 2.9854e-09 | 0 | 0 | 0 | 0 | 0 | 1 | -90 | 90 | 0.021217 | 0.0053253 | -0.021208 | -0.0053199
62 | 58 | 1.1392 | 0.72907 | 5.739e-09 | 0 | 0 | 0 | 0 | 0 | 1 | -90 | 90 | -0.081376 | -0.020539 | 0.08146 | 0.020592
32 | 30 | 0.64294 | 0.41148 | 2.1593e-09 | 0 | 0 | 0 | 0 | 0 | 1 | -90 | 90 | 0.052943 | 0.013331 | -0.052922 | -0.013319
67 | 68 | 2.1445 | 1.3725 | 3.6011e-09 | 0 | 0 | 0 | 0 | 0 | 1 | -90 | 90 | 0.017409 | 0.0043679 | -0.017402 | -0.0043636
58 | 45 | 0.49388 | 0.31608 | 2.4881e-09 | 0 | 0 | 0 | 0 | 0 | 1 | -90 | 90 | -0.086195 | -0.021779 | 0.086236 | 0.021805
30 | 29 | 2.6671 | 1.7069 | 4.4787e-09 | 0 | 0 | 0 | 0 | 0 | 1 | -90 | 90 | 0.051525 | 0.012968 | -0.051445 | -0.012918
54 | 52 | 0.91677 | 0.58673 | 1.5395e-09 | 0 | 0 | 0 | 0 | 0 | 1 | -90 | 90 | 0.014557 | 0.0036493 | -0.014555 | -0.003648
34 | 35 | 0.14907 | 0.095402 | 2.5032e-10 | 0 | 0 | 0 | 0 | 0 | 1 | -90 | 90 | -0.085607 | -0.021627 | 0.08562 | 0.021634
34 | 36 | 2.77 | 1.7728 | 4.6515e-09 | 0 | 0 | 0 | 0 | 0 | 1 | -90 | 90 | 0.080822 | 0.020427 | -0.080621 | -0.020299
35 | 37 | 3.5412 | 2.2664 | 5.9467e-09 | 0 | 0 | 0 | 0 | 0 | 1 | -90 | 90 | -0.08562 | -0.021634 | 0.085908 | 0.021818
36 | 42 | 1.6467 | 1.0539 | 2.7653e-09 | 0 | 0 | 0 | 0 | 0 | 1 | -90 | 90 | 0.0017237 | 0.00043178 | -0.0017236 | -0.00043201
36 | 40 | 1.894 | 1.2121 | 3.1805e-09 | 0 | 0 | 0 | 0 | 0 | 1 | -90 | 90 | 0.078897 | 0.019868 | -0.078766 | -0.019784
37 | 43 | 0.63263 | 0.40488 | 3.187e-09 | 0 | 0 | 0 | 0 | 0 | 1 | -90 | 90 | 0.13593 | 0.034416 | -0.1358 | -0.034334
40 | 144 | 1.6173 | 1.0351 | 2.7158e-09 | 0 | 0 | 0 | 0 | 0 | 1 | -90 | 90 | 0.006856 | 0.0017185 | -0.0068552 | -0.0017182
40 | 115 | 1.2266 | 0.78503 | 2.0598e-09 | 0 | 0 | 0 | 0 | 0 | 1 | -90 | 90 | 0.025391 | 0.0063686 | -0.025382 | -0.0063631
40 | 134 | 2.1027 | 1.3457 | 3.5309e-09 | 0 | 0 | 0 | 0 | 0 | 1 | -90 | 90 | 0.046519 | 0.011697 | -0.046468 | -0.011665
43 | 44 | 0.16214 | 0.10377 | 8.1685e-10 | 0 | 0 | 0 | 0 | 0 | 1 | -90 | 90 | 0.13054 | 0.033015 | -0.13051 | -0.032995
39 | 152 | 0.28391 | 0.1817 | 1.4303e-09 | 0 | 0 | 0 | 0 | 0 | 1 | -90 | 90 | -0.40791 | -0.10496 | 0.40842 | 0.10528
39 | 101 | 0.6088 | 0.38963 | 3.067e-09 | 0 | 0 | 0 | 0 | 0 | 1 | -90 | 90 | 0.40791 | 0.10496 | -0.40683 | -0.10427
101 | 100 | 2.5671 | 1.6429 | 4.3109e-09 | 0 | 0 | 0 | 0 | 0 | 1 | -90 | 90 | 0.091187 | 0.023204 | -0.090957 | -0.023058
115 | 113 | 0.032444 | 0.020764 | 5.4482e-11 | 0 | 0 | 0 | 0 | 0 | 1 | -90 | 90 | 0.018665 | 0.0046796 | -0.018665 | -0.0046796
134 | 136 | 1.7322 | 1.1086 | 2.9088e-09 | 0 | 0 | 0 | 0 | 0 | 1 | -90 | 90 | 0.0045591 | 0.0011426 | -0.0045587 | -0.0011426
134 | 133 | 1.0098 | 0.64628 | 1.6957e-09 | 0 | 0 | 0 | 0 | 0 | 1 | -90 | 90 | 0.041909 | 0.010522 | -0.041889 | -0.01051
49 | 47 | 0.020088 | 0.012857 | 3.3734e-11 | 0 | 0 | 0 | 0 | 0 | 1 | -90 | 90 | 0.016467 | 0.0041274 | -0.016467 | -0.0041274
44 | 45 | 0.92425 | 0.59152 | 4.6562e-09 | 0 | 0 | 0 | 0 | 0 | 1 | -90 | 90 | 0.12594 | 0.031851 | -0.12578 | -0.031748
100 | 102 | 1.8096 | 1.1582 | 3.0388e-09 | 0 | 0 | 0 | 0 | 0 | 1 | -90 | 90 | 0.0096493 | 0.0024188 | -0.0096475 | -0.0024179
100 | 99 | 0.60141 | 0.3849 | 1.0099e-09 | 0 | 0 | 0 | 0 | 0 | 1 | -90 | 90 | 0.081308 | 0.020639 | -0.081265 | -0.020612
113 | 114 | 1.3245 | 0.84766 | 2.2241e-09 | 0 | 0 | 0 | 0 | 0 | 1 | -90 | 90 | 0.015064 | 0.003777 | -0.015061 | -0.0037751
133 | 132 | 0.67239 | 0.43033 | 1.1291e-09 | 0 | 0 | 0 | 0 | 0 | 1 | -90 | 90 | 0.03413 | 0.008565 | -0.034122 | -0.0085595
45 | 57 | 1.557 | 0.99647 | 2.6146e-09 | 0 | 0 | 0 | 0 | 0 | 1 | -90 | 90 | 0.039542 | 0.0099433 | -0.039515 | -0.0099263
47 | 48 | 2.3477 | 1.5025 | 3.9424e-09 | 0 | 0 | 0 | 0 | 0 | 1 | -90 | 90 | 0.0086274 | 0.0021626 | -0.0086255 | -0.0021618
50 | 51 | 1.8044 | 1.1548 | 3.0301e-09 | 0 | 0 | 0 | 0 | 0 | 1 | -90 | 90 | -0.0034309 | -0.00085995 | 0.0034312 | 0.00085981
51 | 52 | 1.6606 | 1.0628 | 2.7886e-09 | 0 | 0 | 0 | 0 | 0 | 1 | -90 | 90 | -0.0034312 | -0.00085981 | 0.0034314 | 0.00085969
52 | 55 | 1.832 | 1.1725 | 3.0765e-09 | 0 | 0 | 0 | 0 | 0 | 1 | -90 | 90 | 0.011123 | 0.0027883 | -0.011121 | -0.002787
55 | 59 | 1.0587 | 0.6776 | 1.7779e-09 | 0 | 0 | 0 | 0 | 0 | 1 | -90 | 90 | 0.011121 | 0.002787 | -0.011119 | -0.0027862
59 | 60 | 3.586 | 2.295 | 6.0219e-09 | 0 | 0 | 0 | 0 | 0 | 1 | -90 | 90 | 0.0024115 | 0.00060359 | -0.0024112 | -0.000604
60 | 61 | 2.6698 | 1.7087 | 4.4834e-09 | 0 | 0 | 0 | 0 | 0 | 1 | -90 | 90 | 0.0024112 | 0.000604 | -0.0024111 | -0.00060431
61 | 151 | 0.096797 | 0.06195 | 1.6255e-10 | 0 | 0 | 0 | 0 | 0 | 1 | -90 | 90 | 0.0024111 | 0.00060431 | -0.0024111 | -0.00060432
68 | 69 | 2.4053 | 1.5394 | 4.0392e-09 | 0 | 0 | 0 | 0 | 0 | 1 | -90 | 90 | 0.013034 | 0.0032689 | -0.01303 | -0.0032663
69 | 70 | 2.7578 | 1.765 | 4.6311e-09 | 0 | 0 | 0 | 0 | 0 | 1 | -90 | 90 | 0.0099131 | 0.0024852 | -0.0099101 | -0.0024837
70 | 71 | 1.7731 | 1.1348 | 2.9775e-09 | 0 | 0 | 0 | 0 | 0 | 1 | -90 | 90 | 0.0068825 | 0.0017249 | -0.0068815 | -0.0017246
71 | 77 | 2.4483 | 1.5669 | 4.1113e-09 | 0 | 0 | 0 | 0 | 0 | 1 | -90 | 90 | 0.0041627 | 0.0010431 | -0.0041622 | -0.0010432
72 | 73 | 2.1431 | 1.3716 | 3.5988e-09 | 0 | 0 | 0 | 0 | 0 | 1 | -90 | 90 | 0.046706 | 0.011777 | -0.046655 | -0.011744
73 | 75 | 0.014485 | 0.0092702 | 2.4324e-11 | 0 | 0 | 0 | 0 | 0 | 1 | -90 | 90 | 0.046035 | 0.011589 | -0.046035 | -0.011589
75 | 78 | 2.536 | 1.623 | 4.2586e-09 | 0 | 0 | 0 | 0 | 0 | 1 | -90 | 90 | 0.008188 | 0.0020525 | -0.0081861 | -0.0020517
75 | 79 | 3.3267 | 2.1291 | 5.5865e-09 | 0 | 0 | 0 | 0 | 0 | 1 | -90 | 90 | 0.037847 | 0.0095364 | -0.037794 | -0.0095035
79 | 92 | 0.63195 | 0.40445 | 1.0612e-09 | 0 | 0 | 0 | 0 | 0 | 1 | -90 | 90 | 0.03522 | 0.0088585 | -0.035211 | -0.0088531
79 | 124 | 2.5113 | 1.6072 | 4.2171e-09 | 0 | 0 | 0 | 0 | 0 | 1 | -90 | 90 | 0.0025748 | 0.00064499 | -0.0025746 | -0.00064528
92 | 93 | 3.5227 | 2.2545 | 5.9156e-09 | 0 | 0 | 0 | 0 | 0 | 1 | -90 | 90 | 0.023658 | 0.0059579 | -0.023636 | -0.0059446
92 | 89 | 0.75709 | 0.48454 | 1.2714e-09 | 0 | 0 | 0 | 0 | 0 | 1 | -90 | 90 | 0.011553 | 0.0028952 | -0.011552 | -0.0028946
95 | 96 | 2.6752 | 1.7121 | 4.4923e-09 | 0 | 0 | 0 | 0 | 0 | 1 | -90 | 90 | -0.072233 | -0.01828 | 0.072384 | 0.018376
93 | 97 | 4.9714 | 3.1817 | 8.3483e-09 | 0 | 0 | 0 | 0 | 0 | 1 | -90 | 90 | 0.021668 | 0.0054513 | -0.021642 | -0.0054356
89 | 86 | 1.646 | 1.0535 | 2.7641e-09 | 0 | 0 | 0 | 0 | 0 | 1 | -90 | 90 | 0.010634 | 0.0026645 | -0.010632 | -0.0026634
80 | 82 | 0.26108 | 0.16709 | 4.3843e-10 | 0 | 0 | 0 | 0 | 0 | 1 | -90 | 90 | 0.0029281 | 0.00073371 | -0.0029281 | -0.00073373
82 | 84 | 1.2641 | 0.80905 | 2.1228e-09 | 0 | 0 | 0 | 0 | 0 | 1 | -90 | 90 | 0.0029281 | 0.00073373 | -0.002928 | -0.00073386
85 | 86 | 2.6666 | 1.7066 | 4.4779e-09 | 0 | 0 | 0 | 0 | 0 | 1 | -90 | 90 | -0.0017366 | -0.00043484 | 0.0017367 | 0.00043446
85 | 87 | 2.5272 | 1.6174 | 4.2439e-09 | 0 | 0 | 0 | 0 | 0 | 1 | -90 | 90 | 0.00072956 | 0.00018245 | -0.00072955 | -0.00018285
86 | 88 | 0.80139 | 0.51289 | 1.3457e-09 | 0 | 0 | 0 | 0 | 0 | 1 | -90 | 90 | 0.008895 | 0.002229 | -0.0088943 | -0.0022286
88 | 90 | 1.4225 | 0.91039 | 2.3887e-09 | 0 | 0 | 0 | 0 | 0 | 1 | -90 | 90 | 0.0080136 | 0.0020079 | -0.0080126 | -0.0020075
90 | 91 | 3.0651 | 1.9617 | 5.1471e-09 | 0 | 0 | 0 | 0 | 0 | 1 | -90 | 90 | 0.0065522 | 0.0016415 | -0.0065507 | -0.001641
91 | 145 | 2.1901 | 1.4017 | 3.6778e-09 | 0 | 0 | 0 | 0 | 0 | 1 | -90 | 90 | 0.002641 | 0.00066122 | -0.0026408 | -0.00066146
91 | 146 | 0.81633 | 0.52245 | 1.3708e-09 | 0 | 0 | 0 | 0 | 0 | 1 | -90 | 90 | 0.0039097 | 0.00097982 | -0.0039096 | -0.00097987
145 | 147 | 2.7592 | 1.7659 | 4.6335e-09 | 0 | 0 | 0 | 0 | 0 | 1 | -90 | 90 | 0.001844 | 0.00046175 | -0.0018439 | -0.00046213
97 | 98 | 8.8051 | 5.6352 | 1.4786e-08 | 0 | 0 | 0 | 0 | 0 | 1 | -90 | 90 | 0.021642 | 0.0054356 | -0.021596 | -0.0054078
98 | 139 | 0.85002 | 0.54401 | 1.4274e-09 | 0 | 0 | 0 | 0 | 0 | 1 | -90 | 90 | 0.0028305 | 0.00070931 | -0.0028304 | -0.00070939
98 | 137 | 1.0403 | 0.66577 | 1.7469e-09 | 0 | 0 | 0 | 0 | 0 | 1 | -90 | 90 | 0.0090027 | 0.0022561 | -0.0090018 | -0.0022557
98 | 149 | 11.0834 | 7.0934 | 1.8612e-08 | 0 | 0 | 0 | 0 | 0 | 1 | -90 | 90 | 0.0097633 | 0.0024425 | -0.0097515 | -0.0024367
96 | 99 | 0.39789 | 0.25465 | 6.6817e-10 | 0 | 0 | 0 | 0 | 0 | 1 | -90 | 90 | -0.075508 | -0.019159 | 0.075533 | 0.019175
137 | 138 | 1.9781 | 1.266 | 3.3218e-09 | 0 | 0 | 0 | 0 | 0 | 1 | -90 | 90 | 0.0060523 | 0.0015164 | -0.0060515 | -0.0015162
149 | 109 | 8.1692 | 5.2283 | 1.3718e-08 | 0 | 0 | 0 | 0 | 0 | 1 | -90 | 90 | 0.0079979 | 0.0019972 | -0.0079921 | -0.0019948
138 | 140 | 2.6133 | 1.6725 | 4.3884e-09 | 0 | 0 | 0 | 0 | 0 | 1 | -90 | 90 | 0.0029866 | 0.00074823 | -0.0029864 | -0.00074848
138 | 141 | 1.4124 | 0.90395 | 2.3718e-09 | 0 | 0 | 0 | 0 | 0 | 1 | -90 | 90 | 0.0030649 | 0.000768 | -0.0030648 | -0.00076814
110 | 111 | 0.95543 | 0.61147 | 1.6044e-09 | 0 | 0 | 0 | 0 | 0 | 1 | -90 | 90 | 0.0013161 | 0.00032971 | -0.0013161 | -0.00032985
110 | 109 | 4.3672 | 2.795 | 7.3336e-09 | 0 | 0 | 0 | 0 | 0 | 1 | -90 | 90 | -0.0044224 | -0.0011083 | 0.0044234 | 0.0011082
109 | 108 | 0.44334 | 0.28373 | 7.4448e-10 | 0 | 0 | 0 | 0 | 0 | 1 | -90 | 90 | 0.0035688 | 0.00088663 | -0.0035687 | -0.00088666
117 | 118 | 0.044376 | 0.028401 | 7.4519e-11 | 0 | 0 | 0 | 0 | 0 | 1 | -90 | 90 | -0.0041247 | -0.0010338 | 0.0041247 | 0.0010338
118 | 119 | 1.1537 | 0.73837 | 1.9374e-09 | 0 | 0 | 0 | 0 | 0 | 1 | -90 | 90 | -0.0087505 | -0.0021933 | 0.0087515 | 0.0021937
103 | 104 | 0.052516 | 0.03361 | 8.8189e-11 | 0 | 0 | 0 | 0 | 0 | 1 | -90 | 90 | -0.00087198 | -0.0002134 | 0.00087198 | 0.00021339
103 | 155 | 32.3321 | 20.6925 | 5.4294e-08 | 0 | 0 | 0 | 0 | 0 | 1 | -90 | 90 | 0.00025634 | 5.91e-05 | -0.00025631 | -6.4242e-05
104 | 105 | 1.17 | 0.74882 | 1.9648e-09 | 0 | 0 | 0 | 0 | 0 | 1 | -90 | 90 | -0.001333 | -0.00032894 | 0.001333 | 0.00032876
105 | 107 | 1.6719 | 1.07 | 2.8076e-09 | 0 | 0 | 0 | 0 | 0 | 1 | -90 | 90 | -0.001333 | -0.00032876 | 0.001333 | 0.00032852
107 | 106 | 1.4483 | 0.92688 | 2.432e-09 | 0 | 0 | 0 | 0 | 0 | 1 | -90 | 90 | -0.002849 | -0.00070848 | 0.0028491 | 0.00070833
106 | 108 | 17.6982 | 11.3269 | 2.972e-08 | 0 | 0 | 0 | 0 | 0 | 1 | -90 | 90 | -0.0032574 | -0.00081066 | 0.0032595 | 0.00080918
114 | 116 | 0.43689 | 0.27961 | 7.3366e-10 | 0 | 0 | 0 | 0 | 0 | 1 | -90 | 90 | 0.013149 | 0.0032959 | -0.013148 | -0.0032954
119 | 125 | 0.41738 | 0.26712 | 7.0089e-10 | 0 | 0 | 0 | 0 | 0 | 1 | -90 | 90 | -0.0087515 | -0.0021937 | 0.0087518 | 0.0021939
125 | 126 | 2.9272 | 1.8734 | 4.9155e-09 | 0 | 0 | 0 | 0 | 0 | 1 | -90 | 90 | -0.011131 | -0.0027902 | 0.011135 | 0.0027924
126 | 127 | 1.0503 | 0.6722 | 1.7638e-09 | 0 | 0 | 0 | 0 | 0 | 1 | -90 | 90 | 0.0053221 | 0.0013339 | -0.0053217 | -0.0013339
126 | 128 | 0.20602 | 0.13185 | 3.4596e-10 | 0 | 0 | 0 | 0 | 0 | 1 | -90 | 90 | -0.016457 | -0.0041263 | 0.016458 | 0.0041267
128 | 156 | 1.011 | 0.64705 | 1.6978e-09 | 0 | 0 | 0 | 0 | 0 | 1 | -90 | 90 | 0.0062121 | 0.001557 | -0.0062117 | -0.0015569
128 | 132 | 2.7952 | 1.7889 | 4.6939e-09 | 0 | 0 | 0 | 0 | 0 | 1 | -90 | 90 | -0.02267 | -0.0056837 | 0.022686 | 0.0056936
132 | 135 | 1.3687 | 0.876 | 2.2985e-09 | 0 | 0 | 0 | 0 | 0 | 1 | -90 | 90 | 0.0043059 | 0.0010791 | -0.0043056 | -0.0010792
132 | 130 | 0.89206 | 0.57092 | 1.498e-09 | 0 | 0 | 0 | 0 | 0 | 1 | -90 | 90 | 0.0071294 | 0.0017868 | -0.0071289 | -0.0017866
130 | 131 | 0.65844 | 0.4214 | 1.1057e-09 | 0 | 0 | 0 | 0 | 0 | 1 | -90 | 90 | 0.0024508 | 0.00061418 | -0.0024507 | -0.00061426
130 | 129 | 1.6439 | 1.0521 | 2.7606e-09 | 0 | 0 | 0 | 0 | 0 | 1 | -90 | 90 | 0.0046781 | 0.0011724 | -0.0046777 | -0.0011724