## bus_data
BUS_I | BUS_TYPE | Pd | Qd | Gs | Bs | area | Vm | Va | baseKV | zone | Vmax | Vmin
1 | 1 | 0.0031265 | 0.00078358 | 0 | 0 | 1 | 0.9879 | -0.23216 | 0.4 | 1 | 1.1 | 0.9
2 | 1 | 0.001036 | 0.00025964 | 0 | 0 | 1 | 0.98768 | -0.23644 | 0.4 | 1 | 1.1 | 0.9
3 | 1 | 0.0045485 | 0.00114 | 0 | 0 | 1 | 0.98809 | -0.22844 | 0.4 | 1 | 1.1 | 0.9
4 | 1 | 0.0020573 | 0.00051561 | 0 | 0 | 1 | 0.98709 | -0.24795 | 0.4 | 1 | 1.1 | 0.9
5 | 1 | 0.0024713 | 0.00061935 | 0 | 0 | 1 | 0.98824 | -0.2255 | 0.4 | 1 | 1.1 | 0.9
6 | 1 | 0.0029143 | 0.0007304 | 0 | 0 | 1 | 0.98696 | -0.25044 | 0.4 | 1 | 1.1 | 0.9
21 | 1 | 0.0023885 | 0.00059861 | 0 | 0 | 1 | 0.98866 | -0.21737 | 0.4 | 1 | 1.1 | 0.9
118 | 1 | 0 | 0 | 0 | 0 | 1 | 0.98687 | -0.2521 | 0.4 | 1 | 1.1 | 0.9
22 | 1 | 0 | 0 | 0 | 0 | 1 | 0.98868 | -0.21691 | 0.4 | 1 | 1.1 | 0.9
116 | 1 | 0.0018065 | 0.00045276 | 0 | 0 | 1 | 0.98674 | -0.25463 | 0.4 | 1 | 1.1 | 0.9
7 | 1 | 0.0012143 | 0.00030433 | 0 | 0 | 1 | 0.98465 | -0.29525 | 0.4 | 1 | 1.1 | 0.9
8 | 1 | 0.0016221 | 0.00040654 | 0 | 0 | 1 | 0.98471 | -0.29412 | 0.4 | 1 | 1.1 | 0.9
9 | 1 | 0 | 0 | 0 | 0 | 1 | 0.98448 | -0.29854 | 0.4 | 1 | 1.1 | 0.9
10 | 1 | 0.0032895 | 0.00082441 | 0 | 0 | 1 | 0.98477 | -0.29307 | 0.4 | 1 | 1.1 | 0.9
11 | 1 | 0.0080674 | 0.0020219 | 0 | 0 | 1 | 0.98422 | -0.3037 | 0.4 | 1 | 1.1 | 0.9
25 | 1 | 0.0045259 | 0.0011343 | 0 | 0 | 1 | 0.98486 | -0.29131 | 0.4 | 1 | 1.1 | 0.9
24 | 1 | 0.0035884 | 0.00089933 | 0 | 0 | 1 | 0.98517 | -0.28523 | 0.4 | 1 | 1.1 | 0.9
12 | 1 | 0.0026399 | 0.00066163 | 0 | 0 | 1 | 0.98587 | -0.27156 | 0.4 | 1 | 1.1 | 0.9
13 | 1 | 0 | 0 | 0 | 0 | 1 | 0.98631 | -0.26301 | 0.4 | 1 | 1.1 | 0.9
14 | 1 | 0 | 0 | 0 | 0 | 1 | 0.9855 | -0.27871 | 0.4 | 1 | 1.1 | 0.9
15 | 1 | 0.00090683 | 0.00022727 | 0 | 0 | 1 | 0.98677 | -0.25398 | 0.4 | 1 | 1.1 | 0.9
17 | 1 | 0.0042395 | 0.0010625 | 0 | 0 | 1 | 0.98526 | -0.28344 | 0.4 | 1 | 1.1 | 0.9
18 | 1 | 0.0030638 | 0.00076786 | 0 | 0 | 1 | 0.98542 | -0.28023 | 0.4 | 1 | 1.1 | 0.9
62 | 1 | 0 | 0 | 0 | 0 | 1 | 0.98694 | -0.2508 | 0.4 | 1 | 1.1 | 0.9
16 | 1 | 0 | 0 | 0 | 0 | 1 | 0.98832 | -0.22386 | 0.4 | 1 | 1.1 | 0.9
98 | 1 | 0.0039768 | 0.00099668 | 0 | 0 | 1 | 0.98737 | -0.24228 | 0.4 | 1 | 1.1 | 0.9
19 | 1 | 0 | 0 | 0 | 0 | 1 | 0.98517 | -0.28525 | 0.4 | 1 | 1.1 | 0.9
39 | 1 | 0.0023622 | 0.00059203 | 0 | 0 | 1 | 0.98663 | -0.25674 | 0.4 | 1 | 1.1 | 0.9
23 | 1 | 0 | 0 | 0 | 0 | 1 | 0.99218 | -0.14937 | 0.4 | 1 | 1.1 | 0.9
20 | 1 | 0.00368 | 0.0009223 | 0 | 0 | 1 | 0.98507 | -0.28718 | 0.4 | 1 | 1.1 | 0.9
88 | 1 | 0.0085835 | 0.0021512 | 0 | 0 | 1 | 0.99388 | -0.11655 | 0.4 | 1 | 1.1 | 0.9
95 | 1 | 0 | 0 | 0 | 0 | 1 | 0.9913 | -0.1663 | 0.4 | 1 | 1.1 | 0.9
85 | 1 | 0 | 0 | 0 | 0 | 1 | 0.99585 | -0.078831 | 0.4 | 1 | 1.1 | 0.9
97 | 1 | 0.0030741 | 0.00077045 | 0 | 0 | 1 | 0.99103 | -0.17153 | 0.4 | 1 | 1.1 | 0.9
93 | 1 | 0.0060746 | 0.0015224 | 0 | 0 | 1 | 0.99091 | -0.17389 | 0.4 | 1 | 1.1 | 0.9
26 | 1 | 0.0041101 | 0.0010301 | 0 | 0 | 1 | 0.97602 | -0.46122 | 0.4 | 1 | 1.1 | 0.9
27 | 1 | 0.0021673 | 0.00054319 | 0 | 0 | 1 | 0.97602 | -0.46127 | 0.4 | 1 | 1.1 | 0.9
28 | 1 | 0 | 0 | 0 | 0 | 1 | 0.9761 | -0.45963 | 0.4 | 1 | 1.1 | 0.9
30 | 1 | 0.0016356 | 0.00040993 | 0 | 0 | 1 | 0.97768 | -0.42871 | 0.4 | 1 | 1.1 | 0.9
31 | 1 | 0.0028152 | 0.00070555 | 0 | 0 | 1 | 0.97519 | -0.47748 | 0.4 | 1 | 1.1 | 0.9
29 | 1 | 0 | 0 | 0 | 0 | 1 | 0.97924 | -0.3998 | 0.4 | 1 | 1.1 | 0.9
67 | 1 | 0.003777 | 0.0009466 | 0 | 0 | 1 | 0.9787 | -0.41031 | 0.4 | 1 | 1.1 | 0.9
48 | 1 | 0 | 0 | 0 | 0 | 1 | 0.98031 | -0.37883 | 0.4 | 1 | 1.1 | 0.9
52 | 1 | 0.0022125 | 0.00055449 | 0 | 0 | 1 | 0.97855 | -0.41164 | 0.4 | 1 | 1.1 | 0.9
79 | 1 | 0 | 0 | 0 | 0 | 1 | 0.97462 | -0.48881 | 0.4 | 1 | 1.1 | 0.9
65 | 1 | 0.0064283 | 0.0016111 | 0 | 0 | 1 | 0.97839 | -0.41639 | 0.4 | 1 | 1.1 | 0.9
82 | 1 | 0.003268 | 0.00081904 | 0 | 0 | 1 | 0.9802 | -0.38086 | 0.4 | 1 | 1.1 | 0.9
47 | 1 | 0.0044762 | 0.0011218 | 0 | 0 | 1 | 0.98066 | -0.37201 | 0.4 | 1 | 1.1 | 0.9
50 | 1 | 0.0016455 | 0.00041241 | 0 | 0 | 1 | 0.97917 | -0.39948 | 0.4 | 1 | 1.1 | 0.9
80 | 1 | 0.0021401 | 0.00053636 | 0 | 0 | 1 | 0.9742 | -0.49714 | 0.4 | 1 | 1.1 | 0.9
74 | 1 | 0.0024058 | 0.00060294 | 0 | 0 | 1 | 0.97407 | -0.49956 | 0.4 | 1 | 1.1 | 0.9
32 | 1 | 0.0039392 | 0.00098726 | 0 | 0 | 1 | 0.99165 | -0.15914 | 0.4 | 1 | 1.1 | 0.9
33 | 1 | 0.0012336 | 0.00030917 | 0 | 0 | 1 | 0.99227 | -0.14728 | 0.4 | 1 | 1.1 | 0.9
34 | 1 | 0 | 0 | 0 | 0 | 1 | 0.99071 | -0.1771 | 0.4 | 1 | 1.1 | 0.9
35 | 1 | 0.0075155 | 0.0018836 | 0 | 0 | 1 | 0.99279 | -0.13733 | 0.4 | 1 | 1.1 | 0.9
37 | 1 | 0.0030909 | 0.00077464 | 0 | 0 | 1 | 0.99019 | -0.18716 | 0.4 | 1 | 1.1 | 0.9
40 | 1 | 0.0072682 | 0.0018216 | 0 | 0 | 1 | 0.99491 | -0.096836 | 0.4 | 1 | 1.1 | 0.9
36 | 1 | 0.0054403 | 0.0013635 | 0 | 0 | 1 | 0.98613 | -0.26647 | 0.4 | 1 | 1.1 | 0.9
38 | 1 | 0.0078552 | 0.0019687 | 0 | 0 | 1 | 0.98622 | -0.26477 | 0.4 | 1 | 1.1 | 0.9
58 | 1 | 0.0025364 | 0.00063568 | 0 | 0 | 1 | 0.98954 | -0.19966 | 0.4 | 1 | 1.1 | 0.9
41 | 1 | 0.0023834 | 0.00059734 | 0 | 0 | 1 | 0.99509 | -0.093373 | 0.4 | 1 | 1.1 | 0.9
56 | 1 | 0.0017192 | 0.00043088 | 0 | 0 | 1 | 0.98842 | -0.22119 | 0.4 | 1 | 1.1 | 0.9
91 | 1 | 0.0059991 | 0.0015035 | 0 | 0 | 1 | 0.99659 | -0.064835 | 0.4 | 1 | 1.1 | 0.9
92 | 1 | 0.006092 | 0.0015268 | 0 | 0 | 1 | 0.9968 | -0.060841 | 0.4 | 1 | 1.1 | 0.9
42 | 1 | 0.0014327 | 0.00035907 | 0 | 0 | 1 | 0.98341 | -0.31835 | 0.4 | 1 | 1.1 | 0.9
43 | 1 | 0.0033484 | 0.00083919 | 0 | 0 | 1 | 0.9825 | -0.33593 | 0.4 | 1 | 1.1 | 0.9
44 | 1 | 0.0024447 | 0.0006127 | 0 | 0 | 1 | 0.98416 | -0.30362 | 0.4 | 1 | 1.1 | 0.9
45 | 1 | 0.0051019 | 0.0012787 | 0 | 0 | 1 | 0.98084 | -0.3684 | 0.4 | 1 | 1.1 | 0.9
46 | 1 | 0.00070509 | 0.00017671 | 0 | 0 | 1 | 0.98448 | -0.29754 | 0.4 | 1 | 1.1 | 0.9
57 | 1 | 0.0020147 | 0.00050492 | 0 | 0 | 1 | 0.98498 | -0.28785 | 0.4 | 1 | 1.1 | 0.9
55 | 1 | 0.0048735 | 0.0012214 | 0 | 0 | 1 | 0.98714 | -0.24593 | 0.4 | 1 | 1.1 | 0.9
81 | 1 | 0.0018784 | 0.00047077 | 0 | 0 | 1 | 0.9802 | -0.38102 | 0.4 | 1 | 1.1 | 0.9
49 | 1 | 0.0019032 | 0.00047698 | 0 | 0 | 1 | 0.98053 | -0.37304 | 0.4 | 1 | 1.1 | 0.9
51 | 1 | 0.0016859 | 0.00042252 | 0 | 0 | 1 | 0.98098 | -0.36427 | 0.4 | 1 | 1.1 | 0.9
53 | 1 | 0 | 0 | 0 | 0 | 1 | 0.98168 | -0.35075 | 0.4 | 1 | 1.1 | 0.9
60 | 1 | 0.00063106 | 0.00015816 | 0 | 0 | 1 | 0.98479 | -0.29044 | 0.4 | 1 | 1.1 | 0.9
61 | 1 | 0.002612 | 0.00065464 | 0 | 0 | 1 | 0.98167 | -0.35091 | 0.4 | 1 | 1.1 | 0.9
59 | 1 | 0.0027607 | 0.00069189 | 0 | 0 | 1 | 0.97331 | -0.51464 | 0.4 | 1 | 1.1 | 0.9
150 | 1 | 0 | 0 | 0 | 0 | 1 | 0.97336 | -0.51371 | 0.4 | 1 | 1.1 | 0.9
144 | 1 | 0.0022943 | 0.00057501 | 0 | 0 | 1 | 0.98497 | -0.28696 | 0.4 | 1 | 1.1 | 0.9
54 | 1 | 0.00059312 | 0.00014865 | 0 | 0 | 1 | 0.98726 | -0.24367 | 0.4 | 1 | 1.1 | 0.9
151 | 1 | 0.0014248 | 0.0003571 | 0 | 0 | 1 | 0.9734 | -0.51287 | 0.4 | 1 | 1.1 | 0.9
152 | 1 | 0.0023332 | 0.00058475 | 0 | 0 | 1 | 0.97335 | -0.51391 | 0.4 | 1 | 1.1 | 0.9
141 | 1 | 0 | 0 | 0 | 0 | 1 | 0.98684 | -0.25091 | 0.4 | 1 | 1.1 | 0.9
63 | 1 | 0.0028785 | 0.00072142 | 0 | 0 | 1 | 0.97831 | -0.41789 | 0.4 | 1 | 1.1 | 0.9
64 | 1 | 0.004514 | 0.0011313 | 0 | 0 | 1 | 0.97798 | -0.42446 | 0.4 | 1 | 1.1 | 0.9
66 | 1 | 0.0031266 | 0.0007836 | 0 | 0 | 1 | 0.97775 | -0.42901 | 0.4 | 1 | 1.1 | 0.9
70 | 1 | 0.0035912 | 0.00090003 | 0 | 0 | 1 | 0.97761 | -0.43178 | 0.4 | 1 | 1.1 | 0.9
68 | 1 | 0.0033885 | 0.00084923 | 0 | 0 | 1 | 0.97748 | -0.4343 | 0.4 | 1 | 1.1 | 0.9
69 | 1 | 0.0048874 | 0.0012249 | 0 | 0 | 1 | 0.97734 | -0.43713 | 0.4 | 1 | 1.1 | 0.9
71 | 1 | 0.0033756 | 0.00084602 | 0 | 0 | 1 | 0.97312 | -0.51826 | 0.4 | 1 | 1.1 | 0.9
72 | 1 | 0.004509 | 0.00113 | 0 | 0 | 1 | 0.9732 | -0.51687 | 0.4 | 1 | 1.1 | 0.9
73 | 1 | 0.002708 | 0.0006787 | 0 | 0 | 1 | 0.97274 | -0.52596 | 0.4 | 1 | 1.1 | 0.9
75 | 1 | 0.0030706 | 0.00076957 | 0 | 0 | 1 | 0.97256 | -0.52951 | 0.4 | 1 | 1.1 | 0.9
76 | 1 | 0.0033517 | 0.00084001 | 0 | 0 | 1 | 0.97242 | -0.5321 | 0.4 | 1 | 1.1 | 0.9
77 | 1 | 0.0047985 | 0.0012026 | 0 | 0 | 1 | 0.97221 | -0.53641 | 0.4 | 1 | 1.1 | 0.9
78 | 1 | 0.0046167 | 0.0011571 | 0 | 0 | 1 | 0.97214 | -0.53777 | 0.4 | 1 | 1.1 | 0.9
153 | 1 | 0.0025441 | 0.00063762 | 0 | 0 | 1 | 0.97381 | -0.50479 | 0.4 | 1 | 1.1 | 0.9
154 | 1 | 0.0033019 | 0.00082754 | 0 | 0 | 1 | 0.97379 | -0.50522 | 0.4 | 1 | 1.1 | 0.9
83 | 1 | 0.00045848 | 0.00011491 | 0 | 0 | 1 | 0.99489 | -0.09703 | 0.4 | 1 | 1.1 | 0.9
84 | 1 | 0.0063986 | 0.0016036 | 0 | 0 | 1 | 0.99471 | -0.10052 | 0.4 | 1 | 1.1 | 0.9
86 | 1 | 0.00060976 | 0.00015282 | 0 | 0 | 1 | 0.99424 | -0.10936 | 0.4 | 1 | 1.1 | 0.9
87 | 1 | 0.0018021 | 0.00045165 | 0 | 0 | 1 | 0.99598 | -0.076296 | 0.4 | 1 | 1.1 | 0.9
99 | 1 | 0 | 0 | 0 | 0 | 1 | 0.99394 | -0.11518 | 0.4 | 1 | 1.1 | 0.9
89 | 3 | 0.0056004 | 0.0014036 | 0 | 0 | 1 | 1 | 0 | 0.4 | 1 | 1.1 | 0.9
100 | 1 | 0.00068118 | 0.00017072 | 0 | 0 | 1 | 0.99391 | -0.11559 | 0.4 | 1 | 1.1 | 0.9
101 | 1 | 0.0016644 | 0.00041714 | 0 | 0 | 1 | 0.99194 | -0.15316 | 0.4 | 1 | 1.1 | 0.9
90 | 1 | 0.0024134 | 0.00060485 | 0 | 0 | 1 | 0.99949 | -0.0096371 | 0.4 | 1 | 1.1 | 0.9
94 | 1 | 0.0044958 | 0.0011268 | 0 | 0 | 1 | 0.9905 | -0.18176 | 0.4 | 1 | 1.1 | 0.9
96 | 1 | 0.003179 | 0.00079674 | 0 | 0 | 1 | 0.99006 | -0.19029 | 0.4 | 1 | 1.1 | 0.9
119 | 1 | 0.0040303 | 0.0010101 | 0 | 0 | 1 | 0.98983 | -0.19462 | 0.4 | 1 | 1.1 | 0.9
102 | 1 | 0.0056655 | 0.0014199 | 0 | 0 | 1 | 0.99088 | -0.17439 | 0.4 | 1 | 1.1 | 0.9
120 | 1 | 0.029339 | 0.007353 | 0 | 0 | 1 | 0.98952 | -0.2007 | 0.4 | 1 | 1.1 | 0.9
103 | 1 | 0.0020015 | 0.00050162 | 0 | 0 | 1 | 0.99078 | -0.17633 | 0.4 | 1 | 1.1 | 0.9
149 | 1 | 0.0053036 | 0.0013292 | 0 | 0 | 1 | 0.98996 | -0.19103 | 0.4 | 1 | 1.1 | 0.9
147 | 1 | 0.0011742 | 0.00029428 | 0 | 0 | 1 | 0.99185 | -0.15502 | 0.4 | 1 | 1.1 | 0.9
143 | 1 | 0.0013213 | 0.00033115 | 0 | 0 | 1 | 0.98821 | -0.22466 | 0.4 | 1 | 1.1 | 0.9
145 | 1 | 0.0029193 | 0.00073165 | 0 | 0 | 1 | 0.99173 | -0.15727 | 0.4 | 1 | 1.1 | 0.9
114 | 1 | 0.0024038 | 0.00060245 | 0 | 0 | 1 | 0.99057 | -0.18052 | 0.4 | 1 | 1.1 | 0.9
157 | 1 | 0 | 0 | 0 | 0 | 1 | 0.99052 | -0.18142 | 0.4 | 1 | 1.1 | 0.9
104 | 1 | 0.0026422 | 0.00066219 | 0 | 0 | 1 | 0.98884 | -0.21382 | 0.4 | 1 | 1.1 | 0.9
105 | 1 | 0.0012389 | 0.00031049 | 0 | 0 | 1 | 0.98859 | -0.21862 | 0.4 | 1 | 1.1 | 0.9
106 | 1 | 0.0010688 | 0.00026786 | 0 | 0 | 1 | 0.98916 | -0.20773 | 0.4 | 1 | 1.1 | 0.9
107 | 1 | 0.0022715 | 0.0005693 | 0 | 0 | 1 | 0.98857 | -0.21897 | 0.4 | 1 | 1.1 | 0.9
108 | 1 | 0.0016503 | 0.00041359 | 0 | 0 | 1 | 0.98917 | -0.20754 | 0.4 | 1 | 1.1 | 0.9
113 | 1 | 0.0031754 | 0.00079583 | 0 | 0 | 1 | 0.98853 | -0.21991 | 0.4 | 1 | 1.1 | 0.9
124 | 1 | 0.00345 | 0.00086466 | 0 | 0 | 1 | 0.98924 | -0.20619 | 0.4 | 1 | 1.1 | 0.9
111 | 1 | 0.0029754 | 0.00074569 | 0 | 0 | 1 | 0.98839 | -0.22246 | 0.4 | 1 | 1.1 | 0.9
123 | 1 | 0.0008649 | 0.00021677 | 0 | 0 | 1 | 0.98938 | -0.20329 | 0.4 | 1 | 1.1 | 0.9
109 | 1 | 0.0015047 | 0.00037712 | 0 | 0 | 1 | 0.98827 | -0.22493 | 0.4 | 1 | 1.1 | 0.9
110 | 1 | 0.0015232 | 0.00038174 | 0 | 0 | 1 | 0.98796 | -0.2309 | 0.4 | 1 | 1.1 | 0.9
112 | 1 | 0.0017183 | 0.00043064 | 0 | 0 | 1 | 0.98795 | -0.23107 | 0.4 | 1 | 1.1 | 0.9
125 | 1 | 0.0014962 | 0.00037499 | 0 | 0 | 1 | 0.98762 | -0.23735 | 0.4 | 1 | 1.1 | 0.9
126 | 1 | 0.0024466 | 0.00061318 | 0 | 0 | 1 | 0.98743 | -0.24113 | 0.4 | 1 | 1.1 | 0.9
158 | 1 | 0 | 0 | 0 | 0 | 1 | 0.98998 | -0.19207 | 0.4 | 1 | 1.1 | 0.9
115 | 1 | 0.001074 | 0.00026917 | 0 | 0 | 1 | 0.98674 | -0.25471 | 0.4 | 1 | 1.1 | 0.9
117 | 1 | 0.0010565 | 0.00026479 | 0 | 0 | 1 | 0.98669 | -0.25558 | 0.4 | 1 | 1.1 | 0.9
130 | 1 | 0.00069298 | 0.00017368 | 0 | 0 | 1 | 0.98663 | -0.25692 | 0.4 | 1 | 1.1 | 0.9
122 | 1 | 0.00086156 | 0.00021593 | 0 | 0 | 1 | 0.98951 | -0.20084 | 0.4 | 1 | 1.1 | 0.9
121 | 1 | 0.0039459 | 0.00098893 | 0 | 0 | 1 | 0.98945 | -0.20203 | 0.4 | 1 | 1.1 | 0.9
127 | 1 | 0.0012614 | 0.00031614 | 0 | 0 | 1 | 0.98692 | -0.251 | 0.4 | 1 | 1.1 | 0.9
128 | 1 | 0.0024407 | 0.00061169 | 0 | 0 | 1 | 0.9868 | -0.2532 | 0.4 | 1 | 1.1 | 0.9
129 | 1 | 0.0057741 | 0.0014471 | 0 | 0 | 1 | 0.98654 | -0.25836 | 0.4 | 1 | 1.1 | 0.9
132 | 1 | 0.000907 | 0.00022732 | 0 | 0 | 1 | 0.98599 | -0.26892 | 0.4 | 1 | 1.1 | 0.9
136 | 1 | 0.0066549 | 0.0016679 | 0 | 0 | 1 | 0.98236 | -0.33946 | 0.4 | 1 | 1.1 | 0.9
133 | 1 | 0.009853 | 0.0024694 | 0 | 0 | 1 | 0.9736 | -0.51097 | 0.4 | 1 | 1.1 | 0.9
135 | 1 | 0.0039497 | 0.00098988 | 0 | 0 | 1 | 0.97241 | -0.53458 | 0.4 | 1 | 1.1 | 0.9
134 | 1 | 0 | 0 | 0 | 0 | 1 | 0.97344 | -0.51414 | 0.4 | 1 | 1.1 | 0.9
138 | 1 | 0.0033655 | 0.00084348 | 0 | 0 | 1 | 0.98628 | -0.26194 | 0.4 | 1 | 1.1 | 0.9
139 | 1 | 0.0014762 | 0.00036997 | 0 | 0 | 1 | 0.98639 | -0.25975 | 0.4 | 1 | 1.1 | 0.9
140 | 1 | 0.0035388 | 0.0008869 | 0 | 0 | 1 | 0.98617 | -0.26398 | 0.4 | 1 | 1.1 | 0.9
142 | 1 | 0.0019482 | 0.00048828 | 0 | 0 | 1 | 0.98616 | -0.26413 | 0.4 | 1 | 1.1 | 0.9
146 | 1 | 0.00044618 | 0.00011182 | 0 | 0 | 1 | 0.99172 | -0.15744 | 0.4 | 1 | 1.1 | 0.9
148 | 1 | 0.001019 | 0.00025539 | 0 | 0 | 1 | 0.99171 | -0.15767 | 0.4 | 1 | 1.1 | 0.9
156 | 1 | 0.0019229 | 0.00048192 | 0 | 0 | 1 | 0.97349 | -0.51114 | 0.4 | 1 | 1.1 | 0.9
155 | 1 | 0.0018977 | 0.00047561 | 0 | 0 | 1 | 0.97357 | -0.50942 | 0.4 | 1 | 1.1 | 0.9
159 | 1 | 0.00098987 | 0.00024808 | 0 | 0 | 1 | 0.98997 | -0.19222 | 0.4 | 1 | 1.1 | 0.9

## generator_data
GEN_BUS | PG | QG | QMAX | QMIN | VG | MBASE | GEN_STATUS | PMAX | PMIN
89 | 0.4366 | 0.11167 | 10 | -10 | 1 | 100 | 1 | 10 | 0

## branch_data
F_BUS | T_BUS | BR_R | BR_X | BR_B | RATE_A | RATE_B | RATE_C | TAP | SHIFT | BR_STATUS | ANGMIN | ANGMAX | P_in | Q_in | P_out | Q_out
1 | 2 | 1.7587 | 1.1256 | 2.9533e-09 | 0 | 0 | 0 | 0 | 0 | 1 | -90 | 90 | 0.010647 | 0.0026683 | -0.010645 | -0.0026672
1 | 3 | 1.1798 | 0.75505 | 1.9811e-09 | 0 | 0 | 0 | 0 | 0 | 1 | -90 | 90 | -0.013773 | -0.0034519 | 0.013776 | 0.0034532
2 | 4 | 5.2356 | 3.3508 | 8.792e-09 | 0 | 0 | 0 | 0 | 0 | 1 | -90 | 90 | 0.0096088 | 0.0024075 | -0.0096036 | -0.002405
3 | 5 | 0.70332 | 0.45012 | 1.1811e-09 | 0 | 0 | 0 | 0 | 0 | 1 | -90 | 90 | -0.018324 | -0.0045932 | 0.018327 | 0.0045947
4 | 6 | 1.4415 | 0.92257 | 2.4207e-09 | 0 | 0 | 0 | 0 | 0 | 1 | -90 | 90 | 0.0075463 | 0.0018894 | -0.0075454 | -0.0018891
5 | 21 | 1.7119 | 1.0956 | 2.8747e-09 | 0 | 0 | 0 | 0 | 0 | 1 | -90 | 90 | -0.020798 | -0.0052141 | 0.020806 | 0.005219
6 | 118 | 1.5617 | 0.99948 | 2.6225e-09 | 0 | 0 | 0 | 0 | 0 | 1 | -90 | 90 | 0.0046311 | 0.0011587 | -0.0046307 | -0.0011587
21 | 22 | 0.086519 | 0.055372 | 1.4529e-10 | 0 | 0 | 0 | 0 | 0 | 1 | -90 | 90 | -0.023195 | -0.0058176 | 0.023195 | 0.0058179
118 | 116 | 2.3776 | 1.5216 | 3.9926e-09 | 0 | 0 | 0 | 0 | 0 | 1 | -90 | 90 | 0.0046307 | 0.0011587 | -0.0046301 | -0.0011587
22 | 23 | 3.7277 | 2.3857 | 6.2599e-09 | 0 | 0 | 0 | 0 | 0 | 1 | -90 | 90 | -0.079835 | -0.020074 | 0.080093 | 0.020239
22 | 16 | 0.53844 | 0.3446 | 9.0418e-10 | 0 | 0 | 0 | 0 | 0 | 1 | -90 | 90 | 0.056639 | 0.014256 | -0.056621 | -0.014244
116 | 115 | 0.12494 | 0.079965 | 2.0982e-10 | 0 | 0 | 0 | 0 | 0 | 1 | -90 | 90 | 0.0028236 | 0.00070597 | -0.0028236 | -0.00070599
7 | 8 | 0.5278 | 0.33779 | 8.8632e-10 | 0 | 0 | 0 | 0 | 0 | 1 | -90 | 90 | -0.0092849 | -0.0023276 | 0.0092854 | 0.0023278
7 | 9 | 1.7762 | 1.1368 | 2.9828e-09 | 0 | 0 | 0 | 0 | 0 | 1 | -90 | 90 | 0.0080706 | 0.0020232 | -0.0080693 | -0.0020227
8 | 10 | 0.41923 | 0.26831 | 7.04e-10 | 0 | 0 | 0 | 0 | 0 | 1 | -90 | 90 | -0.010907 | -0.0027343 | 0.010908 | 0.0027346
9 | 11 | 2.777 | 1.7772 | 4.6632e-09 | 0 | 0 | 0 | 0 | 0 | 1 | -90 | 90 | 0.0080693 | 0.0020227 | -0.0080673 | -0.0020219
10 | 25 | 0.53762 | 0.34407 | 9.028e-10 | 0 | 0 | 0 | 0 | 0 | 1 | -90 | 90 | -0.014197 | -0.003559 | 0.014199 | 0.0035597
25 | 24 | 1.4124 | 0.90394 | 2.3718e-09 | 0 | 0 | 0 | 0 | 0 | 1 | -90 | 90 | -0.018724 | -0.004694 | 0.01873 | 0.0046972
24 | 18 | 0.97512 | 0.62408 | 1.6375e-09 | 0 | 0 | 0 | 0 | 0 | 1 | -90 | 90 | -0.022318 | -0.0055966 | 0.022324 | 0.0055998
12 | 13 | 1.0368 | 0.66358 | 1.7411e-09 | 0 | 0 | 0 | 0 | 0 | 1 | -90 | 90 | -0.035962 | -0.0090228 | 0.035977 | 0.009032
12 | 14 | 0.93534 | 0.59862 | 1.5707e-09 | 0 | 0 | 0 | 0 | 0 | 1 | -90 | 90 | 0.033322 | 0.0083612 | -0.033311 | -0.0083541
13 | 15 | 1.096 | 0.70143 | 1.8405e-09 | 0 | 0 | 0 | 0 | 0 | 1 | -90 | 90 | -0.035977 | -0.009032 | 0.035993 | 0.0090418
14 | 17 | 2.5991 | 1.6634 | 4.3646e-09 | 0 | 0 | 0 | 0 | 0 | 1 | -90 | 90 | 0.0079219 | 0.0019853 | -0.0079202 | -0.0019845
14 | 18 | 0.26036 | 0.16663 | 4.3722e-10 | 0 | 0 | 0 | 0 | 0 | 1 | -90 | 90 | 0.025389 | 0.0063688 | -0.025387 | -0.0063677
15 | 62 | 0.3777 | 0.24173 | 6.3426e-10 | 0 | 0 | 0 | 0 | 0 | 1 | -90 | 90 | -0.036899 | -0.009269 | 0.036905 | 0.0092726
17 | 19 | 2.1386 | 1.3687 | 3.5913e-09 | 0 | 0 | 0 | 0 | 0 | 1 | -90 | 90 | 0.0036807 | 0.00092201 | -0.0036803 | -0.00092215
62 | 98 | 0.70844 | 0.4534 | 1.1897e-09 | 0 | 0 | 0 | 0 | 0 | 1 | -90 | 90 | -0.052573 | -0.013202 | 0.052594 | 0.013216
62 | 39 | 1.6565 | 1.0601 | 2.7817e-09 | 0 | 0 | 0 | 0 | 0 | 1 | -90 | 90 | 0.015668 | 0.0039297 | -0.015663 | -0.0039271
16 | 98 | 1.4268 | 0.91312 | 2.3959e-09 | 0 | 0 | 0 | 0 | 0 | 1 | -90 | 90 | 0.056621 | 0.014244 | -0.056571 | -0.014212
19 | 20 | 2.2815 | 1.4602 | 3.8312e-09 | 0 | 0 | 0 | 0 | 0 | 1 | -90 | 90 | 0.0036803 | 0.00092215 | -0.00368 | -0.00092231
39 | 38 | 2.6349 | 1.6863 | 4.4247e-09 | 0 | 0 | 0 | 0 | 0 | 1 | -90 | 90 | 0.013301 | 0.0033351 | -0.013296 | -0.0033322
23 | 88 | 0.70882 | 0.45364 | 3.5709e-09 | 0 | 0 | 0 | 0 | 0 | 1 | -90 | 90 | -0.20561 | -0.051891 | 0.20593 | 0.052098
23 | 95 | 0.59703 | 0.3821 | 3.0077e-09 | 0 | 0 | 0 | 0 | 0 | 1 | -90 | 90 | 0.12551 | 0.031653 | -0.12541 | -0.031588
88 | 85 | 0.7846 | 0.50214 | 3.9526e-09 | 0 | 0 | 0 | 0 | 0 | 1 | -90 | 90 | -0.21451 | -0.054249 | 0.2149 | 0.054498
95 | 97 | 1.6259 | 1.0406 | 2.7304e-09 | 0 | 0 | 0 | 0 | 0 | 1 | -90 | 90 | 0.014142 | 0.0035368 | -0.014138 | -0.0035348
95 | 93 | 0.30137 | 0.19288 | 1.5183e-09 | 0 | 0 | 0 | 0 | 0 | 1 | -90 | 90 | 0.11127 | 0.028051 | -0.11123 | -0.028025
85 | 87 | 0.035614 | 0.022793 | 1.7942e-10 | 0 | 0 | 0 | 0 | 0 | 1 | -90 | 90 | -0.31965 | -0.081343 | 0.31969 | 0.081368
85 | 83 | 0.78293 | 0.50108 | 3.9443e-09 | 0 | 0 | 0 | 0 | 0 | 1 | -90 | 90 | 0.10475 | 0.026845 | -0.10466 | -0.026787
97 | 102 | 1.1348 | 0.72625 | 1.9056e-09 | 0 | 0 | 0 | 0 | 0 | 1 | -90 | 90 | 0.011064 | 0.0027643 | -0.011062 | -0.0027636
93 | 94 | 0.33075 | 0.21168 | 1.6663e-09 | 0 | 0 | 0 | 0 | 0 | 1 | -90 | 90 | 0.10516 | 0.026503 | -0.10512 | -0.026478
26 | 27 | 0.099352 | 0.063585 | 1.6684e-10 | 0 | 0 | 0 | 0 | 0 | 1 | -90 | 90 | 0.0021673 | 0.00054319 | -0.0021673 | -0.00054321
26 | 28 | 1.0827 | 0.6929 | 1.8181e-09 | 0 | 0 | 0 | 0 | 0 | 1 | -90 | 90 | -0.0062773 | -0.0015733 | 0.0062778 | 0.0015734
28 | 30 | 2.3505 | 1.5043 | 3.9472e-09 | 0 | 0 | 0 | 0 | 0 | 1 | -90 | 90 | -0.05639 | -0.014183 | 0.056473 | 0.014236
28 | 31 | 1.5239 | 0.97529 | 2.559e-09 | 0 | 0 | 0 | 0 | 0 | 1 | -90 | 90 | 0.050112 | 0.012609 | -0.050069 | -0.012582
30 | 52 | 1.2642 | 0.80908 | 2.1229e-09 | 0 | 0 | 0 | 0 | 0 | 1 | -90 | 90 | -0.058109 | -0.014645 | 0.058156 | 0.014676
31 | 79 | 1.0231 | 0.65481 | 1.7181e-09 | 0 | 0 | 0 | 0 | 0 | 1 | -90 | 90 | 0.047254 | 0.011877 | -0.047229 | -0.01186
29 | 67 | 1.3853 | 0.88661 | 2.3263e-09 | 0 | 0 | 0 | 0 | 0 | 1 | -90 | 90 | 0.03263 | 0.0081916 | -0.032613 | -0.0081813
29 | 48 | 2.7684 | 1.7718 | 4.649e-09 | 0 | 0 | 0 | 0 | 0 | 1 | -90 | 90 | -0.03263 | -0.0081915 | 0.032662 | 0.008212
67 | 65 | 0.90521 | 0.57933 | 1.5201e-09 | 0 | 0 | 0 | 0 | 0 | 1 | -90 | 90 | 0.028837 | 0.0072347 | -0.028828 | -0.0072295
48 | 82 | 1.701 | 1.0886 | 2.8564e-09 | 0 | 0 | 0 | 0 | 0 | 1 | -90 | 90 | 0.0051468 | 0.0012898 | -0.0051463 | -0.0012898
48 | 47 | 0.77821 | 0.49805 | 1.3068e-09 | 0 | 0 | 0 | 0 | 0 | 1 | -90 | 90 | -0.037809 | -0.0095018 | 0.037822 | 0.0095096
52 | 50 | 0.86892 | 0.55611 | 1.4591e-09 | 0 | 0 | 0 | 0 | 0 | 1 | -90 | 90 | -0.060369 | -0.01523 | 0.060404 | 0.015252
79 | 80 | 1.934 | 1.2377 | 3.2476e-09 | 0 | 0 | 0 | 0 | 0 | 1 | -90 | 90 | 0.018342 | 0.0046023 | -0.018335 | -0.0045979
79 | 74 | 1.586 | 1.015 | 2.6632e-09 | 0 | 0 | 0 | 0 | 0 | 1 | -90 | 90 | 0.028887 | 0.0072583 | -0.028872 | -0.007249
65 | 63 | 0.28845 | 0.18461 | 4.8438e-10 | 0 | 0 | 0 | 0 | 0 | 1 | -90 | 90 | 0.0224 | 0.0056184 | -0.022398 | -0.0056174
82 | 81 | 0.36933 | 0.23637 | 6.202e-10 | 0 | 0 | 0 | 0 | 0 | 1 | -90 | 90 | 0.0018784 | 0.00047073 | -0.0018784 | -0.00047078
47 | 45 | 0.36861 | 0.23591 | 6.19e-10 | 0 | 0 | 0 | 0 | 0 | 1 | -90 | 90 | -0.042298 | -0.010631 | 0.042305 | 0.010636
50 | 49 | 1.8428 | 1.1794 | 3.0946e-09 | 0 | 0 | 0 | 0 | 0 | 1 | -90 | 90 | -0.06205 | -0.015665 | 0.062128 | 0.015715
80 | 153 | 2.0109 | 1.287 | 3.3768e-09 | 0 | 0 | 0 | 0 | 0 | 1 | -90 | 90 | 0.016195 | 0.0040615 | -0.016189 | -0.0040581
74 | 72 | 2.7839 | 1.7817 | 4.6749e-09 | 0 | 0 | 0 | 0 | 0 | 1 | -90 | 90 | 0.026466 | 0.0066461 | -0.026444 | -0.0066326
32 | 33 | 0.70668 | 0.45228 | 1.1867e-09 | 0 | 0 | 0 | 0 | 0 | 1 | -90 | 90 | -0.074694 | -0.01898 | 0.074736 | 0.019007
32 | 34 | 1.1283 | 0.72212 | 1.8947e-09 | 0 | 0 | 0 | 0 | 0 | 1 | -90 | 90 | 0.070755 | 0.017993 | -0.070693 | -0.017954
33 | 35 | 0.58416 | 0.37386 | 9.8096e-10 | 0 | 0 | 0 | 0 | 0 | 1 | -90 | 90 | -0.07597 | -0.019316 | 0.076007 | 0.019339
34 | 37 | 0.63098 | 0.40383 | 1.0596e-09 | 0 | 0 | 0 | 0 | 0 | 1 | -90 | 90 | 0.070693 | 0.017954 | -0.070659 | -0.017932
35 | 40 | 2.1656 | 1.386 | 3.6366e-09 | 0 | 0 | 0 | 0 | 0 | 1 | -90 | 90 | -0.083522 | -0.021223 | 0.083685 | 0.021327
37 | 58 | 0.81969 | 0.5246 | 1.3765e-09 | 0 | 0 | 0 | 0 | 0 | 1 | -90 | 90 | 0.067568 | 0.017157 | -0.067528 | -0.017131
40 | 41 | 0.17068 | 0.10924 | 2.8662e-10 | 0 | 0 | 0 | 0 | 0 | 1 | -90 | 90 | -0.090953 | -0.023149 | 0.090969 | 0.023158
36 | 38 | 1.3605 | 0.87071 | 2.2846e-09 | 0 | 0 | 0 | 0 | 0 | 1 | -90 | 90 | -0.0054403 | -0.0013635 | 0.0054407 | 0.0013635
58 | 56 | 1.4639 | 0.93692 | 2.4584e-09 | 0 | 0 | 0 | 0 | 0 | 1 | -90 | 90 | 0.064991 | 0.016496 | -0.064924 | -0.016453
41 | 91 | 1.3724 | 0.87836 | 2.3047e-09 | 0 | 0 | 0 | 0 | 0 | 1 | -90 | 90 | -0.093352 | -0.023756 | 0.093481 | 0.023838
56 | 54 | 1.5672 | 1.003 | 2.6318e-09 | 0 | 0 | 0 | 0 | 0 | 1 | -90 | 90 | 0.063205 | 0.016022 | -0.063137 | -0.015979
91 | 92 | 0.18068 | 0.11564 | 3.0342e-10 | 0 | 0 | 0 | 0 | 0 | 1 | -90 | 90 | -0.09948 | -0.025341 | 0.099499 | 0.025353
92 | 90 | 2.1877 | 1.4001 | 3.6738e-09 | 0 | 0 | 0 | 0 | 0 | 1 | -90 | 90 | -0.10559 | -0.02688 | 0.10585 | 0.027047
42 | 43 | 1.5026 | 0.96166 | 2.5233e-09 | 0 | 0 | 0 | 0 | 0 | 1 | -90 | 90 | 0.050872 | 0.012828 | -0.050829 | -0.0128
42 | 44 | 1.226 | 0.78465 | 2.0588e-09 | 0 | 0 | 0 | 0 | 0 | 1 | -90 | 90 | -0.052304 | -0.013187 | 0.052341 | 0.01321
43 | 45 | 2.964 | 1.8969 | 4.9773e-09 | 0 | 0 | 0 | 0 | 0 | 1 | -90 | 90 | 0.047481 | 0.011961 | -0.047407 | -0.011915
44 | 46 | 0.48418 | 0.30988 | 8.1308e-10 | 0 | 0 | 0 | 0 | 0 | 1 | -90 | 90 | -0.054786 | -0.013823 | 0.054802 | 0.013833
46 | 57 | 0.76253 | 0.48802 | 1.2805e-09 | 0 | 0 | 0 | 0 | 0 | 1 | -90 | 90 | -0.055507 | -0.01401 | 0.055533 | 0.014026
57 | 55 | 3.1902 | 2.0417 | 5.3571e-09 | 0 | 0 | 0 | 0 | 0 | 1 | -90 | 90 | -0.057547 | -0.014531 | 0.057663 | 0.014604
55 | 54 | 0.15904 | 0.10178 | 2.6707e-10 | 0 | 0 | 0 | 0 | 0 | 1 | -90 | 90 | -0.062537 | -0.015826 | 0.062544 | 0.01583
49 | 51 | 0.5939 | 0.3801 | 9.9733e-10 | 0 | 0 | 0 | 0 | 0 | 1 | -90 | 90 | -0.064031 | -0.016192 | 0.064058 | 0.016209
51 | 53 | 0.8928 | 0.57139 | 1.4992e-09 | 0 | 0 | 0 | 0 | 0 | 1 | -90 | 90 | -0.065744 | -0.016631 | 0.065787 | 0.016659
53 | 60 | 3.8453 | 2.461 | 6.4573e-09 | 0 | 0 | 0 | 0 | 0 | 1 | -90 | 90 | -0.068399 | -0.017313 | 0.068598 | 0.01744
53 | 61 | 0.26125 | 0.1672 | 4.3871e-10 | 0 | 0 | 0 | 0 | 0 | 1 | -90 | 90 | 0.002612 | 0.00065462 | -0.002612 | -0.00065465
60 | 144 | 0.22079 | 0.14131 | 3.7077e-10 | 0 | 0 | 0 | 0 | 0 | 1 | -90 | 90 | -0.069229 | -0.017598 | 0.06924 | 0.017605
59 | 150 | 1.4238 | 0.91124 | 2.391e-09 | 0 | 0 | 0 | 0 | 0 | 1 | -90 | 90 | -0.0027606 | -0.00069192 | 0.0027607 | 0.00069177
150 | 151 | 0.70265 | 0.44969 | 1.1799e-09 | 0 | 0 | 0 | 0 | 0 | 1 | -90 | 90 | -0.0050939 | -0.0012765 | 0.0050941 | 0.0012765
150 | 152 | 0.36805 | 0.23555 | 6.1805e-10 | 0 | 0 | 0 | 0 | 0 | 1 | -90 | 90 | 0.0023332 | 0.00058473 | -0.0023331 | -0.00058478
144 | 141 | 2.2159 | 1.4182 | 3.721e-09 | 0 | 0 | 0 | 0 | 0 | 1 | -90 | 90 | -0.071535 | -0.01818 | 0.071659 | 0.018259
151 | 156 | 1.1291 | 0.72265 | 1.8961e-09 | 0 | 0 | 0 | 0 | 0 | 1 | -90 | 90 | -0.0065189 | -0.0016336 | 0.0065194 | 0.0016338
141 | 143 | 1.4125 | 0.904 | 2.372e-09 | 0 | 0 | 0 | 0 | 0 | 1 | -90 | 90 | -0.081994 | -0.02085 | 0.082098 | 0.020917
141 | 139 | 3.7336 | 2.3895 | 6.2698e-09 | 0 | 0 | 0 | 0 | 0 | 1 | -90 | 90 | 0.010334 | 0.0025913 | -0.01033 | -0.0025891
63 | 64 | 1.4446 | 0.92457 | 2.4259e-09 | 0 | 0 | 0 | 0 | 0 | 1 | -90 | 90 | 0.01952 | 0.004896 | -0.019514 | -0.0048923
64 | 66 | 1.2996 | 0.83172 | 2.1823e-09 | 0 | 0 | 0 | 0 | 0 | 1 | -90 | 90 | 0.015 | 0.003761 | -0.014997 | -0.0037591
66 | 70 | 0.99896 | 0.63933 | 1.6775e-09 | 0 | 0 | 0 | 0 | 0 | 1 | -90 | 90 | 0.01187 | 0.0029755 | -0.011868 | -0.0029747
70 | 68 | 1.3045 | 0.83487 | 2.1906e-09 | 0 | 0 | 0 | 0 | 0 | 1 | -90 | 90 | 0.0082773 | 0.0020746 | -0.0082764 | -0.0020742
68 | 69 | 2.4827 | 1.5889 | 4.169e-09 | 0 | 0 | 0 | 0 | 0 | 1 | -90 | 90 | 0.0048879 | 0.0012249 | -0.0048873 | -0.0012249
71 | 72 | 0.26867 | 0.17195 | 4.5117e-10 | 0 | 0 | 0 | 0 | 0 | 1 | -90 | 90 | -0.021934 | -0.0055016 | 0.021935 | 0.0055025
71 | 73 | 1.7613 | 1.1272 | 2.9577e-09 | 0 | 0 | 0 | 0 | 0 | 1 | -90 | 90 | 0.018558 | 0.0046556 | -0.018552 | -0.0046515
73 | 75 | 0.95173 | 0.60911 | 1.5982e-09 | 0 | 0 | 0 | 0 | 0 | 1 | -90 | 90 | 0.015844 | 0.0039728 | -0.015841 | -0.0039712
75 | 76 | 0.85947 | 0.55006 | 1.4433e-09 | 0 | 0 | 0 | 0 | 0 | 1 | -90 | 90 | 0.01277 | 0.0032016 | -0.012769 | -0.0032007
76 | 77 | 1.9397 | 1.2414 | 3.2572e-09 | 0 | 0 | 0 | 0 | 0 | 1 | -90 | 90 | 0.0094172 | 0.0023607 | -0.0094153 | -0.0023598
77 | 78 | 1.2485 | 0.79904 | 2.0966e-09 | 0 | 0 | 0 | 0 | 0 | 1 | -90 | 90 | 0.0046169 | 0.0011571 | -0.0046166 | -0.0011571
153 | 154 | 0.13299 | 0.085113 | 2.2332e-10 | 0 | 0 | 0 | 0 | 0 | 1 | -90 | 90 | 0.013645 | 0.0034204 | -0.013645 | -0.0034203
154 | 155 | 1.7288 | 1.1064 | 2.9031e-09 | 0 | 0 | 0 | 0 | 0 | 1 | -90 | 90 | 0.010343 | 0.0025927 | -0.010341 | -0.0025917
83 | 84 | 0.15081 | 0.096516 | 7.5973e-10 | 0 | 0 | 0 | 0 | 0 | 1 | -90 | 90 | 0.1042 | 0.026672 | -0.10418 | -0.026661
84 | 86 | 0.40659 | 0.26021 | 2.0483e-09 | 0 | 0 | 0 | 0 | 0 | 1 | -90 | 90 | 0.097782 | 0.025057 | -0.09774 | -0.02503
86 | 99 | 0.2689 | 0.1721 | 1.3547e-09 | 0 | 0 | 0 | 0 | 0 | 1 | -90 | 90 | 0.097131 | 0.024878 | -0.097103 | -0.02486
87 | 89 | 1.0701 | 0.68487 | 5.391e-09 | 0 | 0 | 0 | 0 | 0 | 1 | -90 | 90 | -0.32149 | -0.081819 | 0.32268 | 0.082579
99 | 100 | 2.6895 | 1.7213 | 4.5164e-09 | 0 | 0 | 0 | 0 | 0 | 1 | -90 | 90 | 0.00068119 | 0.00017028 | -0.00068117 | -0.00017072
99 | 101 | 1.7657 | 1.13 | 5.9301e-09 | 0 | 0 | 0 | 0 | 0 | 1 | -90 | 90 | 0.096422 | 0.02469 | -0.096245 | -0.024577
89 | 90 | 0.40375 | 0.2584 | 6.7801e-10 | 0 | 0 | 0 | 0 | 0 | 1 | -90 | 90 | 0.10832 | 0.027684 | -0.10827 | -0.027652
101 | 149 | 1.8975 | 1.2144 | 3.1865e-09 | 0 | 0 | 0 | 0 | 0 | 1 | -90 | 90 | 0.089021 | 0.022767 | -0.088858 | -0.022663
101 | 147 | 1.4713 | 0.9416 | 2.4706e-09 | 0 | 0 | 0 | 0 | 0 | 1 | -90 | 90 | 0.0055597 | 0.0013929 | -0.0055592 | -0.0013928
94 | 96 | 0.37351 | 0.23904 | 1.8816e-09 | 0 | 0 | 0 | 0 | 0 | 1 | -90 | 90 | 0.10062 | 0.025351 | -0.10058 | -0.025325
96 | 119 | 0.19599 | 0.12544 | 9.8738e-10 | 0 | 0 | 0 | 0 | 0 | 1 | -90 | 90 | 0.097401 | 0.024528 | -0.09738 | -0.024515
119 | 120 | 0.28673 | 0.18351 | 1.4445e-09 | 0 | 0 | 0 | 0 | 0 | 1 | -90 | 90 | 0.09335 | 0.023505 | -0.093323 | -0.023488
102 | 103 | 1.5752 | 1.0081 | 2.6452e-09 | 0 | 0 | 0 | 0 | 0 | 1 | -90 | 90 | 0.0053968 | 0.0013436 | -0.0053963 | -0.0013436
120 | 122 | 0.01007 | 0.0064451 | 5.0733e-11 | 0 | 0 | 0 | 0 | 0 | 1 | -90 | 90 | 0.063984 | 0.016135 | -0.063984 | -0.016135
103 | 114 | 5.3945 | 3.4525 | 9.0588e-09 | 0 | 0 | 0 | 0 | 0 | 1 | -90 | 90 | 0.0033949 | 0.00084196 | -0.0033942 | -0.00084242
149 | 143 | 1.7865 | 1.1434 | 3e-09 | 0 | 0 | 0 | 0 | 0 | 1 | -90 | 90 | 0.083554 | 0.021334 | -0.083419 | -0.021248
147 | 145 | 2.2656 | 1.45 | 3.8045e-09 | 0 | 0 | 0 | 0 | 0 | 1 | -90 | 90 | 0.004385 | 0.0010986 | -0.0043845 | -0.0010986
145 | 146 | 0.49961 | 0.31975 | 8.3899e-10 | 0 | 0 | 0 | 0 | 0 | 1 | -90 | 90 | 0.0014652 | 0.00036697 | -0.0014652 | -0.00036705
114 | 157 | 3.9132 | 2.5044 | 6.5713e-09 | 0 | 0 | 0 | 0 | 0 | 1 | -90 | 90 | 0.00099041 | 0.00023997 | -0.00099037 | -0.00024059
157 | 158 | 46.8358 | 29.9749 | 7.865e-08 | 0 | 0 | 0 | 0 | 0 | 1 | -90 | 90 | 0.00099037 | 0.00024059 | -0.00098987 | -0.00024798
104 | 105 | 0.42695 | 0.27325 | 2.1509e-09 | 0 | 0 | 0 | 0 | 0 | 1 | -90 | 90 | 0.049466 | 0.012483 | -0.049455 | -0.012476
104 | 106 | 0.51479 | 0.32947 | 2.5934e-09 | 0 | 0 | 0 | 0 | 0 | 1 | -90 | 90 | -0.052108 | -0.013146 | 0.052123 | 0.013155
105 | 107 | 0.031438 | 0.02012 | 1.5838e-10 | 0 | 0 | 0 | 0 | 0 | 1 | -90 | 90 | 0.048216 | 0.012166 | -0.048215 | -0.012165
106 | 108 | 0.015707 | 0.010052 | 7.9126e-11 | 0 | 0 | 0 | 0 | 0 | 1 | -90 | 90 | -0.053192 | -0.013423 | 0.053193 | 0.013423
107 | 113 | 0.090443 | 0.057884 | 4.5564e-10 | 0 | 0 | 0 | 0 | 0 | 1 | -90 | 90 | 0.045943 | 0.011596 | -0.045941 | -0.011595
108 | 124 | 0.10868 | 0.069554 | 5.475e-10 | 0 | 0 | 0 | 0 | 0 | 1 | -90 | 90 | -0.054843 | -0.013837 | 0.054846 | 0.013839
113 | 111 | 0.26175 | 0.16752 | 1.3186e-09 | 0 | 0 | 0 | 0 | 0 | 1 | -90 | 90 | 0.042766 | 0.010799 | -0.042761 | -0.010796
124 | 123 | 0.2189 | 0.1401 | 1.1028e-09 | 0 | 0 | 0 | 0 | 0 | 1 | -90 | 90 | -0.058296 | -0.014704 | 0.058305 | 0.014709
111 | 109 | 0.27362 | 0.17511 | 1.3784e-09 | 0 | 0 | 0 | 0 | 0 | 1 | -90 | 90 | 0.039785 | 0.01005 | -0.039781 | -0.010047
123 | 121 | 0.093875 | 0.06008 | 4.7292e-10 | 0 | 0 | 0 | 0 | 0 | 1 | -90 | 90 | -0.059169 | -0.014925 | 0.059173 | 0.014928
109 | 110 | 0.68622 | 0.43918 | 3.4571e-09 | 0 | 0 | 0 | 0 | 0 | 1 | -90 | 90 | 0.038276 | 0.00967 | -0.038265 | -0.0096633
110 | 112 | 0.020135 | 0.012887 | 1.0144e-10 | 0 | 0 | 0 | 0 | 0 | 1 | -90 | 90 | 0.036742 | 0.0092816 | -0.036742 | -0.0092814
112 | 125 | 0.78826 | 0.50449 | 3.9711e-09 | 0 | 0 | 0 | 0 | 0 | 1 | -90 | 90 | 0.035023 | 0.0088507 | -0.035013 | -0.0088444
125 | 126 | 0.49639 | 0.31769 | 2.5007e-09 | 0 | 0 | 0 | 0 | 0 | 1 | -90 | 90 | 0.033517 | 0.0084694 | -0.03351 | -0.0084657
126 | 127 | 1.3952 | 0.89294 | 7.0288e-09 | 0 | 0 | 0 | 0 | 0 | 1 | -90 | 90 | 0.031064 | 0.0078526 | -0.031049 | -0.0078438
158 | 159 | 0.65148 | 0.41695 | 1.094e-09 | 0 | 0 | 0 | 0 | 0 | 1 | -90 | 90 | 0.00098987 | 0.00024798 | -0.00098986 | -0.00024808
115 | 117 | 2.1791 | 1.3946 | 3.6592e-09 | 0 | 0 | 0 | 0 | 0 | 1 | -90 | 90 | 0.0017496 | 0.00043682 | -0.0017495 | -0.00043713
117 | 130 | 8.3932 | 5.3716 | 1.4094e-08 | 0 | 0 | 0 | 0 | 0 | 1 | -90 | 90 | 0.00069302 | 0.00017233 | -0.00069298 | -0.00017368
122 | 121 | 0.083011 | 0.053127 | 4.1819e-10 | 0 | 0 | 0 | 0 | 0 | 1 | -90 | 90 | 0.063122 | 0.015919 | -0.063119 | -0.015917
127 | 128 | 0.32383 | 0.20725 | 1.6314e-09 | 0 | 0 | 0 | 0 | 0 | 1 | -90 | 90 | 0.029788 | 0.0075277 | -0.029785 | -0.0075259
128 | 129 | 0.82854 | 0.53027 | 4.174e-09 | 0 | 0 | 0 | 0 | 0 | 1 | -90 | 90 | 0.027344 | 0.0069142 | -0.027337 | -0.0069102
129 | 132 | 2.1514 | 1.3769 | 1.0838e-08 | 0 | 0 | 0 | 0 | 0 | 1 | -90 | 90 | 0.021563 | 0.0054631 | -0.021552 | -0.0054572
132 | 136 | 14.9421 | 9.5629 | 5.0184e-08 | 0 | 0 | 0 | 0 | 0 | 1 | -90 | 90 | 0.020645 | 0.0052299 | -0.020575 | -0.0051901
136 | 133 | 53.1892 | 34.0411 | 8.9319e-08 | 0 | 0 | 0 | 0 | 0 | 1 | -90 | 90 | 0.013921 | 0.0035223 | -0.013807 | -0.0034581
133 | 134 | 3.4027 | 2.1777 | 5.714e-09 | 0 | 0 | 0 | 0 | 0 | 1 | -90 | 90 | 0.003954 | 0.00098873 | -0.0039534 | -0.00098889
135 | 134 | 21.9377 | 14.0402 | 3.6839e-08 | 0 | 0 | 0 | 0 | 0 | 1 | -90 | 90 | -0.0039496 | -0.00098992 | 0.0039534 | 0.00098889
138 | 139 | 1.0796 | 0.69095 | 1.813e-09 | 0 | 0 | 0 | 0 | 0 | 1 | -90 | 90 | -0.008853 | -0.0022187 | 0.008854 | 0.0022191
138 | 140 | 1.6247 | 1.0398 | 2.7284e-09 | 0 | 0 | 0 | 0 | 0 | 1 | -90 | 90 | 0.0054875 | 0.0013752 | -0.005487 | -0.0013751
140 | 142 | 0.31862 | 0.20392 | 5.3505e-10 | 0 | 0 | 0 | 0 | 0 | 1 | -90 | 90 | 0.0019482 | 0.00048824 | -0.0019482 | -0.00048828
146 | 148 | 1.0235 | 0.65502 | 1.7187e-09 | 0 | 0 | 0 | 0 | 0 | 1 | -90 | 90 | 0.001019 | 0.00025522 | -0.001019 | -0.00025539
156 | 155 | 0.86158 | 0.55141 | 1.4468e-09 | 0 | 0 | 0 | 0 | 0 | 1 | -90 | 90 | -0.0084423 | -0.0021157 | 0.008443 | 0.002116