## bus_data
BUS_I | BUS_TYPE | Pd | Qd | Gs | Bs | area | Vm | Va | baseKV | zone | Vmax | Vmin
1 | 1 | 0.0036272 | 0.00090907 | 0 | 0 | 1 | 0.97085 | -0.56289 | 0.4 | 1 | 1.1 | 0.9
2 | 1 | 0.00076775 | 0.00019242 | 0 | 0 | 1 | 0.97119 | -0.55609 | 0.4 | 1 | 1.1 | 0.9
3 | 1 | 0.00061001 | 0.00015288 | 0 | 0 | 1 | 0.97051 | -0.56974 | 0.4 | 1 | 1.1 | 0.9
4 | 1 | 0 | 0 | 0 | 0 | 1 | 0.97141 | -0.55176 | 0.4 | 1 | 1.1 | 0.9
5 | 1 | 0 | 0 | 0 | 0 | 1 | 0.97038 | -0.5723 | 0.4 | 1 | 1.1 | 0.9
6 | 1 | 0 | 0 | 0 | 0 | 1 | 0.97201 | -0.53995 | 0.4 | 1 | 1.1 | 0.9
12 | 1 | 0.0004762 | 0.00011935 | 0 | 0 | 1 | 0.97057 | -0.56853 | 0.4 | 1 | 1.1 | 0.9
7 | 1 | 0.0057066 | 0.0014302 | 0 | 0 | 1 | 0.97025 | -0.57481 | 0.4 | 1 | 1.1 | 0.9
8 | 1 | 0.0034681 | 0.00086918 | 0 | 0 | 1 | 0.97036 | -0.57263 | 0.4 | 1 | 1.1 | 0.9
9 | 1 | 0.000421 | 0.00010551 | 0 | 0 | 1 | 0.97199 | -0.54035 | 0.4 | 1 | 1.1 | 0.9
54 | 1 | 0.0016363 | 0.00041009 | 0 | 0 | 1 | 0.98173 | -0.34974 | 0.4 | 1 | 1.1 | 0.9
11 | 1 | 0.00043798 | 0.00010977 | 0 | 0 | 1 | 0.97052 | -0.56954 | 0.4 | 1 | 1.1 | 0.9
13 | 1 | 0.0038564 | 0.00096649 | 0 | 0 | 1 | 0.97054 | -0.56901 | 0.4 | 1 | 1.1 | 0.9
10 | 1 | 0.00051298 | 0.00012857 | 0 | 0 | 1 | 0.97199 | -0.54037 | 0.4 | 1 | 1.1 | 0.9
55 | 1 | 0.00033374 | 8.3644e-05 | 0 | 0 | 1 | 0.98835 | -0.22233 | 0.4 | 1 | 1.1 | 0.9
14 | 1 | 0.0015137 | 0.00037936 | 0 | 0 | 1 | 0.98762 | -0.23839 | 0.4 | 1 | 1.1 | 0.9
15 | 1 | 0.00044323 | 0.00011108 | 0 | 0 | 1 | 0.98768 | -0.2372 | 0.4 | 1 | 1.1 | 0.9
16 | 1 | 0.00028813 | 7.2212e-05 | 0 | 0 | 1 | 0.98762 | -0.23842 | 0.4 | 1 | 1.1 | 0.9
17 | 1 | 0 | 0 | 0 | 0 | 1 | 0.98774 | -0.23601 | 0.4 | 1 | 1.1 | 0.9
27 | 1 | 0 | 0 | 0 | 0 | 1 | 0.98834 | -0.22444 | 0.4 | 1 | 1.1 | 0.9
18 | 1 | 0.0017685 | 0.00044324 | 0 | 0 | 1 | 0.98781 | -0.23464 | 0.4 | 1 | 1.1 | 0.9
26 | 1 | 0 | 0 | 0 | 0 | 1 | 0.98845 | -0.22231 | 0.4 | 1 | 1.1 | 0.9
49 | 1 | 0.00058978 | 0.00014781 | 0 | 0 | 1 | 0.9902 | -0.18818 | 0.4 | 1 | 1.1 | 0.9
45 | 1 | 0.0001697 | 4.2532e-05 | 0 | 0 | 1 | 0.99071 | -0.17815 | 0.4 | 1 | 1.1 | 0.9
34 | 1 | 0.00027405 | 6.8682e-05 | 0 | 0 | 1 | 0.98971 | -0.19767 | 0.4 | 1 | 1.1 | 0.9
19 | 1 | 0.00026426 | 6.623e-05 | 0 | 0 | 1 | 0.9878 | -0.23499 | 0.4 | 1 | 1.1 | 0.9
20 | 1 | 0.00089312 | 0.00022384 | 0 | 0 | 1 | 0.98816 | -0.22784 | 0.4 | 1 | 1.1 | 0.9
24 | 1 | 0.00071285 | 0.00017866 | 0 | 0 | 1 | 0.98836 | -0.22409 | 0.4 | 1 | 1.1 | 0.9
25 | 1 | 0 | 0 | 0 | 0 | 1 | 0.9884 | -0.2232 | 0.4 | 1 | 1.1 | 0.9
42 | 1 | 0.00020228 | 5.0697e-05 | 0 | 0 | 1 | 0.99101 | -0.17235 | 0.4 | 1 | 1.1 | 0.9
21 | 1 | 0 | 0 | 0 | 0 | 1 | 0.99322 | -0.12937 | 0.4 | 1 | 1.1 | 0.9
22 | 1 | 0.0028165 | 0.00070587 | 0 | 0 | 1 | 0.9927 | -0.1393 | 0.4 | 1 | 1.1 | 0.9
86 | 1 | 0 | 0 | 0 | 0 | 1 | 0.99381 | -0.11818 | 0.4 | 1 | 1.1 | 0.9
23 | 1 | 0.010274 | 0.002575 | 0 | 0 | 1 | 0.99241 | -0.14485 | 0.4 | 1 | 1.1 | 0.9
59 | 1 | 0 | 0 | 0 | 0 | 1 | 0.99319 | -0.13017 | 0.4 | 1 | 1.1 | 0.9
84 | 1 | 0.0029567 | 0.00074103 | 0 | 0 | 1 | 0.99404 | -0.11378 | 0.4 | 1 | 1.1 | 0.9
52 | 1 | 0.00050945 | 0.00012768 | 0 | 0 | 1 | 0.99231 | -0.14679 | 0.4 | 1 | 1.1 | 0.9
83 | 1 | 0.0074812 | 0.001875 | 0 | 0 | 1 | 0.99455 | -0.10389 | 0.4 | 1 | 1.1 | 0.9
85 | 1 | 0.0031642 | 0.00079302 | 0 | 0 | 1 | 0.99513 | -0.092782 | 0.4 | 1 | 1.1 | 0.9
64 | 1 | 0 | 0 | 0 | 0 | 1 | 0.99427 | -0.10935 | 0.4 | 1 | 1.1 | 0.9
53 | 1 | 0 | 0 | 0 | 0 | 1 | 0.99222 | -0.14853 | 0.4 | 1 | 1.1 | 0.9
37 | 1 | 0.0011231 | 0.00028147 | 0 | 0 | 1 | 0.9918 | -0.15658 | 0.4 | 1 | 1.1 | 0.9
35 | 1 | 0.0010023 | 0.00025121 | 0 | 0 | 1 | 0.99185 | -0.15554 | 0.4 | 1 | 1.1 | 0.9
28 | 1 | 0.00030381 | 7.6142e-05 | 0 | 0 | 1 | 0.98879 | -0.21565 | 0.4 | 1 | 1.1 | 0.9
29 | 1 | 0.00021817 | 5.4678e-05 | 0 | 0 | 1 | 0.98897 | -0.21217 | 0.4 | 1 | 1.1 | 0.9
30 | 1 | 0.0003204 | 8.0299e-05 | 0 | 0 | 1 | 0.98908 | -0.20987 | 0.4 | 1 | 1.1 | 0.9
31 | 1 | 0.00048827 | 0.00012237 | 0 | 0 | 1 | 0.98923 | -0.20694 | 0.4 | 1 | 1.1 | 0.9
32 | 1 | 0.00090307 | 0.00022633 | 0 | 0 | 1 | 0.9895 | -0.20181 | 0.4 | 1 | 1.1 | 0.9
33 | 1 | 0.00028703 | 7.1938e-05 | 0 | 0 | 1 | 0.98961 | -0.19964 | 0.4 | 1 | 1.1 | 0.9
36 | 1 | 0.0007786 | 0.00019514 | 0 | 0 | 1 | 0.99188 | -0.15502 | 0.4 | 1 | 1.1 | 0.9
38 | 1 | 0.00016557 | 4.1495e-05 | 0 | 0 | 1 | 0.9915 | -0.16285 | 0.4 | 1 | 1.1 | 0.9
39 | 1 | 0.00051927 | 0.00013014 | 0 | 0 | 1 | 0.99204 | -0.15239 | 0.4 | 1 | 1.1 | 0.9
40 | 1 | 0 | 0 | 0 | 0 | 1 | 0.99147 | -0.16349 | 0.4 | 1 | 1.1 | 0.9
41 | 1 | 9.192e-05 | 2.3037e-05 | 0 | 0 | 1 | 0.99229 | -0.14761 | 0.4 | 1 | 1.1 | 0.9
43 | 1 | 0.000144 | 3.6089e-05 | 0 | 0 | 1 | 0.99145 | -0.16392 | 0.4 | 1 | 1.1 | 0.9
44 | 1 | 0.00011985 | 3.0038e-05 | 0 | 0 | 1 | 0.99244 | -0.14459 | 0.4 | 1 | 1.1 | 0.9
46 | 1 | 0.00067688 | 0.00016964 | 0 | 0 | 1 | 0.99143 | -0.16432 | 0.4 | 1 | 1.1 | 0.9
56 | 1 | 0.00027209 | 6.8192e-05 | 0 | 0 | 1 | 0.99259 | -0.14166 | 0.4 | 1 | 1.1 | 0.9
47 | 1 | 0.00014174 | 3.5524e-05 | 0 | 0 | 1 | 0.99142 | -0.16437 | 0.4 | 1 | 1.1 | 0.9
57 | 1 | 0.0001171 | 2.9349e-05 | 0 | 0 | 1 | 0.99266 | -0.14041 | 0.4 | 1 | 1.1 | 0.9
48 | 1 | 0.00011469 | 2.8745e-05 | 0 | 0 | 1 | 0.99142 | -0.16443 | 0.4 | 1 | 1.1 | 0.9
50 | 1 | 0.017676 | 0.0044299 | 0 | 0 | 1 | 0.9913 | -0.16663 | 0.4 | 1 | 1.1 | 0.9
87 | 1 | 0.0016103 | 0.00040357 | 0 | 0 | 1 | 0.99225 | -0.14836 | 0.4 | 1 | 1.1 | 0.9
88 | 1 | 0.0015143 | 0.00037951 | 0 | 0 | 1 | 0.99271 | -0.13933 | 0.4 | 1 | 1.1 | 0.9
58 | 1 | 0.00012943 | 3.2439e-05 | 0 | 0 | 1 | 0.99305 | -0.13274 | 0.4 | 1 | 1.1 | 0.9
60 | 1 | 0.0091217 | 0.0022861 | 0 | 0 | 1 | 0.99346 | -0.1249 | 0.4 | 1 | 1.1 | 0.9
61 | 1 | 0.0014762 | 0.00036996 | 0 | 0 | 1 | 0.99344 | -0.1254 | 0.4 | 1 | 1.1 | 0.9
62 | 1 | 0 | 0 | 0 | 0 | 1 | 0.99372 | -0.12002 | 0.4 | 1 | 1.1 | 0.9
63 | 1 | 0.0032782 | 0.00082158 | 0 | 0 | 1 | 0.99393 | -0.11587 | 0.4 | 1 | 1.1 | 0.9
65 | 1 | 0.0011277 | 0.00028263 | 0 | 0 | 1 | 0.99649 | -0.066641 | 0.4 | 1 | 1.1 | 0.9
66 | 1 | 0.006438 | 0.0016135 | 0 | 0 | 1 | 0.99707 | -0.055708 | 0.4 | 1 | 1.1 | 0.9
67 | 1 | 0.00091875 | 0.00023026 | 0 | 0 | 1 | 0.99631 | -0.07026 | 0.4 | 1 | 1.1 | 0.9
68 | 1 | 0 | 0 | 0 | 0 | 1 | 0.99712 | -0.05477 | 0.4 | 1 | 1.1 | 0.9
69 | 1 | 0.0013781 | 0.0003454 | 0 | 0 | 1 | 0.99604 | -0.075294 | 0.4 | 1 | 1.1 | 0.9
70 | 1 | 0.0032148 | 0.0008057 | 0 | 0 | 1 | 0.99747 | -0.047954 | 0.4 | 1 | 1.1 | 0.9
71 | 1 | 0.0020239 | 0.00050723 | 0 | 0 | 1 | 0.99693 | -0.058258 | 0.4 | 1 | 1.1 | 0.9
72 | 1 | 0.0021672 | 0.00054316 | 0 | 0 | 1 | 0.99562 | -0.083458 | 0.4 | 1 | 1.1 | 0.9
73 | 1 | 0.0031735 | 0.00079537 | 0 | 0 | 1 | 0.99792 | -0.039458 | 0.4 | 1 | 1.1 | 0.9
89 | 1 | 0 | 0 | 0 | 0 | 1 | 0.99682 | -0.060538 | 0.4 | 1 | 1.1 | 0.9
74 | 1 | 0 | 0 | 0 | 0 | 1 | 0.99873 | -0.023985 | 0.4 | 1 | 1.1 | 0.9
90 | 1 | 0.0012682 | 0.00031785 | 0 | 0 | 1 | 0.9968 | -0.060812 | 0.4 | 1 | 1.1 | 0.9
91 | 1 | 0.0013448 | 0.00033705 | 0 | 0 | 1 | 0.99675 | -0.061815 | 0.4 | 1 | 1.1 | 0.9
75 | 3 | 0.021118 | 0.0052928 | 0 | 0 | 1 | 1 | 0 | 0.4 | 1 | 1.1 | 0.9
76 | 1 | 0.015806 | 0.0039615 | 0 | 0 | 1 | 0.99391 | -0.11499 | 0.4 | 1 | 1.1 | 0.9
77 | 1 | 0.012093 | 0.0030309 | 0 | 0 | 1 | 0.99986 | -0.0026148 | 0.4 | 1 | 1.1 | 0.9
78 | 1 | 0.0049634 | 0.0012439 | 0 | 0 | 1 | 0.99005 | -0.1884 | 0.4 | 1 | 1.1 | 0.9
107 | 1 | 0 | 0 | 0 | 0 | 1 | 0.98958 | -0.19748 | 0.4 | 1 | 1.1 | 0.9
105 | 1 | 0.018446 | 0.0046231 | 0 | 0 | 1 | 0.98805 | -0.22728 | 0.4 | 1 | 1.1 | 0.9
108 | 1 | 0.0018219 | 0.00045661 | 0 | 0 | 1 | 0.98692 | -0.24843 | 0.4 | 1 | 1.1 | 0.9
106 | 1 | 0.0065384 | 0.0016387 | 0 | 0 | 1 | 0.98804 | -0.22757 | 0.4 | 1 | 1.1 | 0.9
79 | 1 | 0.0017329 | 0.0004343 | 0 | 0 | 1 | 0.97 | -0.57874 | 0.4 | 1 | 1.1 | 0.9
80 | 1 | 0.00072278 | 0.00018115 | 0 | 0 | 1 | 0.97009 | -0.57702 | 0.4 | 1 | 1.1 | 0.9
81 | 1 | 0 | 0 | 0 | 0 | 1 | 0.97017 | -0.57529 | 0.4 | 1 | 1.1 | 0.9
82 | 1 | 0 | 0 | 0 | 0 | 1 | 0.97027 | -0.57332 | 0.4 | 1 | 1.1 | 0.9
94 | 1 | 0.0014418 | 0.00036134 | 0 | 0 | 1 | 0.97036 | -0.57169 | 0.4 | 1 | 1.1 | 0.9
101 | 1 | 0 | 0 | 0 | 0 | 1 | 0.97042 | -0.57033 | 0.4 | 1 | 1.1 | 0.9
92 | 1 | 0.0017314 | 0.00043393 | 0 | 0 | 1 | 0.99676 | -0.061664 | 0.4 | 1 | 1.1 | 0.9
93 | 1 | 0.0039733 | 0.00099579 | 0 | 0 | 1 | 0.99673 | -0.062278 | 0.4 | 1 | 1.1 | 0.9
102 | 1 | 0.0023688 | 0.00059367 | 0 | 0 | 1 | 0.97046 | -0.56961 | 0.4 | 1 | 1.1 | 0.9
103 | 1 | 0.0014643 | 0.00036699 | 0 | 0 | 1 | 0.97033 | -0.57221 | 0.4 | 1 | 1.1 | 0.9
95 | 1 | 0.0035025 | 0.0008778 | 0 | 0 | 1 | 0.97044 | -0.56995 | 0.4 | 1 | 1.1 | 0.9
96 | 1 | 0.0019274 | 0.00048305 | 0 | 0 | 1 | 0.9706 | -0.56686 | 0.4 | 1 | 1.1 | 0.9
97 | 1 | 0.0041956 | 0.0010515 | 0 | 0 | 1 | 0.9703 | -0.57281 | 0.4 | 1 | 1.1 | 0.9
98 | 1 | 0.0031224 | 0.00078255 | 0 | 0 | 1 | 0.97087 | -0.56146 | 0.4 | 1 | 1.1 | 0.9
99 | 1 | 0.0028004 | 0.00070183 | 0 | 0 | 1 | 0.97023 | -0.57419 | 0.4 | 1 | 1.1 | 0.9
100 | 1 | 0.0016198 | 0.00040596 | 0 | 0 | 1 | 0.97134 | -0.55222 | 0.4 | 1 | 1.1 | 0.9
181 | 1 | 0.0019802 | 0.00049627 | 0 | 0 | 1 | 0.97195 | -0.54012 | 0.4 | 1 | 1.1 | 0.9
161 | 1 | 0 | 0 | 0 | 0 | 1 | 0.97226 | -0.53402 | 0.4 | 1 | 1.1 | 0.9
168 | 1 | 0.0019482 | 0.00048827 | 0 | 0 | 1 | 0.97063 | -0.56629 | 0.4 | 1 | 1.1 | 0.9
104 | 1 | 0.0013478 | 0.0003378 | 0 | 0 | 1 | 0.97028 | -0.57323 | 0.4 | 1 | 1.1 | 0.9
166 | 1 | 0.0022255 | 0.00055776 | 0 | 0 | 1 | 0.97068 | -0.56519 | 0.4 | 1 | 1.1 | 0.9
179 | 1 | 0.0020413 | 0.00051159 | 0 | 0 | 1 | 0.97023 | -0.57418 | 0.4 | 1 | 1.1 | 0.9
109 | 1 | 0.0064245 | 0.0016101 | 0 | 0 | 1 | 0.98673 | -0.25203 | 0.4 | 1 | 1.1 | 0.9
128 | 1 | 0.0012707 | 0.00031847 | 0 | 0 | 1 | 0.98599 | -0.26638 | 0.4 | 1 | 1.1 | 0.9
125 | 1 | 0 | 0 | 0 | 0 | 1 | 0.98481 | -0.28914 | 0.4 | 1 | 1.1 | 0.9
110 | 1 | 0.0032493 | 0.00081435 | 0 | 0 | 1 | 0.98124 | -0.35884 | 0.4 | 1 | 1.1 | 0.9
111 | 1 | 0.002693 | 0.00067492 | 0 | 0 | 1 | 0.98123 | -0.35893 | 0.4 | 1 | 1.1 | 0.9
112 | 1 | 0.0008908 | 0.00022325 | 0 | 0 | 1 | 0.98129 | -0.35773 | 0.4 | 1 | 1.1 | 0.9
113 | 1 | 0.00089081 | 0.00022326 | 0 | 0 | 1 | 0.98123 | -0.35908 | 0.4 | 1 | 1.1 | 0.9
114 | 1 | 0.011007 | 0.0027586 | 0 | 0 | 1 | 0.98144 | -0.35491 | 0.4 | 1 | 1.1 | 0.9
115 | 1 | 0.0050525 | 0.0012663 | 0 | 0 | 1 | 0.98172 | -0.34933 | 0.4 | 1 | 1.1 | 0.9
116 | 1 | 0.0031203 | 0.00078203 | 0 | 0 | 1 | 0.98196 | -0.34462 | 0.4 | 1 | 1.1 | 0.9
117 | 1 | 0.0012415 | 0.00031114 | 0 | 0 | 1 | 0.98245 | -0.33504 | 0.4 | 1 | 1.1 | 0.9
118 | 1 | 0.002828 | 0.00070876 | 0 | 0 | 1 | 0.98293 | -0.32574 | 0.4 | 1 | 1.1 | 0.9
119 | 1 | 0.0027571 | 0.00069101 | 0 | 0 | 1 | 0.98423 | -0.30046 | 0.4 | 1 | 1.1 | 0.9
120 | 1 | 0.0023365 | 0.00058558 | 0 | 0 | 1 | 0.98438 | -0.29739 | 0.4 | 1 | 1.1 | 0.9
123 | 1 | 0 | 0 | 0 | 0 | 1 | 0.98352 | -0.31394 | 0.4 | 1 | 1.1 | 0.9
121 | 1 | 0.0059315 | 0.0014866 | 0 | 0 | 1 | 0.98318 | -0.32064 | 0.4 | 1 | 1.1 | 0.9
122 | 1 | 0.0092995 | 0.0023307 | 0 | 0 | 1 | 0.98248 | -0.33437 | 0.4 | 1 | 1.1 | 0.9
124 | 1 | 0.0040922 | 0.0010256 | 0 | 0 | 1 | 0.98236 | -0.33665 | 0.4 | 1 | 1.1 | 0.9
126 | 1 | 0.0061829 | 0.0015496 | 0 | 0 | 1 | 0.98203 | -0.3429 | 0.4 | 1 | 1.1 | 0.9
127 | 1 | 0.0088311 | 0.0022133 | 0 | 0 | 1 | 0.98224 | -0.33903 | 0.4 | 1 | 1.1 | 0.9
129 | 1 | 0.010317 | 0.0025856 | 0 | 0 | 1 | 0.98184 | -0.3466 | 0.4 | 1 | 1.1 | 0.9
137 | 1 | 0.0012979 | 0.00032529 | 0 | 0 | 1 | 0.98093 | -0.36421 | 0.4 | 1 | 1.1 | 0.9
138 | 1 | 0.001084 | 0.00027167 | 0 | 0 | 1 | 0.97932 | -0.39549 | 0.4 | 1 | 1.1 | 0.9
130 | 1 | 0.0013431 | 0.00033662 | 0 | 0 | 1 | 0.97594 | -0.46149 | 0.4 | 1 | 1.1 | 0.9
131 | 1 | 0.01236 | 0.0030978 | 0 | 0 | 1 | 0.97523 | -0.47561 | 0.4 | 1 | 1.1 | 0.9
132 | 1 | 0.001382 | 0.00034635 | 0 | 0 | 1 | 0.97599 | -0.46055 | 0.4 | 1 | 1.1 | 0.9
133 | 1 | 0.0065306 | 0.0016367 | 0 | 0 | 1 | 0.97521 | -0.47588 | 0.4 | 1 | 1.1 | 0.9
134 | 1 | 0.00093118 | 0.00023338 | 0 | 0 | 1 | 0.97606 | -0.45918 | 0.4 | 1 | 1.1 | 0.9
135 | 1 | 0 | 0 | 0 | 0 | 1 | 0.97415 | -0.49665 | 0.4 | 1 | 1.1 | 0.9
136 | 1 | 0.0020238 | 0.00050722 | 0 | 0 | 1 | 0.97692 | -0.44238 | 0.4 | 1 | 1.1 | 0.9
159 | 1 | 0.025482 | 0.0063863 | 0 | 0 | 1 | 0.97282 | -0.52291 | 0.4 | 1 | 1.1 | 0.9
160 | 1 | 0.013797 | 0.0034577 | 0 | 0 | 1 | 0.97323 | -0.51485 | 0.4 | 1 | 1.1 | 0.9
140 | 1 | 0 | 0 | 0 | 0 | 1 | 0.97768 | -0.42757 | 0.4 | 1 | 1.1 | 0.9
142 | 1 | 0.0068842 | 0.0017253 | 0 | 0 | 1 | 0.977 | -0.44095 | 0.4 | 1 | 1.1 | 0.9
139 | 1 | 0 | 0 | 0 | 0 | 1 | 0.97891 | -0.40343 | 0.4 | 1 | 1.1 | 0.9
141 | 1 | 0.0054737 | 0.0013718 | 0 | 0 | 1 | 0.9786 | -0.40963 | 0.4 | 1 | 1.1 | 0.9
143 | 1 | 0.0056589 | 0.0014183 | 0 | 0 | 1 | 0.9785 | -0.41149 | 0.4 | 1 | 1.1 | 0.9
148 | 1 | 0.0069016 | 0.0017297 | 0 | 0 | 1 | 0.9769 | -0.44281 | 0.4 | 1 | 1.1 | 0.9
145 | 1 | 0.0025097 | 0.00062898 | 0 | 0 | 1 | 0.97837 | -0.41413 | 0.4 | 1 | 1.1 | 0.9
150 | 1 | 0.002193 | 0.00054962 | 0 | 0 | 1 | 0.97651 | -0.45057 | 0.4 | 1 | 1.1 | 0.9
144 | 1 | 0.0030166 | 0.00075604 | 0 | 0 | 1 | 0.97836 | -0.41431 | 0.4 | 1 | 1.1 | 0.9
146 | 1 | 0.00091418 | 0.00022912 | 0 | 0 | 1 | 0.9783 | -0.41546 | 0.4 | 1 | 1.1 | 0.9
147 | 1 | 0.0032695 | 0.00081942 | 0 | 0 | 1 | 0.97823 | -0.41678 | 0.4 | 1 | 1.1 | 0.9
149 | 1 | 0.0055557 | 0.0013924 | 0 | 0 | 1 | 0.97641 | -0.45249 | 0.4 | 1 | 1.1 | 0.9
151 | 1 | 0.0077888 | 0.001952 | 0 | 0 | 1 | 0.97634 | -0.4538 | 0.4 | 1 | 1.1 | 0.9
153 | 1 | 0.0016545 | 0.00041465 | 0 | 0 | 1 | 0.97011 | -0.57651 | 0.4 | 1 | 1.1 | 0.9
156 | 1 | 0.00061086 | 0.0001531 | 0 | 0 | 1 | 0.97013 | -0.5762 | 0.4 | 1 | 1.1 | 0.9
154 | 1 | 0.00623 | 0.0015614 | 0 | 0 | 1 | 0.97014 | -0.57592 | 0.4 | 1 | 1.1 | 0.9
155 | 1 | 0.0013055 | 0.0003272 | 0 | 0 | 1 | 0.97018 | -0.57522 | 0.4 | 1 | 1.1 | 0.9
157 | 1 | 0.00090898 | 0.00022781 | 0 | 0 | 1 | 0.97025 | -0.57377 | 0.4 | 1 | 1.1 | 0.9
158 | 1 | 0.0083276 | 0.0020871 | 0 | 0 | 1 | 0.97038 | -0.57122 | 0.4 | 1 | 1.1 | 0.9
162 | 1 | 0.001253 | 0.00031402 | 0 | 0 | 1 | 0.9705 | -0.56884 | 0.4 | 1 | 1.1 | 0.9
163 | 1 | 0.0015764 | 0.00039507 | 0 | 0 | 1 | 0.97071 | -0.56457 | 0.4 | 1 | 1.1 | 0.9
180 | 1 | 0.0057782 | 0.0014482 | 0 | 0 | 1 | 0.97191 | -0.54095 | 0.4 | 1 | 1.1 | 0.9
172 | 1 | 0.011645 | 0.0029185 | 0 | 0 | 1 | 0.97175 | -0.54399 | 0.4 | 1 | 1.1 | 0.9
182 | 1 | 0.013209 | 0.0033106 | 0 | 0 | 1 | 0.9719 | -0.54114 | 0.4 | 1 | 1.1 | 0.9
171 | 1 | 0 | 0 | 0 | 0 | 1 | 0.97138 | -0.55132 | 0.4 | 1 | 1.1 | 0.9
164 | 1 | 0 | 0 | 0 | 0 | 1 | 0.97088 | -0.5612 | 0.4 | 1 | 1.1 | 0.9
165 | 1 | 0.0030716 | 0.00076982 | 0 | 0 | 1 | 0.97065 | -0.56575 | 0.4 | 1 | 1.1 | 0.9
169 | 1 | 0.0015233 | 0.00038177 | 0 | 0 | 1 | 0.97099 | -0.55903 | 0.4 | 1 | 1.1 | 0.9
167 | 1 | 0.0022795 | 0.00057131 | 0 | 0 | 1 | 0.97069 | -0.56499 | 0.4 | 1 | 1.1 | 0.9
175 | 1 | 0.0010911 | 0.00027345 | 0 | 0 | 1 | 0.97063 | -0.56615 | 0.4 | 1 | 1.1 | 0.9
170 | 1 | 0.0026356 | 0.00066053 | 0 | 0 | 1 | 0.97115 | -0.55599 | 0.4 | 1 | 1.1 | 0.9
176 | 1 | 0.0039515 | 0.00099035 | 0 | 0 | 1 | 0.97057 | -0.56748 | 0.4 | 1 | 1.1 | 0.9
173 | 1 | 0.0018999 | 0.00047616 | 0 | 0 | 1 | 0.97036 | -0.57154 | 0.4 | 1 | 1.1 | 0.9
174 | 1 | 0 | 0 | 0 | 0 | 1 | 0.9704 | -0.57087 | 0.4 | 1 | 1.1 | 0.9
185 | 1 | 0.0056928 | 0.0014268 | 0 | 0 | 1 | 0.97037 | -0.57133 | 0.4 | 1 | 1.1 | 0.9
195 | 1 | 0.0023433 | 0.00058728 | 0 | 0 | 1 | 0.97054 | -0.56793 | 0.4 | 1 | 1.1 | 0.9
194 | 1 | 0.0016897 | 0.00042348 | 0 | 0 | 1 | 0.97065 | -0.56576 | 0.4 | 1 | 1.1 | 0.9
177 | 1 | 0.0018003 | 0.00045121 | 0 | 0 | 1 | 0.97048 | -0.56925 | 0.4 | 1 | 1.1 | 0.9
178 | 1 | 0.0059149 | 0.0014824 | 0 | 0 | 1 | 0.97042 | -0.57031 | 0.4 | 1 | 1.1 | 0.9
183 | 1 | 0 | 0 | 0 | 0 | 1 | 0.97173 | -0.54451 | 0.4 | 1 | 1.1 | 0.9
184 | 1 | 0.0048607 | 0.0012182 | 0 | 0 | 1 | 0.97154 | -0.54824 | 0.4 | 1 | 1.1 | 0.9
186 | 1 | 0.01155 | 0.0028947 | 0 | 0 | 1 | 0.97142 | -0.55065 | 0.4 | 1 | 1.1 | 0.9
187 | 1 | 0.0049487 | 0.0012403 | 0 | 0 | 1 | 0.97132 | -0.55256 | 0.4 | 1 | 1.1 | 0.9
188 | 1 | 0.0066324 | 0.0016622 | 0 | 0 | 1 | 0.97124 | -0.55419 | 0.4 | 1 | 1.1 | 0.9
189 | 1 | 0.0052289 | 0.0013105 | 0 | 0 | 1 | 0.97118 | -0.55528 | 0.4 | 1 | 1.1 | 0.9
190 | 1 | 0.0039326 | 0.0009856 | 0 | 0 | 1 | 0.97112 | -0.5566 | 0.4 | 1 | 1.1 | 0.9
191 | 1 | 0.0012607 | 0.00031595 | 0 | 0 | 1 | 0.97109 | -0.55708 | 0.4 | 1 | 1.1 | 0.9
192 | 1 | 0.0017068 | 0.00042775 | 0 | 0 | 1 | 0.97105 | -0.55794 | 0.4 | 1 | 1.1 | 0.9
193 | 1 | 0.0025199 | 0.00063154 | 0 | 0 | 1 | 0.97094 | -0.56014 | 0.4 | 1 | 1.1 | 0.9

## generator_data
GEN_BUS | PG | QG | QMAX | QMIN | VG | MBASE | GEN_STATUS | PMAX | PMIN
75 | 0.58682 | 0.15097 | 10 | -10 | 1 | 100 | 1 | 10 | 0

## branch_data
F_BUS | T_BUS | BR_R | BR_X | BR_B | RATE_A | RATE_B | RATE_C | TAP | SHIFT | BR_STATUS | ANGMIN | ANGMAX | P_in | Q_in | P_out | Q_out
1 | 2 | 2.1411 | 1.3703 | 3.5955e-09 | 0 | 0 | 0 | 0 | 0 | 1 | -90 | 90 | -0.013417 | -0.0033637 | 0.013421 | 0.0033662
1 | 3 | 2.958 | 1.8931 | 4.9672e-09 | 0 | 0 | 0 | 0 | 0 | 1 | -90 | 90 | 0.0097894 | 0.0024546 | -0.0097862 | -0.002453
2 | 4 | 1.2913 | 0.82644 | 2.1685e-09 | 0 | 0 | 0 | 0 | 0 | 1 | -90 | 90 | -0.014189 | -0.0035586 | 0.014192 | 0.0035603
3 | 5 | 1.1767 | 0.75308 | 1.976e-09 | 0 | 0 | 0 | 0 | 0 | 1 | -90 | 90 | 0.0091762 | 0.0023002 | -0.0091751 | -0.0022996
4 | 6 | 2.6358 | 1.6869 | 4.4262e-09 | 0 | 0 | 0 | 0 | 0 | 1 | -90 | 90 | -0.018966 | -0.0047552 | 0.018976 | 0.0047616
4 | 12 | 14.8439 | 9.5001 | 2.4927e-08 | 0 | 0 | 0 | 0 | 0 | 1 | -90 | 90 | 0.0047743 | 0.0011949 | -0.0047705 | -0.0011949
5 | 7 | 1.8578 | 1.189 | 3.1198e-09 | 0 | 0 | 0 | 0 | 0 | 1 | -90 | 90 | 0.0057071 | 0.0014304 | -0.0057064 | -0.0014303
5 | 8 | 0.40502 | 0.25921 | 6.8013e-10 | 0 | 0 | 0 | 0 | 0 | 1 | -90 | 90 | 0.003468 | 0.00086919 | -0.0034679 | -0.00086922
6 | 9 | 1.7823 | 1.1407 | 2.9929e-09 | 0 | 0 | 0 | 0 | 0 | 1 | -90 | 90 | 0.00093397 | 0.00023378 | -0.00093395 | -0.00023405
6 | 54 | 40.8722 | 26.1582 | 6.8635e-08 | 0 | 0 | 0 | 0 | 0 | 1 | -90 | 90 | -0.019911 | -0.0049952 | 0.020093 | 0.0051053
12 | 13 | 0.46742 | 0.29915 | 7.8492e-10 | 0 | 0 | 0 | 0 | 0 | 1 | -90 | 90 | 0.0042943 | 0.0010755 | -0.0042942 | -0.0010755
9 | 10 | 0.22519 | 0.14412 | 3.7815e-10 | 0 | 0 | 0 | 0 | 0 | 1 | -90 | 90 | 0.00051297 | 0.00012854 | -0.00051297 | -0.00012857
54 | 55 | 25.7062 | 16.452 | 4.3168e-08 | 0 | 0 | 0 | 0 | 0 | 1 | -90 | 90 | -0.021729 | -0.0055152 | 0.021863 | 0.0055968
11 | 13 | 5.1313 | 3.284 | 8.6168e-09 | 0 | 0 | 0 | 0 | 0 | 1 | -90 | 90 | -0.00043796 | -0.00010977 | 0.00043797 | 0.00010897
55 | 35 | 13.3997 | 8.5758 | 4.5003e-08 | 0 | 0 | 0 | 0 | 0 | 1 | -90 | 90 | -0.022197 | -0.0056803 | 0.022269 | 0.005722
14 | 15 | 2.8835 | 1.8454 | 4.8422e-09 | 0 | 0 | 0 | 0 | 0 | 1 | -90 | 90 | -0.0018018 | -0.00045149 | 0.0018019 | 0.00045108
14 | 16 | 0.52862 | 0.33832 | 8.8769e-10 | 0 | 0 | 0 | 0 | 0 | 1 | -90 | 90 | 0.00028813 | 7.2126e-05 | -0.00028813 | -7.2212e-05
15 | 17 | 2.3147 | 1.4814 | 3.887e-09 | 0 | 0 | 0 | 0 | 0 | 1 | -90 | 90 | -0.0022451 | -0.00056217 | 0.0022453 | 0.00056187
17 | 18 | 2.6682 | 1.7076 | 4.4806e-09 | 0 | 0 | 0 | 0 | 0 | 1 | -90 | 90 | -0.0022453 | -0.00056187 | 0.0022454 | 0.00056153
27 | 18 | 10.4122 | 6.6638 | 1.7485e-08 | 0 | 0 | 0 | 0 | 0 | 1 | -90 | 90 | 0.0042803 | 0.0010697 | -0.0042782 | -0.00107
27 | 26 | 2.1729 | 1.3906 | 3.6489e-09 | 0 | 0 | 0 | 0 | 0 | 1 | -90 | 90 | -0.0042803 | -0.0010697 | 0.0042807 | 0.0010696
18 | 19 | 5.81 | 3.7184 | 9.7566e-09 | 0 | 0 | 0 | 0 | 0 | 1 | -90 | 90 | 0.00026426 | 6.5281e-05 | -0.00026426 | -6.623e-05
26 | 28 | 4.9406 | 3.162 | 8.2966e-09 | 0 | 0 | 0 | 0 | 0 | 1 | -90 | 90 | -0.005887 | -0.0014685 | 0.0058888 | 0.0014689
26 | 25 | 2.4239 | 1.5513 | 4.0704e-09 | 0 | 0 | 0 | 0 | 0 | 1 | -90 | 90 | 0.0016063 | 0.00039889 | -0.0016062 | -0.00039925
49 | 45 | 4.7441 | 3.0362 | 7.9666e-09 | 0 | 0 | 0 | 0 | 0 | 1 | -90 | 90 | -0.0092834 | -0.0023209 | 0.0092878 | 0.0023229
49 | 34 | 4.7827 | 3.061 | 8.0315e-09 | 0 | 0 | 0 | 0 | 0 | 1 | -90 | 90 | 0.0086936 | 0.002173 | -0.0086897 | -0.0021713
45 | 42 | 2.6941 | 1.7242 | 4.5242e-09 | 0 | 0 | 0 | 0 | 0 | 1 | -90 | 90 | -0.0094575 | -0.0023654 | 0.0094601 | 0.0023667
34 | 33 | 1.0305 | 0.65954 | 1.7305e-09 | 0 | 0 | 0 | 0 | 0 | 1 | -90 | 90 | 0.0084156 | 0.0021026 | -0.0084148 | -0.0021023
20 | 24 | 18.276 | 11.6966 | 3.069e-08 | 0 | 0 | 0 | 0 | 0 | 1 | -90 | 90 | -0.00089312 | -0.00022384 | 0.00089328 | 0.00022094
24 | 25 | 2.4099 | 1.5423 | 4.0468e-09 | 0 | 0 | 0 | 0 | 0 | 1 | -90 | 90 | -0.0016061 | -0.0003996 | 0.0016062 | 0.00039925
42 | 40 | 4.0373 | 2.5839 | 6.7797e-09 | 0 | 0 | 0 | 0 | 0 | 1 | -90 | 90 | -0.0096624 | -0.0024174 | 0.0096665 | 0.0024193
21 | 22 | 1.1426 | 0.73124 | 9.5933e-09 | 0 | 0 | 0 | 0 | 0 | 1 | -90 | 90 | 0.038815 | 0.009881 | -0.038796 | -0.0098701
21 | 86 | 1.288 | 0.82435 | 1.0815e-08 | 0 | 0 | 0 | 0 | 0 | 1 | -90 | 90 | -0.038815 | -0.009881 | 0.038835 | 0.0098934
22 | 23 | 0.68783 | 0.44021 | 5.7753e-09 | 0 | 0 | 0 | 0 | 0 | 1 | -90 | 90 | 0.035979 | 0.0091642 | -0.03597 | -0.0091586
86 | 59 | 1.6075 | 1.0288 | 2.6994e-09 | 0 | 0 | 0 | 0 | 0 | 1 | -90 | 90 | 0.033029 | 0.0082969 | -0.03301 | -0.0082851
86 | 84 | 0.273 | 0.17472 | 2.2922e-09 | 0 | 0 | 0 | 0 | 0 | 1 | -90 | 90 | -0.071865 | -0.01819 | 0.07188 | 0.0182
23 | 52 | 0.33801 | 0.21633 | 2.8381e-09 | 0 | 0 | 0 | 0 | 0 | 1 | -90 | 90 | 0.025696 | 0.0065837 | -0.025693 | -0.0065824
59 | 88 | 1.9463 | 1.2456 | 3.2683e-09 | 0 | 0 | 0 | 0 | 0 | 1 | -90 | 90 | 0.020833 | 0.0052326 | -0.020824 | -0.0052271
59 | 58 | 0.93313 | 0.5972 | 1.567e-09 | 0 | 0 | 0 | 0 | 0 | 1 | -90 | 90 | 0.012177 | 0.0030524 | -0.012176 | -0.0030516
84 | 64 | 0.26413 | 0.16905 | 2.2178e-09 | 0 | 0 | 0 | 0 | 0 | 1 | -90 | 90 | -0.074837 | -0.018941 | 0.074853 | 0.018951
52 | 53 | 0.31046 | 0.19869 | 2.6067e-09 | 0 | 0 | 0 | 0 | 0 | 1 | -90 | 90 | 0.025184 | 0.0064547 | -0.025182 | -0.0064536
83 | 85 | 0.51501 | 0.32961 | 4.3242e-09 | 0 | 0 | 0 | 0 | 0 | 1 | -90 | 90 | -0.096242 | -0.024322 | 0.096293 | 0.024355
83 | 64 | 0.27394 | 0.17532 | 2.3001e-09 | 0 | 0 | 0 | 0 | 0 | 1 | -90 | 90 | 0.088761 | 0.022448 | -0.088737 | -0.022433
85 | 72 | 0.41872 | 0.26798 | 3.5157e-09 | 0 | 0 | 0 | 0 | 0 | 1 | -90 | 90 | -0.099457 | -0.025148 | 0.099502 | 0.025176
64 | 63 | 2.082 | 1.3325 | 3.4962e-09 | 0 | 0 | 0 | 0 | 0 | 1 | -90 | 90 | 0.013885 | 0.0034821 | -0.013881 | -0.0034797
53 | 36 | 1.1532 | 0.73805 | 9.6827e-09 | 0 | 0 | 0 | 0 | 0 | 1 | -90 | 90 | 0.025182 | 0.0064536 | -0.025174 | -0.0064495
37 | 35 | 4.0703 | 2.605 | 6.8351e-09 | 0 | 0 | 0 | 0 | 0 | 1 | -90 | 90 | -0.0011231 | -0.00028147 | 0.0011231 | 0.00028083
35 | 36 | 0.09607 | 0.061485 | 8.0664e-10 | 0 | 0 | 0 | 0 | 0 | 1 | -90 | 90 | -0.024394 | -0.006254 | 0.024395 | 0.0062544
28 | 29 | 2.4518 | 1.5692 | 4.1173e-09 | 0 | 0 | 0 | 0 | 0 | 1 | -90 | 90 | -0.0061926 | -0.001545 | 0.0061937 | 0.0015453
29 | 30 | 1.5727 | 1.0065 | 2.6409e-09 | 0 | 0 | 0 | 0 | 0 | 1 | -90 | 90 | -0.0064118 | -0.0015999 | 0.0064125 | 0.0016001
30 | 31 | 1.9044 | 1.2188 | 3.198e-09 | 0 | 0 | 0 | 0 | 0 | 1 | -90 | 90 | -0.0067329 | -0.0016804 | 0.0067339 | 0.0016807
31 | 32 | 3.1057 | 1.9876 | 5.2153e-09 | 0 | 0 | 0 | 0 | 0 | 1 | -90 | 90 | -0.0072221 | -0.0018031 | 0.0072239 | 0.0018037
32 | 33 | 1.1679 | 0.74748 | 1.9613e-09 | 0 | 0 | 0 | 0 | 0 | 1 | -90 | 90 | -0.008127 | -0.00203 | 0.0081278 | 0.0020304
38 | 39 | 4.222 | 2.7021 | 7.0898e-09 | 0 | 0 | 0 | 0 | 0 | 1 | -90 | 90 | -0.01091 | -0.0027299 | 0.010915 | 0.0027326
38 | 40 | 0.2619 | 0.16761 | 4.3979e-10 | 0 | 0 | 0 | 0 | 0 | 1 | -90 | 90 | 0.010744 | 0.0026884 | -0.010744 | -0.0026882
39 | 41 | 1.8433 | 1.1797 | 3.0954e-09 | 0 | 0 | 0 | 0 | 0 | 1 | -90 | 90 | -0.011434 | -0.0028628 | 0.011437 | 0.0028641
40 | 43 | 1.7785 | 1.1383 | 2.9866e-09 | 0 | 0 | 0 | 0 | 0 | 1 | -90 | 90 | 0.0010773 | 0.00026889 | -0.0010773 | -0.00026917
41 | 44 | 1.1568 | 0.74033 | 1.9425e-09 | 0 | 0 | 0 | 0 | 0 | 1 | -90 | 90 | -0.011529 | -0.0028872 | 0.011531 | 0.002888
43 | 46 | 1.8765 | 1.201 | 3.1512e-09 | 0 | 0 | 0 | 0 | 0 | 1 | -90 | 90 | 0.00093333 | 0.00023308 | -0.00093331 | -0.00023338
44 | 56 | 1.1093 | 0.70993 | 1.8628e-09 | 0 | 0 | 0 | 0 | 0 | 1 | -90 | 90 | -0.01165 | -0.0029181 | 0.011652 | 0.0029189
46 | 47 | 0.8333 | 0.53331 | 1.3993e-09 | 0 | 0 | 0 | 0 | 0 | 1 | -90 | 90 | 0.00025644 | 6.3741e-05 | -0.00025644 | -6.3878e-05
56 | 57 | 0.45996 | 0.29438 | 7.724e-10 | 0 | 0 | 0 | 0 | 0 | 1 | -90 | 90 | -0.011924 | -0.0029871 | 0.011925 | 0.0029875
47 | 48 | 2.372 | 1.5181 | 3.9832e-09 | 0 | 0 | 0 | 0 | 0 | 1 | -90 | 90 | 0.00011469 | 2.8353e-05 | -0.00011469 | -2.8745e-05
57 | 58 | 2.8164 | 1.8025 | 4.7295e-09 | 0 | 0 | 0 | 0 | 0 | 1 | -90 | 90 | -0.012042 | -0.0030169 | 0.012046 | 0.0030192
50 | 87 | 4.5569 | 2.9164 | 7.6523e-09 | 0 | 0 | 0 | 0 | 0 | 1 | -90 | 90 | -0.017676 | -0.00443 | 0.017691 | 0.0044391
87 | 88 | 2.0663 | 1.3224 | 3.4699e-09 | 0 | 0 | 0 | 0 | 0 | 1 | -90 | 90 | -0.019301 | -0.0048426 | 0.01931 | 0.0048476
60 | 61 | 1.5145 | 0.96925 | 2.5432e-09 | 0 | 0 | 0 | 0 | 0 | 1 | -90 | 90 | 0.0014762 | 0.00036973 | -0.0014762 | -0.00036996
60 | 62 | 2.0386 | 1.3047 | 3.4234e-09 | 0 | 0 | 0 | 0 | 0 | 1 | -90 | 90 | -0.010598 | -0.0026559 | 0.0106 | 0.0026571
62 | 63 | 1.7313 | 1.108 | 2.9073e-09 | 0 | 0 | 0 | 0 | 0 | 1 | -90 | 90 | -0.0106 | -0.0026571 | 0.010602 | 0.0026581
65 | 66 | 0.46603 | 0.29826 | 3.913e-09 | 0 | 0 | 0 | 0 | 0 | 1 | -90 | 90 | -0.10518 | -0.02663 | 0.10523 | 0.026665
65 | 67 | 0.15579 | 0.099708 | 1.3081e-09 | 0 | 0 | 0 | 0 | 0 | 1 | -90 | 90 | 0.10405 | 0.026347 | -0.10403 | -0.026336
66 | 68 | 0.03768 | 0.024115 | 3.1638e-10 | 0 | 0 | 0 | 0 | 0 | 1 | -90 | 90 | -0.11167 | -0.028278 | 0.11167 | 0.028282
67 | 69 | 0.2186 | 0.13991 | 1.8355e-09 | 0 | 0 | 0 | 0 | 0 | 1 | -90 | 90 | 0.10311 | 0.026106 | -0.10309 | -0.02609
68 | 70 | 0.25057 | 0.16037 | 2.1039e-09 | 0 | 0 | 0 | 0 | 0 | 1 | -90 | 90 | -0.12202 | -0.030874 | 0.12206 | 0.0309
68 | 71 | 1.5025 | 0.96161 | 2.5231e-09 | 0 | 0 | 0 | 0 | 0 | 1 | -90 | 90 | 0.010345 | 0.0025927 | -0.010343 | -0.0025919
69 | 72 | 0.3591 | 0.22982 | 3.0151e-09 | 0 | 0 | 0 | 0 | 0 | 1 | -90 | 90 | 0.10171 | 0.025744 | -0.10167 | -0.025719
70 | 73 | 0.30452 | 0.19489 | 2.5568e-09 | 0 | 0 | 0 | 0 | 0 | 1 | -90 | 90 | -0.12527 | -0.031705 | 0.12533 | 0.031738
71 | 89 | 1.2209 | 0.78135 | 2.0502e-09 | 0 | 0 | 0 | 0 | 0 | 1 | -90 | 90 | 0.0083191 | 0.0020846 | -0.0083182 | -0.0020843
73 | 74 | 0.54149 | 0.34656 | 4.5466e-09 | 0 | 0 | 0 | 0 | 0 | 1 | -90 | 90 | -0.1285 | -0.032533 | 0.12859 | 0.032594
89 | 90 | 0.40549 | 0.25951 | 6.8092e-10 | 0 | 0 | 0 | 0 | 0 | 1 | -90 | 90 | 0.0029997 | 0.00075141 | -0.0029997 | -0.00075145
89 | 91 | 1.0692 | 0.68429 | 1.7955e-09 | 0 | 0 | 0 | 0 | 0 | 1 | -90 | 90 | 0.0053185 | 0.0013328 | -0.0053182 | -0.0013328
74 | 75 | 0.19752 | 0.12641 | 1.6584e-09 | 0 | 0 | 0 | 0 | 0 | 1 | -90 | 90 | -0.55296 | -0.14223 | 0.55361 | 0.14265
74 | 76 | 0.97348 | 0.62303 | 8.1737e-09 | 0 | 0 | 0 | 0 | 0 | 1 | -90 | 90 | 0.42437 | 0.10964 | -0.4225 | -0.10844
90 | 92 | 2.1924 | 1.4031 | 3.6817e-09 | 0 | 0 | 0 | 0 | 0 | 1 | -90 | 90 | 0.0017315 | 0.0004336 | -0.0017314 | -0.00043393
91 | 93 | 0.51908 | 0.33221 | 8.7168e-10 | 0 | 0 | 0 | 0 | 0 | 1 | -90 | 90 | 0.0039733 | 0.00099576 | -0.0039733 | -0.00099579
75 | 77 | 0.969 | 0.62016 | 1.6272e-09 | 0 | 0 | 0 | 0 | 0 | 1 | -90 | 90 | 0.012095 | 0.0030317 | -0.012093 | -0.0030309
76 | 78 | 0.80931 | 0.51796 | 6.7952e-09 | 0 | 0 | 0 | 0 | 0 | 1 | -90 | 90 | 0.40669 | 0.10448 | -0.40524 | -0.10356
78 | 107 | 0.10761 | 0.06887 | 9.0353e-10 | 0 | 0 | 0 | 0 | 0 | 1 | -90 | 90 | 0.37525 | 0.096023 | -0.37508 | -0.095918
78 | 105 | 6.8217 | 4.3659 | 1.1455e-08 | 0 | 0 | 0 | 0 | 0 | 1 | -90 | 90 | 0.025031 | 0.0062904 | -0.024985 | -0.0062618
107 | 108 | 0.60264 | 0.38569 | 5.06e-09 | 0 | 0 | 0 | 0 | 0 | 1 | -90 | 90 | 0.37508 | 0.095918 | -0.37416 | -0.095328
105 | 106 | 0.19563 | 0.1252 | 3.2852e-10 | 0 | 0 | 0 | 0 | 0 | 1 | -90 | 90 | 0.0065384 | 0.0016387 | -0.0065384 | -0.0016387
108 | 109 | 0.04265 | 0.027296 | 3.5811e-10 | 0 | 0 | 0 | 0 | 0 | 1 | -90 | 90 | 0.37234 | 0.094872 | -0.37228 | -0.094831
79 | 80 | 4.1825 | 2.6768 | 7.0235e-09 | 0 | 0 | 0 | 0 | 0 | 1 | -90 | 90 | -0.0017328 | -0.00043433 | 0.001733 | 0.00043376
80 | 81 | 2.9781 | 1.906 | 5.001e-09 | 0 | 0 | 0 | 0 | 0 | 1 | -90 | 90 | -0.0024557 | -0.00061491 | 0.0024559 | 0.00061457
81 | 82 | 3.3858 | 2.1669 | 5.6856e-09 | 0 | 0 | 0 | 0 | 0 | 1 | -90 | 90 | -0.0024559 | -0.00061457 | 0.0024562 | 0.00061418
82 | 94 | 2.7865 | 1.7834 | 9.3586e-09 | 0 | 0 | 0 | 0 | 0 | 1 | -90 | 90 | -0.0024562 | -0.00061418 | 0.0024563 | 0.00061342
94 | 101 | 1.4735 | 0.94302 | 1.2372e-08 | 0 | 0 | 0 | 0 | 0 | 1 | -90 | 90 | -0.0038981 | -0.00097478 | 0.0038983 | 0.00097378
101 | 102 | 0.34414 | 0.22025 | 2.8895e-09 | 0 | 0 | 0 | 0 | 0 | 1 | -90 | 90 | -0.0087522 | -0.0021899 | 0.0087525 | 0.0021898
101 | 103 | 1.6351 | 1.0465 | 2.7457e-09 | 0 | 0 | 0 | 0 | 0 | 1 | -90 | 90 | 0.0048539 | 0.0012161 | -0.0048535 | -0.0012161
102 | 168 | 1.2616 | 0.80745 | 1.0593e-08 | 0 | 0 | 0 | 0 | 0 | 1 | -90 | 90 | -0.011121 | -0.0027835 | 0.011123 | 0.0027836
103 | 104 | 1.2693 | 0.81236 | 2.1315e-09 | 0 | 0 | 0 | 0 | 0 | 1 | -90 | 90 | 0.0033892 | 0.00084909 | -0.0033891 | -0.00084918
95 | 96 | 1.2442 | 0.79629 | 2.0894e-09 | 0 | 0 | 0 | 0 | 0 | 1 | -90 | 90 | -0.010499 | -0.0026314 | 0.010501 | 0.0026322
95 | 97 | 1.7282 | 1.1061 | 2.9021e-09 | 0 | 0 | 0 | 0 | 0 | 1 | -90 | 90 | 0.0069968 | 0.0017536 | -0.0069958 | -0.0017532
96 | 98 | 1.834 | 1.1738 | 3.0798e-09 | 0 | 0 | 0 | 0 | 0 | 1 | -90 | 90 | -0.012428 | -0.0031153 | 0.012431 | 0.003117
97 | 99 | 2.0727 | 1.3265 | 3.4806e-09 | 0 | 0 | 0 | 0 | 0 | 1 | -90 | 90 | 0.0028004 | 0.00070166 | -0.0028002 | -0.00070187
98 | 100 | 2.5123 | 1.6078 | 4.2188e-09 | 0 | 0 | 0 | 0 | 0 | 1 | -90 | 90 | -0.015554 | -0.0038996 | 0.01556 | 0.0039036
100 | 181 | 2.9825 | 1.9088 | 5.0085e-09 | 0 | 0 | 0 | 0 | 0 | 1 | -90 | 90 | -0.01718 | -0.0043096 | 0.01719 | 0.0043154
181 | 161 | 1.3472 | 0.86222 | 4.5247e-09 | 0 | 0 | 0 | 0 | 0 | 1 | -90 | 90 | -0.01917 | -0.0048117 | 0.019176 | 0.0048149
161 | 180 | 0.40056 | 0.25636 | 3.3633e-09 | 0 | 0 | 0 | 0 | 0 | 1 | -90 | 90 | 0.073317 | 0.018399 | -0.073293 | -0.018384
161 | 172 | 0.59376 | 0.38 | 4.9854e-09 | 0 | 0 | 0 | 0 | 0 | 1 | -90 | 90 | 0.071177 | 0.017871 | -0.071144 | -0.01785
161 | 160 | 0.49748 | 0.31839 | 4.177e-09 | 0 | 0 | 0 | 0 | 0 | 1 | -90 | 90 | -0.16367 | -0.041085 | 0.16382 | 0.04118
168 | 166 | 0.35536 | 0.22743 | 2.9837e-09 | 0 | 0 | 0 | 0 | 0 | 1 | -90 | 90 | -0.013071 | -0.0032719 | 0.013072 | 0.0032721
104 | 179 | 1.959 | 1.2538 | 3.2897e-09 | 0 | 0 | 0 | 0 | 0 | 1 | -90 | 90 | 0.0020413 | 0.00051137 | -0.0020412 | -0.00051162
166 | 167 | 0.053435 | 0.034198 | 4.4866e-10 | 0 | 0 | 0 | 0 | 0 | 1 | -90 | 90 | -0.015297 | -0.0038299 | 0.015297 | 0.0038299
109 | 128 | 0.17282 | 0.11061 | 1.4511e-09 | 0 | 0 | 0 | 0 | 0 | 1 | -90 | 90 | 0.36585 | 0.093221 | -0.3656 | -0.093059
128 | 125 | 0.27474 | 0.17583 | 2.3068e-09 | 0 | 0 | 0 | 0 | 0 | 1 | -90 | 90 | 0.36433 | 0.092741 | -0.36393 | -0.092485
125 | 123 | 0.33169 | 0.21228 | 2.785e-09 | 0 | 0 | 0 | 0 | 0 | 1 | -90 | 90 | 0.32777 | 0.083389 | -0.32738 | -0.083139
125 | 120 | 0.99329 | 0.6357 | 1.668e-09 | 0 | 0 | 0 | 0 | 0 | 1 | -90 | 90 | 0.036159 | 0.0090967 | -0.036145 | -0.0090878
110 | 111 | 0.11293 | 0.072274 | 1.8964e-10 | 0 | 0 | 0 | 0 | 0 | 1 | -90 | 90 | 0.0035838 | 0.00089808 | -0.0035837 | -0.00089809
110 | 112 | 0.70456 | 0.45092 | 1.1832e-09 | 0 | 0 | 0 | 0 | 0 | 1 | -90 | 90 | -0.006833 | -0.0017124 | 0.0068334 | 0.0017126
111 | 113 | 0.68352 | 0.43745 | 1.1478e-09 | 0 | 0 | 0 | 0 | 0 | 1 | -90 | 90 | 0.00089081 | 0.00022316 | -0.0008908 | -0.00022326
112 | 114 | 1.5721 | 1.0061 | 2.6399e-09 | 0 | 0 | 0 | 0 | 0 | 1 | -90 | 90 | -0.0077241 | -0.0019358 | 0.0077252 | 0.0019362
114 | 115 | 1.2861 | 0.82311 | 2.1597e-09 | 0 | 0 | 0 | 0 | 0 | 1 | -90 | 90 | -0.018732 | -0.0046949 | 0.018737 | 0.0046978
115 | 116 | 0.85631 | 0.54804 | 1.438e-09 | 0 | 0 | 0 | 0 | 0 | 1 | -90 | 90 | -0.023789 | -0.0059641 | 0.023795 | 0.0059674
116 | 117 | 1.5405 | 0.98592 | 2.5869e-09 | 0 | 0 | 0 | 0 | 0 | 1 | -90 | 90 | -0.026915 | -0.0067494 | 0.026927 | 0.0067571
117 | 118 | 1.429 | 0.91457 | 2.3997e-09 | 0 | 0 | 0 | 0 | 0 | 1 | -90 | 90 | -0.028169 | -0.0070682 | 0.028181 | 0.007076
118 | 119 | 3.5401 | 2.2657 | 5.9448e-09 | 0 | 0 | 0 | 0 | 0 | 1 | -90 | 90 | -0.031009 | -0.0077847 | 0.031047 | 0.0078081
119 | 120 | 0.39492 | 0.25275 | 6.6317e-10 | 0 | 0 | 0 | 0 | 0 | 1 | -90 | 90 | -0.033804 | -0.0084991 | 0.033809 | 0.0085022
123 | 126 | 0.42295 | 0.27069 | 3.5512e-09 | 0 | 0 | 0 | 0 | 0 | 1 | -90 | 90 | 0.2992 | 0.076067 | -0.29878 | -0.075801
123 | 121 | 1.0308 | 0.65972 | 1.731e-09 | 0 | 0 | 0 | 0 | 0 | 1 | -90 | 90 | 0.02818 | 0.0070719 | -0.028171 | -0.0070663
121 | 122 | 2.6751 | 1.712 | 4.4922e-09 | 0 | 0 | 0 | 0 | 0 | 1 | -90 | 90 | 0.022239 | 0.0055797 | -0.022225 | -0.0055709
122 | 124 | 0.7641 | 0.48903 | 1.2831e-09 | 0 | 0 | 0 | 0 | 0 | 1 | -90 | 90 | 0.012925 | 0.0032402 | -0.012924 | -0.0032394
124 | 127 | 1.1651 | 0.74563 | 1.9564e-09 | 0 | 0 | 0 | 0 | 0 | 1 | -90 | 90 | 0.008832 | 0.0022138 | -0.008831 | -0.0022133
126 | 129 | 0.055192 | 0.035323 | 4.6341e-10 | 0 | 0 | 0 | 0 | 0 | 1 | -90 | 90 | 0.2926 | 0.074252 | -0.29254 | -0.074218
129 | 137 | 0.27148 | 0.17375 | 2.2794e-09 | 0 | 0 | 0 | 0 | 0 | 1 | -90 | 90 | 0.28223 | 0.071633 | -0.28199 | -0.07148
137 | 138 | 0.4834 | 0.30938 | 4.0588e-09 | 0 | 0 | 0 | 0 | 0 | 1 | -90 | 90 | 0.28069 | 0.071156 | -0.28027 | -0.070886
138 | 139 | 0.12297 | 0.078703 | 1.0325e-09 | 0 | 0 | 0 | 0 | 0 | 1 | -90 | 90 | 0.27919 | 0.070615 | -0.27908 | -0.070547
130 | 131 | 0.27163 | 0.17384 | 2.2807e-09 | 0 | 0 | 0 | 0 | 0 | 1 | -90 | 90 | 0.22253 | 0.056103 | -0.22238 | -0.056007
130 | 132 | 0.017978 | 0.011506 | 1.5095e-10 | 0 | 0 | 0 | 0 | 0 | 1 | -90 | 90 | -0.22387 | -0.05644 | 0.22388 | 0.056446
131 | 133 | 0.005627 | 0.0036013 | 4.7246e-11 | 0 | 0 | 0 | 0 | 0 | 1 | -90 | 90 | 0.21002 | 0.052909 | -0.21002 | -0.052908
132 | 134 | 0.026136 | 0.016727 | 2.1944e-10 | 0 | 0 | 0 | 0 | 0 | 1 | -90 | 90 | -0.22526 | -0.056792 | 0.22528 | 0.056802
133 | 135 | 0.43612 | 0.27912 | 3.6618e-09 | 0 | 0 | 0 | 0 | 0 | 1 | -90 | 90 | 0.20349 | 0.051271 | -0.20328 | -0.051142
134 | 136 | 0.31862 | 0.20392 | 2.6752e-09 | 0 | 0 | 0 | 0 | 0 | 1 | -90 | 90 | -0.22621 | -0.057035 | 0.22639 | 0.057151
135 | 159 | 4.377 | 2.8013 | 7.3501e-09 | 0 | 0 | 0 | 0 | 0 | 1 | -90 | 90 | 0.025513 | 0.0064063 | -0.025481 | -0.0063865
135 | 160 | 0.43611 | 0.27911 | 3.6617e-09 | 0 | 0 | 0 | 0 | 0 | 1 | -90 | 90 | 0.17777 | 0.044736 | -0.17762 | -0.044638
136 | 140 | 0.27899 | 0.17855 | 2.3425e-09 | 0 | 0 | 0 | 0 | 0 | 1 | -90 | 90 | -0.22842 | -0.057658 | 0.22858 | 0.057762
140 | 142 | 1.9538 | 1.2505 | 3.281e-09 | 0 | 0 | 0 | 0 | 0 | 1 | -90 | 90 | 0.029351 | 0.0073664 | -0.029332 | -0.0073547
140 | 139 | 0.40341 | 0.25818 | 3.3871e-09 | 0 | 0 | 0 | 0 | 0 | 1 | -90 | 90 | -0.25793 | -0.065128 | 0.25823 | 0.065319
142 | 148 | 0.35589 | 0.22777 | 5.9763e-10 | 0 | 0 | 0 | 0 | 0 | 1 | -90 | 90 | 0.022448 | 0.0056294 | -0.022446 | -0.0056281
139 | 141 | 1.2775 | 0.81762 | 2.1453e-09 | 0 | 0 | 0 | 0 | 0 | 1 | -90 | 90 | 0.020852 | 0.0052287 | -0.020845 | -0.005225
141 | 143 | 0.51905 | 0.33219 | 8.7163e-10 | 0 | 0 | 0 | 0 | 0 | 1 | -90 | 90 | 0.015372 | 0.0038531 | -0.01537 | -0.0038524
143 | 145 | 1.1666 | 0.74662 | 1.959e-09 | 0 | 0 | 0 | 0 | 0 | 1 | -90 | 90 | 0.0097115 | 0.002434 | -0.0097103 | -0.0024335
148 | 150 | 2.1342 | 1.3659 | 3.5839e-09 | 0 | 0 | 0 | 0 | 0 | 1 | -90 | 90 | 0.015545 | 0.0038984 | -0.015539 | -0.003895
145 | 144 | 0.10755 | 0.068834 | 1.8061e-10 | 0 | 0 | 0 | 0 | 0 | 1 | -90 | 90 | 0.0072007 | 0.0018045 | -0.0072007 | -0.0018044
150 | 149 | 0.61488 | 0.39352 | 1.0325e-09 | 0 | 0 | 0 | 0 | 0 | 1 | -90 | 90 | 0.013346 | 0.0033454 | -0.013345 | -0.0033447
144 | 146 | 1.1795 | 0.75488 | 1.9807e-09 | 0 | 0 | 0 | 0 | 0 | 1 | -90 | 90 | 0.0041841 | 0.0010484 | -0.0041838 | -0.0010484
146 | 147 | 1.7366 | 1.1114 | 2.9163e-09 | 0 | 0 | 0 | 0 | 0 | 1 | -90 | 90 | 0.0032697 | 0.0008193 | -0.0032695 | -0.00081944
149 | 151 | 0.71893 | 0.46012 | 1.2073e-09 | 0 | 0 | 0 | 0 | 0 | 1 | -90 | 90 | 0.0077891 | 0.0019523 | -0.0077886 | -0.0019521
153 | 156 | 0.79301 | 0.50752 | 1.3317e-09 | 0 | 0 | 0 | 0 | 0 | 1 | -90 | 90 | -0.0016544 | -0.00041467 | 0.0016544 | 0.00041456
156 | 154 | 0.52593 | 0.33659 | 8.8318e-10 | 0 | 0 | 0 | 0 | 0 | 1 | -90 | 90 | -0.0022653 | -0.00056767 | 0.0022653 | 0.0005676
154 | 155 | 0.34698 | 0.22206 | 5.8267e-10 | 0 | 0 | 0 | 0 | 0 | 1 | -90 | 90 | -0.0084951 | -0.0021291 | 0.0084953 | 0.0021292
155 | 157 | 0.62243 | 0.39835 | 1.0452e-09 | 0 | 0 | 0 | 0 | 0 | 1 | -90 | 90 | -0.0098008 | -0.0024564 | 0.0098015 | 0.0024568
157 | 158 | 1.006 | 0.64382 | 1.6893e-09 | 0 | 0 | 0 | 0 | 0 | 1 | -90 | 90 | -0.01071 | -0.0026846 | 0.010712 | 0.0026852
158 | 162 | 0.52847 | 0.33822 | 8.8744e-10 | 0 | 0 | 0 | 0 | 0 | 1 | -90 | 90 | -0.019039 | -0.0047725 | 0.019041 | 0.0047738
162 | 163 | 0.88848 | 0.56863 | 2.984e-09 | 0 | 0 | 0 | 0 | 0 | 1 | -90 | 90 | -0.020294 | -0.0050878 | 0.020298 | 0.0050901
163 | 164 | 0.37716 | 0.24138 | 3.1667e-09 | 0 | 0 | 0 | 0 | 0 | 1 | -90 | 90 | -0.037706 | -0.0094533 | 0.037712 | 0.0094569
163 | 165 | 0.31548 | 0.20191 | 2.6489e-09 | 0 | 0 | 0 | 0 | 0 | 1 | -90 | 90 | 0.015832 | 0.0039681 | -0.015831 | -0.0039678
180 | 182 | 0.011748 | 0.0075187 | 9.8641e-11 | 0 | 0 | 0 | 0 | 0 | 1 | -90 | 90 | 0.067515 | 0.016935 | -0.067514 | -0.016935
172 | 171 | 0.52169 | 0.33388 | 4.3803e-09 | 0 | 0 | 0 | 0 | 0 | 1 | -90 | 90 | 0.059499 | 0.014931 | -0.059478 | -0.014919
182 | 183 | 0.26322 | 0.16846 | 2.2101e-09 | 0 | 0 | 0 | 0 | 0 | 1 | -90 | 90 | 0.054305 | 0.013624 | -0.054296 | -0.013619
171 | 170 | 0.33177 | 0.21233 | 2.7857e-09 | 0 | 0 | 0 | 0 | 0 | 1 | -90 | 90 | 0.059478 | 0.014919 | -0.059465 | -0.01491
164 | 169 | 0.16614 | 0.10633 | 1.3949e-09 | 0 | 0 | 0 | 0 | 0 | 1 | -90 | 90 | -0.055292 | -0.013859 | 0.055298 | 0.013863
164 | 167 | 0.91046 | 0.58269 | 7.6445e-09 | 0 | 0 | 0 | 0 | 0 | 1 | -90 | 90 | 0.01758 | 0.0044026 | -0.017577 | -0.0044013
165 | 175 | 0.13134 | 0.084056 | 1.1028e-09 | 0 | 0 | 0 | 0 | 0 | 1 | -90 | 90 | 0.012759 | 0.0031979 | -0.012759 | -0.0031979
169 | 170 | 0.22631 | 0.14484 | 1.9002e-09 | 0 | 0 | 0 | 0 | 0 | 1 | -90 | 90 | -0.056821 | -0.014245 | 0.05683 | 0.01425
175 | 176 | 0.48078 | 0.3077 | 4.0368e-09 | 0 | 0 | 0 | 0 | 0 | 1 | -90 | 90 | 0.011668 | 0.0029244 | -0.011667 | -0.0029243
176 | 177 | 0.97066 | 0.62122 | 3.26e-09 | 0 | 0 | 0 | 0 | 0 | 1 | -90 | 90 | 0.0077159 | 0.0019339 | -0.0077152 | -0.0019338
173 | 174 | 1.4767 | 0.94511 | 2.4798e-09 | 0 | 0 | 0 | 0 | 0 | 1 | -90 | 90 | -0.0018998 | -0.00047618 | 0.0018999 | 0.00047599
174 | 185 | 0.33972 | 0.21742 | 5.7048e-10 | 0 | 0 | 0 | 0 | 0 | 1 | -90 | 90 | 0.0056927 | 0.0014269 | -0.0056926 | -0.0014268
174 | 195 | 1.6362 | 1.0472 | 2.7476e-09 | 0 | 0 | 0 | 0 | 0 | 1 | -90 | 90 | -0.0075926 | -0.0019028 | 0.0075937 | 0.0019033
195 | 194 | 0.92362 | 0.59112 | 1.551e-09 | 0 | 0 | 0 | 0 | 0 | 1 | -90 | 90 | -0.0099369 | -0.0024906 | 0.0099379 | 0.0024911
194 | 193 | 2.0412 | 1.3064 | 3.4277e-09 | 0 | 0 | 0 | 0 | 0 | 1 | -90 | 90 | -0.011628 | -0.0029146 | 0.011631 | 0.0029163
177 | 178 | 0.75786 | 0.48503 | 1.2727e-09 | 0 | 0 | 0 | 0 | 0 | 1 | -90 | 90 | 0.0059149 | 0.0014826 | -0.0059146 | -0.0014825
183 | 184 | 0.29033 | 0.18581 | 2.4377e-09 | 0 | 0 | 0 | 0 | 0 | 1 | -90 | 90 | 0.054296 | 0.013619 | -0.054287 | -0.013613
184 | 186 | 0.20636 | 0.13207 | 1.7327e-09 | 0 | 0 | 0 | 0 | 0 | 1 | -90 | 90 | 0.049426 | 0.012395 | -0.049421 | -0.012391
186 | 187 | 0.2132 | 0.13645 | 1.7901e-09 | 0 | 0 | 0 | 0 | 0 | 1 | -90 | 90 | 0.037871 | 0.0094964 | -0.037867 | -0.0094944
187 | 188 | 0.20985 | 0.13431 | 1.762e-09 | 0 | 0 | 0 | 0 | 0 | 1 | -90 | 90 | 0.032919 | 0.0082541 | -0.032916 | -0.0082526
188 | 189 | 0.17585 | 0.11254 | 1.4765e-09 | 0 | 0 | 0 | 0 | 0 | 1 | -90 | 90 | 0.026284 | 0.0065903 | -0.026283 | -0.0065895
189 | 190 | 0.26426 | 0.16913 | 2.2188e-09 | 0 | 0 | 0 | 0 | 0 | 1 | -90 | 90 | 0.021054 | 0.005279 | -0.021053 | -0.0052783
190 | 191 | 0.11876 | 0.076009 | 9.9718e-10 | 0 | 0 | 0 | 0 | 0 | 1 | -90 | 90 | 0.01712 | 0.0042927 | -0.01712 | -0.0042925
191 | 192 | 0.23075 | 0.14768 | 1.9375e-09 | 0 | 0 | 0 | 0 | 0 | 1 | -90 | 90 | 0.015859 | 0.0039766 | -0.015859 | -0.0039763
192 | 193 | 0.65614 | 0.41993 | 2.2037e-09 | 0 | 0 | 0 | 0 | 0 | 1 | -90 | 90 | 0.014152 | 0.0035486 | -0.01415 | -0.0035478