## bus_data
BUS_I | BUS_TYPE | Pd | Qd | Gs | Bs | area | Vm | Va | baseKV | zone | Vmax | Vmin
1 | 1 | 0.0029271 | 0.0007336 | 0 | 0 | 1 | 0.97064 | -0.56644 | 0.4 | 1 | 1.1 | 0.9
2 | 1 | 0 | 0 | 0 | 0 | 1 | 0.97072 | -0.56482 | 0.4 | 1 | 1.1 | 0.9
4 | 1 | 0.0012503 | 0.00031336 | 0 | 0 | 1 | 0.97121 | -0.55508 | 0.4 | 1 | 1.1 | 0.9
200 | 1 | 0.006335 | 0.0015877 | 0 | 0 | 1 | 0.97122 | -0.55499 | 0.4 | 1 | 1.1 | 0.9
201 | 1 | 0.0015218 | 0.00038141 | 0 | 0 | 1 | 0.9713 | -0.55326 | 0.4 | 1 | 1.1 | 0.9
103 | 1 | 0.010891 | 0.0027295 | 0 | 0 | 1 | 0.97894 | -0.40337 | 0.4 | 1 | 1.1 | 0.9
104 | 1 | 0.0014319 | 0.00035888 | 0 | 0 | 1 | 0.97915 | -0.39937 | 0.4 | 1 | 1.1 | 0.9
213 | 1 | 0.0032097 | 0.00080442 | 0 | 0 | 1 | 0.97785 | -0.42463 | 0.4 | 1 | 1.1 | 0.9
113 | 1 | 0.004897 | 0.0012273 | 0 | 0 | 1 | 0.97789 | -0.42387 | 0.4 | 1 | 1.1 | 0.9
10 | 1 | 0.0050044 | 0.0012542 | 0 | 0 | 1 | 0.97398 | -0.5068 | 0.4 | 1 | 1.1 | 0.9
12 | 1 | 0 | 0 | 0 | 0 | 1 | 0.97407 | -0.50516 | 0.4 | 1 | 1.1 | 0.9
11 | 1 | 0 | 0 | 0 | 0 | 1 | 0.97454 | -0.49583 | 0.4 | 1 | 1.1 | 0.9
13 | 1 | 0 | 0 | 0 | 0 | 1 | 0.9744 | -0.49856 | 0.4 | 1 | 1.1 | 0.9
14 | 1 | 0 | 0 | 0 | 0 | 1 | 0.97968 | -0.39459 | 0.4 | 1 | 1.1 | 0.9
15 | 1 | 0.00073417 | 0.000184 | 0 | 0 | 1 | 0.97438 | -0.49904 | 0.4 | 1 | 1.1 | 0.9
17 | 1 | 0 | 0 | 0 | 0 | 1 | 0.98271 | -0.33512 | 0.4 | 1 | 1.1 | 0.9
21 | 1 | 0.00038888 | 9.7463e-05 | 0 | 0 | 1 | 0.9794 | -0.40007 | 0.4 | 1 | 1.1 | 0.9
18 | 1 | 0 | 0 | 0 | 0 | 1 | 0.98998 | -0.1935 | 0.4 | 1 | 1.1 | 0.9
16 | 1 | 0.0018428 | 0.00046185 | 0 | 0 | 1 | 0.98222 | -0.34478 | 0.4 | 1 | 1.1 | 0.9
22 | 1 | 0.0013836 | 0.00034676 | 0 | 0 | 1 | 0.9794 | -0.40007 | 0.4 | 1 | 1.1 | 0.9
29 | 1 | 0.00090011 | 0.00022559 | 0 | 0 | 1 | 0.99013 | -0.1905 | 0.4 | 1 | 1.1 | 0.9
19 | 1 | 0 | 0 | 0 | 0 | 1 | 0.99035 | -0.1862 | 0.4 | 1 | 1.1 | 0.9
20 | 1 | 0 | 0 | 0 | 0 | 1 | 0.99053 | -0.18277 | 0.4 | 1 | 1.1 | 0.9
30 | 1 | 0.00027044 | 6.7778e-05 | 0 | 0 | 1 | 0.99025 | -0.18821 | 0.4 | 1 | 1.1 | 0.9
31 | 1 | 0 | 0 | 0 | 0 | 1 | 0.99119 | -0.16999 | 0.4 | 1 | 1.1 | 0.9
39 | 1 | 0.0012006 | 0.00030091 | 0 | 0 | 1 | 0.99047 | -0.18397 | 0.4 | 1 | 1.1 | 0.9
33 | 1 | 0 | 0 | 0 | 0 | 1 | 0.99398 | -0.11596 | 0.4 | 1 | 1.1 | 0.9
216 | 1 | 0.00053314 | 0.00013362 | 0 | 0 | 1 | 0.99116 | -0.17061 | 0.4 | 1 | 1.1 | 0.9
35 | 1 | 0 | 0 | 0 | 0 | 1 | 0.99762 | -0.045697 | 0.4 | 1 | 1.1 | 0.9
27 | 1 | 0.00038546 | 9.6605e-05 | 0 | 0 | 1 | 0.99255 | -0.14375 | 0.4 | 1 | 1.1 | 0.9
100 | 1 | 0.0031351 | 0.00078572 | 0 | 0 | 1 | 0.99832 | -0.032288 | 0.4 | 1 | 1.1 | 0.9
36 | 1 | 0 | 0 | 0 | 0 | 1 | 0.99041 | -0.18226 | 0.4 | 1 | 1.1 | 0.9
167 | 1 | 0.0041927 | 0.0010508 | 0 | 0 | 1 | 0.99087 | -0.17325 | 0.4 | 1 | 1.1 | 0.9
177 | 1 | 0 | 0 | 0 | 0 | 1 | 0.99007 | -0.18871 | 0.4 | 1 | 1.1 | 0.9
28 | 1 | 0 | 0 | 0 | 0 | 1 | 0.99234 | -0.14783 | 0.4 | 1 | 1.1 | 0.9
32 | 1 | 0.00014223 | 3.5647e-05 | 0 | 0 | 1 | 0.99234 | -0.14785 | 0.4 | 1 | 1.1 | 0.9
26 | 1 | 0.00055782 | 0.0001398 | 0 | 0 | 1 | 0.99235 | -0.14758 | 0.4 | 1 | 1.1 | 0.9
40 | 1 | 0.00025583 | 6.4118e-05 | 0 | 0 | 1 | 0.99046 | -0.18422 | 0.4 | 1 | 1.1 | 0.9
23 | 1 | 0.00062247 | 0.00015601 | 0 | 0 | 1 | 0.97936 | -0.40102 | 0.4 | 1 | 1.1 | 0.9
24 | 1 | 0.0027864 | 0.00069834 | 0 | 0 | 1 | 0.99238 | -0.14698 | 0.4 | 1 | 1.1 | 0.9
25 | 1 | 0.0010421 | 0.00026118 | 0 | 0 | 1 | 0.99242 | -0.14624 | 0.4 | 1 | 1.1 | 0.9
101 | 1 | 0 | 0 | 0 | 0 | 1 | 0.99868 | -0.025286 | 0.4 | 1 | 1.1 | 0.9
102 | 1 | 0.0033441 | 0.00083811 | 0 | 0 | 1 | 0.9989 | -0.021118 | 0.4 | 1 | 1.1 | 0.9
119 | 1 | 0.0041632 | 0.0010434 | 0 | 0 | 1 | 0.99531 | -0.088715 | 0.4 | 1 | 1.1 | 0.9
120 | 1 | 0.0037969 | 0.00095158 | 0 | 0 | 1 | 0.9954 | -0.086872 | 0.4 | 1 | 1.1 | 0.9
166 | 1 | 0.001813 | 0.00045438 | 0 | 0 | 1 | 0.99128 | -0.16527 | 0.4 | 1 | 1.1 | 0.9
175 | 1 | 0.0019346 | 0.00048486 | 0 | 0 | 1 | 0.98976 | -0.19476 | 0.4 | 1 | 1.1 | 0.9
183 | 1 | 0.0019359 | 0.00048517 | 0 | 0 | 1 | 0.97122 | -0.55482 | 0.4 | 1 | 1.1 | 0.9
184 | 1 | 0 | 0 | 0 | 0 | 1 | 0.97125 | -0.55435 | 0.4 | 1 | 1.1 | 0.9
108 | 1 | 0.0021185 | 0.00053094 | 0 | 0 | 1 | 0.97937 | -0.39502 | 0.4 | 1 | 1.1 | 0.9
106 | 1 | 0.0045937 | 0.0011513 | 0 | 0 | 1 | 0.9794 | -0.39436 | 0.4 | 1 | 1.1 | 0.9
41 | 1 | 0.00014342 | 3.5945e-05 | 0 | 0 | 1 | 0.99045 | -0.18435 | 0.4 | 1 | 1.1 | 0.9
76 | 1 | 0.0018449 | 0.00046238 | 0 | 0 | 1 | 0.97261 | -0.52766 | 0.4 | 1 | 1.1 | 0.9
77 | 1 | 0.0026475 | 0.00066353 | 0 | 0 | 1 | 0.97208 | -0.53824 | 0.4 | 1 | 1.1 | 0.9
78 | 1 | 0 | 0 | 0 | 0 | 1 | 0.97287 | -0.52262 | 0.4 | 1 | 1.1 | 0.9
79 | 1 | 0 | 0 | 0 | 0 | 1 | 0.97181 | -0.54362 | 0.4 | 1 | 1.1 | 0.9
80 | 1 | 0.0031812 | 0.00079729 | 0 | 0 | 1 | 0.97272 | -0.52553 | 0.4 | 1 | 1.1 | 0.9
81 | 1 | 0.0083524 | 0.0020933 | 0 | 0 | 1 | 0.97267 | -0.52652 | 0.4 | 1 | 1.1 | 0.9
82 | 1 | 0.0048508 | 0.0012157 | 0 | 0 | 1 | 0.97343 | -0.51151 | 0.4 | 1 | 1.1 | 0.9
86 | 1 | 0 | 0 | 0 | 0 | 1 | 0.97165 | -0.54671 | 0.4 | 1 | 1.1 | 0.9
83 | 1 | 0.0013672 | 0.00034265 | 0 | 0 | 1 | 0.97178 | -0.54419 | 0.4 | 1 | 1.1 | 0.9
94 | 1 | 0.0043405 | 0.0010878 | 0 | 0 | 1 | 0.97263 | -0.52732 | 0.4 | 1 | 1.1 | 0.9
88 | 1 | 0.010519 | 0.0026363 | 0 | 0 | 1 | 0.97234 | -0.533 | 0.4 | 1 | 1.1 | 0.9
95 | 1 | 0 | 0 | 0 | 0 | 1 | 0.97599 | -0.46108 | 0.4 | 1 | 1.1 | 0.9
91 | 1 | 0.0020768 | 0.0005205 | 0 | 0 | 1 | 0.97158 | -0.54809 | 0.4 | 1 | 1.1 | 0.9
89 | 1 | 0.0034425 | 0.00086276 | 0 | 0 | 1 | 0.97149 | -0.54979 | 0.4 | 1 | 1.1 | 0.9
84 | 1 | 0.0030129 | 0.0007551 | 0 | 0 | 1 | 0.97168 | -0.54616 | 0.4 | 1 | 1.1 | 0.9
96 | 1 | 0 | 0 | 0 | 0 | 1 | 0.97593 | -0.46225 | 0.4 | 1 | 1.1 | 0.9
97 | 1 | 0.0093378 | 0.0023403 | 0 | 0 | 1 | 0.97621 | -0.45685 | 0.4 | 1 | 1.1 | 0.9
85 | 1 | 0.0027089 | 0.00067892 | 0 | 0 | 1 | 0.97153 | -0.54902 | 0.4 | 1 | 1.1 | 0.9
87 | 1 | 0.0024348 | 0.00061023 | 0 | 0 | 1 | 0.9715 | -0.54965 | 0.4 | 1 | 1.1 | 0.9
99 | 1 | 0.0033114 | 0.00082992 | 0 | 0 | 1 | 0.9759 | -0.46293 | 0.4 | 1 | 1.1 | 0.9
98 | 1 | 0.0036771 | 0.00092158 | 0 | 0 | 1 | 0.97585 | -0.46385 | 0.4 | 1 | 1.1 | 0.9
110 | 1 | 0.0034498 | 0.00086459 | 0 | 0 | 1 | 0.97675 | -0.44618 | 0.4 | 1 | 1.1 | 0.9
111 | 1 | 0 | 0 | 0 | 0 | 1 | 0.9779 | -0.42366 | 0.4 | 1 | 1.1 | 0.9
122 | 1 | 0.0019497 | 0.00048864 | 0 | 0 | 1 | 0.99899 | -0.019411 | 0.4 | 1 | 1.1 | 0.9
123 | 1 | 0.0025403 | 0.00063666 | 0 | 0 | 1 | 0.99908 | -0.017698 | 0.4 | 1 | 1.1 | 0.9
105 | 1 | 0.0044522 | 0.0011158 | 0 | 0 | 1 | 0.97935 | -0.39546 | 0.4 | 1 | 1.1 | 0.9
114 | 1 | 0.0038108 | 0.00095507 | 0 | 0 | 1 | 0.97938 | -0.39474 | 0.4 | 1 | 1.1 | 0.9
117 | 1 | 0 | 0 | 0 | 0 | 1 | 0.97944 | -0.39359 | 0.4 | 1 | 1.1 | 0.9
107 | 1 | 0.0071275 | 0.0017863 | 0 | 0 | 1 | 0.97954 | -0.39173 | 0.4 | 1 | 1.1 | 0.9
109 | 1 | 0.0019056 | 0.00047759 | 0 | 0 | 1 | 0.97971 | -0.38833 | 0.4 | 1 | 1.1 | 0.9
118 | 1 | 0 | 0 | 0 | 0 | 1 | 0.98006 | -0.38148 | 0.4 | 1 | 1.1 | 0.9
150 | 1 | 0.0051391 | 0.001288 | 0 | 0 | 1 | 0.9805 | -0.37292 | 0.4 | 1 | 1.1 | 0.9
112 | 1 | 0.0060995 | 0.0015287 | 0 | 0 | 1 | 0.97865 | -0.4091 | 0.4 | 1 | 1.1 | 0.9
116 | 1 | 0.0077105 | 0.0019324 | 0 | 0 | 1 | 0.97868 | -0.40845 | 0.4 | 1 | 1.1 | 0.9
115 | 1 | 0.0023913 | 0.00059933 | 0 | 0 | 1 | 0.97902 | -0.40181 | 0.4 | 1 | 1.1 | 0.9
149 | 1 | 0.0022471 | 0.00056319 | 0 | 0 | 1 | 0.98127 | -0.35794 | 0.4 | 1 | 1.1 | 0.9
121 | 1 | 0.0028651 | 0.00071807 | 0 | 0 | 1 | 0.99543 | -0.086372 | 0.4 | 1 | 1.1 | 0.9
153 | 1 | 0.00080996 | 0.00020299 | 0 | 0 | 1 | 0.99566 | -0.081837 | 0.4 | 1 | 1.1 | 0.9
136 | 1 | 0.0046538 | 0.0011664 | 0 | 0 | 1 | 0.99571 | -0.081032 | 0.4 | 1 | 1.1 | 0.9
124 | 1 | 0.0023747 | 0.00059517 | 0 | 0 | 1 | 0.99924 | -0.014646 | 0.4 | 1 | 1.1 | 0.9
127 | 1 | 0 | 0 | 0 | 0 | 1 | 0.99937 | -0.012138 | 0.4 | 1 | 1.1 | 0.9
128 | 1 | 0.0026702 | 0.0006692 | 0 | 0 | 1 | 0.99946 | -0.010351 | 0.4 | 1 | 1.1 | 0.9
125 | 1 | 0.0031056 | 0.00077833 | 0 | 0 | 1 | 0.99919 | -0.015604 | 0.4 | 1 | 1.1 | 0.9
126 | 1 | 0.0019402 | 0.00048627 | 0 | 0 | 1 | 0.99916 | -0.016093 | 0.4 | 1 | 1.1 | 0.9
129 | 3 | 0.001337 | 0.00033509 | 0 | 0 | 1 | 1 | 0 | 0.4 | 1 | 1.1 | 0.9
130 | 1 | 0 | 0 | 0 | 0 | 1 | 0.99843 | -0.029434 | 0.4 | 1 | 1.1 | 0.9
131 | 1 | 0 | 0 | 0 | 0 | 1 | 0.99589 | -0.077398 | 0.4 | 1 | 1.1 | 0.9
132 | 1 | 0.0015121 | 0.00037898 | 0 | 0 | 1 | 0.99842 | -0.029766 | 0.4 | 1 | 1.1 | 0.9
133 | 1 | 0.0021284 | 0.00053343 | 0 | 0 | 1 | 0.995 | -0.094282 | 0.4 | 1 | 1.1 | 0.9
154 | 1 | 0.0024245 | 0.00060763 | 0 | 0 | 1 | 0.99836 | -0.030926 | 0.4 | 1 | 1.1 | 0.9
134 | 1 | 0.0011564 | 0.00028983 | 0 | 0 | 1 | 0.99344 | -0.12399 | 0.4 | 1 | 1.1 | 0.9
155 | 1 | 0.0018781 | 0.0004707 | 0 | 0 | 1 | 0.99835 | -0.031008 | 0.4 | 1 | 1.1 | 0.9
135 | 1 | 0.0013961 | 0.00034989 | 0 | 0 | 1 | 0.99307 | -0.13095 | 0.4 | 1 | 1.1 | 0.9
139 | 1 | 0 | 0 | 0 | 0 | 1 | 0.99215 | -0.14846 | 0.4 | 1 | 1.1 | 0.9
141 | 1 | 0.0016471 | 0.00041281 | 0 | 0 | 1 | 0.99199 | -0.15152 | 0.4 | 1 | 1.1 | 0.9
137 | 1 | 0.0015683 | 0.00039304 | 0 | 0 | 1 | 0.99009 | -0.18785 | 0.4 | 1 | 1.1 | 0.9
138 | 1 | 0.0011241 | 0.00028171 | 0 | 0 | 1 | 0.98818 | -0.22432 | 0.4 | 1 | 1.1 | 0.9
140 | 1 | 0.0030793 | 0.00077176 | 0 | 0 | 1 | 0.98735 | -0.24036 | 0.4 | 1 | 1.1 | 0.9
144 | 1 | 0 | 0 | 0 | 0 | 1 | 0.98676 | -0.25169 | 0.4 | 1 | 1.1 | 0.9
142 | 1 | 0.0012896 | 0.0003232 | 0 | 0 | 1 | 0.98562 | -0.2735 | 0.4 | 1 | 1.1 | 0.9
143 | 1 | 0.0021237 | 0.00053225 | 0 | 0 | 1 | 0.98413 | -0.3024 | 0.4 | 1 | 1.1 | 0.9
145 | 1 | 0.0022292 | 0.00055868 | 0 | 0 | 1 | 0.98207 | -0.34236 | 0.4 | 1 | 1.1 | 0.9
147 | 1 | 0 | 0 | 0 | 0 | 1 | 0.9816 | -0.35142 | 0.4 | 1 | 1.1 | 0.9
146 | 1 | 0 | 0 | 0 | 0 | 1 | 0.97051 | -0.56904 | 0.4 | 1 | 1.1 | 0.9
172 | 1 | 0.0022131 | 0.00055466 | 0 | 0 | 1 | 0.97055 | -0.56822 | 0.4 | 1 | 1.1 | 0.9
173 | 1 | 0.0019146 | 0.00047986 | 0 | 0 | 1 | 0.97049 | -0.56935 | 0.4 | 1 | 1.1 | 0.9
151 | 1 | 0.0055614 | 0.0013938 | 0 | 0 | 1 | 0.98141 | -0.35514 | 0.4 | 1 | 1.1 | 0.9
148 | 1 | 0.0027911 | 0.00069953 | 0 | 0 | 1 | 0.9813 | -0.3574 | 0.4 | 1 | 1.1 | 0.9
211 | 1 | 0.0028343 | 0.00071034 | 0 | 0 | 1 | 0.9707 | -0.56521 | 0.4 | 1 | 1.1 | 0.9
152 | 1 | 0.002264 | 0.0005674 | 0 | 0 | 1 | 0.97046 | -0.56994 | 0.4 | 1 | 1.1 | 0.9
169 | 1 | 0.0015984 | 0.00040059 | 0 | 0 | 1 | 0.98938 | -0.20212 | 0.4 | 1 | 1.1 | 0.9
168 | 1 | 0.00092589 | 0.00023205 | 0 | 0 | 1 | 0.9894 | -0.2018 | 0.4 | 1 | 1.1 | 0.9
157 | 1 | 0.0021477 | 0.00053827 | 0 | 0 | 1 | 0.98086 | -0.36586 | 0.4 | 1 | 1.1 | 0.9
156 | 1 | 0.0019929 | 0.00049946 | 0 | 0 | 1 | 0.98083 | -0.36645 | 0.4 | 1 | 1.1 | 0.9
158 | 1 | 0.0036398 | 0.00091223 | 0 | 0 | 1 | 0.98045 | -0.37392 | 0.4 | 1 | 1.1 | 0.9
159 | 1 | 0.0015996 | 0.0004009 | 0 | 0 | 1 | 0.98015 | -0.37969 | 0.4 | 1 | 1.1 | 0.9
160 | 1 | 0.001871 | 0.00046891 | 0 | 0 | 1 | 0.97956 | -0.39122 | 0.4 | 1 | 1.1 | 0.9
161 | 1 | 0.0034298 | 0.00085959 | 0 | 0 | 1 | 0.97915 | -0.3991 | 0.4 | 1 | 1.1 | 0.9
198 | 1 | 0.0070453 | 0.0017657 | 0 | 0 | 1 | 0.97912 | -0.39976 | 0.4 | 1 | 1.1 | 0.9
199 | 1 | 0.00055844 | 0.00013996 | 0 | 0 | 1 | 0.97839 | -0.41403 | 0.4 | 1 | 1.1 | 0.9
162 | 1 | 0.0022579 | 0.00056587 | 0 | 0 | 1 | 0.97188 | -0.54188 | 0.4 | 1 | 1.1 | 0.9
163 | 1 | 0 | 0 | 0 | 0 | 1 | 0.97193 | -0.54084 | 0.4 | 1 | 1.1 | 0.9
164 | 1 | 0 | 0 | 0 | 0 | 1 | 0.97239 | -0.53176 | 0.4 | 1 | 1.1 | 0.9
165 | 1 | 0 | 0 | 0 | 0 | 1 | 0.97157 | -0.54799 | 0.4 | 1 | 1.1 | 0.9
182 | 1 | 0 | 0 | 0 | 0 | 1 | 0.97264 | -0.52676 | 0.4 | 1 | 1.1 | 0.9
179 | 1 | 0.0019161 | 0.00048023 | 0 | 0 | 1 | 0.97205 | -0.53856 | 0.4 | 1 | 1.1 | 0.9
188 | 1 | 0.005505 | 0.0013797 | 0 | 0 | 1 | 0.97107 | -0.55787 | 0.4 | 1 | 1.1 | 0.9
187 | 1 | 0.005818 | 0.0014581 | 0 | 0 | 1 | 0.97145 | -0.55031 | 0.4 | 1 | 1.1 | 0.9
195 | 1 | 0.002344 | 0.00058746 | 0 | 0 | 1 | 0.9739 | -0.50205 | 0.4 | 1 | 1.1 | 0.9
193 | 1 | 0.0026902 | 0.00067423 | 0 | 0 | 1 | 0.97232 | -0.5332 | 0.4 | 1 | 1.1 | 0.9
180 | 1 | 0.0036281 | 0.00090929 | 0 | 0 | 1 | 0.972 | -0.53946 | 0.4 | 1 | 1.1 | 0.9
212 | 1 | 0.0010237 | 0.00025656 | 0 | 0 | 1 | 0.97086 | -0.56202 | 0.4 | 1 | 1.1 | 0.9
186 | 1 | 0.0054782 | 0.001373 | 0 | 0 | 1 | 0.97127 | -0.55383 | 0.4 | 1 | 1.1 | 0.9
170 | 1 | 0.0033292 | 0.00083438 | 0 | 0 | 1 | 0.98944 | -0.20106 | 0.4 | 1 | 1.1 | 0.9
171 | 1 | 0.001074 | 0.00026916 | 0 | 0 | 1 | 0.9895 | -0.19988 | 0.4 | 1 | 1.1 | 0.9
178 | 1 | 0.00082843 | 0.00020762 | 0 | 0 | 1 | 0.98952 | -0.19945 | 0.4 | 1 | 1.1 | 0.9
176 | 1 | 0.0029826 | 0.0007475 | 0 | 0 | 1 | 0.98964 | -0.19705 | 0.4 | 1 | 1.1 | 0.9
174 | 1 | 0.0013281 | 0.00033286 | 0 | 0 | 1 | 0.98969 | -0.19615 | 0.4 | 1 | 1.1 | 0.9
181 | 1 | 0.0010554 | 0.0002645 | 0 | 0 | 1 | 0.97199 | -0.5397 | 0.4 | 1 | 1.1 | 0.9
189 | 1 | 0.00046976 | 0.00011773 | 0 | 0 | 1 | 0.97198 | -0.5399 | 0.4 | 1 | 1.1 | 0.9
206 | 1 | 0.0012238 | 0.00030672 | 0 | 0 | 1 | 0.97608 | -0.45908 | 0.4 | 1 | 1.1 | 0.9
194 | 1 | 0 | 0 | 0 | 0 | 1 | 0.9722 | -0.53558 | 0.4 | 1 | 1.1 | 0.9
190 | 1 | 0.0029294 | 0.00073419 | 0 | 0 | 1 | 0.9714 | -0.55135 | 0.4 | 1 | 1.1 | 0.9
191 | 1 | 0.0010805 | 0.0002708 | 0 | 0 | 1 | 0.97142 | -0.55104 | 0.4 | 1 | 1.1 | 0.9
192 | 1 | 0.0012195 | 0.00030562 | 0 | 0 | 1 | 0.97159 | -0.54758 | 0.4 | 1 | 1.1 | 0.9
204 | 1 | 0.0021992 | 0.00055116 | 0 | 0 | 1 | 0.97166 | -0.5462 | 0.4 | 1 | 1.1 | 0.9
203 | 1 | 0.00046374 | 0.00011622 | 0 | 0 | 1 | 0.97185 | -0.54242 | 0.4 | 1 | 1.1 | 0.9
196 | 1 | 0.0010891 | 0.00027295 | 0 | 0 | 1 | 0.97204 | -0.53866 | 0.4 | 1 | 1.1 | 0.9
197 | 1 | 0.0026614 | 0.00066702 | 0 | 0 | 1 | 0.97203 | -0.53882 | 0.4 | 1 | 1.1 | 0.9
202 | 1 | 0.001293 | 0.00032405 | 0 | 0 | 1 | 0.97199 | -0.53975 | 0.4 | 1 | 1.1 | 0.9
205 | 1 | 0.0041098 | 0.00103 | 0 | 0 | 1 | 0.97707 | -0.43969 | 0.4 | 1 | 1.1 | 0.9

## generator_data
GEN_BUS | PG | QG | QMAX | QMIN | VG | MBASE | GEN_STATUS | PMAX | PMIN
129 | 0.34966 | 0.089987 | 10 | -10 | 1 | 100 | 1 | 10 | 0

## branch_data
F_BUS | T_BUS | BR_R | BR_X | BR_B | RATE_A | RATE_B | RATE_C | TAP | SHIFT | BR_STATUS | ANGMIN | ANGMAX | P_in | Q_in | P_out | Q_out
1 | 2 | 2.3434 | 1.4998 | 3.9352e-09 | 0 | 0 | 0 | 0 | 0 | 1 | -90 | 90 | -0.002927 | -0.00073364 | 0.0029272 | 0.00073341
2 | 4 | 14.0466 | 8.9898 | 2.3588e-08 | 0 | 0 | 0 | 0 | 0 | 1 | -90 | 90 | -0.0029272 | -0.00073341 | 0.0029286 | 0.00073205
4 | 200 | 0.083212 | 0.053256 | 1.3974e-10 | 0 | 0 | 0 | 0 | 0 | 1 | -90 | 90 | -0.0041788 | -0.0010454 | 0.0041789 | 0.0010454
200 | 201 | 0.69652 | 0.44577 | 1.1696e-09 | 0 | 0 | 0 | 0 | 0 | 1 | -90 | 90 | -0.010514 | -0.0026332 | 0.010515 | 0.0026337
201 | 202 | 4.7501 | 3.0401 | 7.9767e-09 | 0 | 0 | 0 | 0 | 0 | 1 | -90 | 90 | -0.012036 | -0.0030151 | 0.012044 | 0.0030193
103 | 104 | 1.5789 | 1.0105 | 2.6514e-09 | 0 | 0 | 0 | 0 | 0 | 1 | -90 | 90 | -0.010891 | -0.0027296 | 0.010893 | 0.0027306
104 | 105 | 1.3664 | 0.87447 | 2.2945e-09 | 0 | 0 | 0 | 0 | 0 | 1 | -90 | 90 | -0.012325 | -0.0030895 | 0.012327 | 0.0030908
213 | 113 | 1.0091 | 0.64583 | 1.6946e-09 | 0 | 0 | 0 | 0 | 0 | 1 | -90 | 90 | -0.0032096 | -0.00080444 | 0.0032097 | 0.00080435
113 | 111 | 0.11342 | 0.072591 | 1.9047e-10 | 0 | 0 | 0 | 0 | 0 | 1 | -90 | 90 | -0.0081066 | -0.0020317 | 0.0081067 | 0.0020317
10 | 12 | 1.3879 | 0.88823 | 2.3306e-09 | 0 | 0 | 0 | 0 | 0 | 1 | -90 | 90 | -0.0050043 | -0.0012543 | 0.0050047 | 0.0012543
12 | 13 | 5.6123 | 3.5918 | 9.4245e-09 | 0 | 0 | 0 | 0 | 0 | 1 | -90 | 90 | -0.0050047 | -0.0012543 | 0.0050062 | 0.0012544
11 | 13 | 2.0262 | 1.2968 | 3.4025e-09 | 0 | 0 | 0 | 0 | 0 | 1 | -90 | 90 | 0.0057412 | 0.0014381 | -0.0057404 | -0.001438
11 | 14 | 75.232 | 48.1485 | 1.2633e-07 | 0 | 0 | 0 | 0 | 0 | 1 | -90 | 90 | -0.0057412 | -0.0014381 | 0.0057689 | 0.0014438
13 | 15 | 2.7577 | 1.7649 | 4.6309e-09 | 0 | 0 | 0 | 0 | 0 | 1 | -90 | 90 | 0.00073417 | 0.00018358 | -0.00073415 | -0.00018401
14 | 17 | 31.3668 | 20.0747 | 5.2673e-08 | 0 | 0 | 0 | 0 | 0 | 1 | -90 | 90 | -0.0081645 | -0.0020418 | 0.0081876 | 0.0020515
14 | 21 | 9.8195 | 6.2845 | 1.649e-08 | 0 | 0 | 0 | 0 | 0 | 1 | -90 | 90 | 0.0023955 | 0.00059803 | -0.0023949 | -0.00059921
17 | 18 | 61.3494 | 39.2636 | 2.0604e-07 | 0 | 0 | 0 | 0 | 0 | 1 | -90 | 90 | -0.010031 | -0.0025102 | 0.010099 | 0.0025336
17 | 16 | 22.6117 | 14.4715 | 3.7971e-08 | 0 | 0 | 0 | 0 | 0 | 1 | -90 | 90 | 0.0018436 | 0.00045873 | -0.0018428 | -0.00046186
21 | 22 | 0.004198 | 0.0026867 | 7.0495e-12 | 0 | 0 | 0 | 0 | 0 | 1 | -90 | 90 | 0.002006 | 0.00050174 | -0.002006 | -0.00050174
18 | 29 | 1.3065 | 0.83618 | 8.776e-09 | 0 | 0 | 0 | 0 | 0 | 1 | -90 | 90 | -0.010099 | -0.0025336 | 0.010101 | 0.0025337
22 | 23 | 6.49 | 4.1536 | 1.0898e-08 | 0 | 0 | 0 | 0 | 0 | 1 | -90 | 90 | 0.00062249 | 0.00015498 | -0.00062247 | -0.00015601
29 | 30 | 0.914 | 0.58496 | 6.1394e-09 | 0 | 0 | 0 | 0 | 0 | 1 | -90 | 90 | -0.011001 | -0.0027593 | 0.011002 | 0.0027594
19 | 20 | 1.3383 | 0.85649 | 8.9892e-09 | 0 | 0 | 0 | 0 | 0 | 1 | -90 | 90 | -0.011273 | -0.0028274 | 0.011275 | 0.0028277
19 | 30 | 0.78281 | 0.501 | 5.2582e-09 | 0 | 0 | 0 | 0 | 0 | 1 | -90 | 90 | 0.011273 | 0.0028274 | -0.011272 | -0.0028272
20 | 31 | 4.3696 | 2.7965 | 2.9351e-08 | 0 | 0 | 0 | 0 | 0 | 1 | -90 | 90 | -0.012875 | -0.0032271 | 0.012883 | 0.0032292
20 | 39 | 3.2754 | 2.0962 | 5.5002e-09 | 0 | 0 | 0 | 0 | 0 | 1 | -90 | 90 | 0.0016 | 0.00039941 | -0.0015999 | -0.00039989
31 | 33 | 17.7609 | 11.367 | 1.193e-07 | 0 | 0 | 0 | 0 | 0 | 1 | -90 | 90 | -0.013416 | -0.003362 | 0.013451 | 0.0033724
31 | 216 | 5.1706 | 3.3092 | 8.6828e-09 | 0 | 0 | 0 | 0 | 0 | 1 | -90 | 90 | 0.00053316 | 0.00013278 | -0.00053314 | -0.00013362
39 | 40 | 2.8067 | 1.7963 | 4.7132e-09 | 0 | 0 | 0 | 0 | 0 | 1 | -90 | 90 | 0.00039926 | 9.8983e-05 | -0.00039926 | -9.9442e-05
33 | 35 | 16.9796 | 10.867 | 1.1405e-07 | 0 | 0 | 0 | 0 | 0 | 1 | -90 | 90 | -0.018372 | -0.0046018 | 0.018434 | 0.00463
33 | 27 | 24.9417 | 15.9627 | 4.1884e-08 | 0 | 0 | 0 | 0 | 0 | 1 | -90 | 90 | 0.0049212 | 0.0012295 | -0.0049147 | -0.0012294
35 | 100 | 3.2515 | 2.081 | 2.1841e-08 | 0 | 0 | 0 | 0 | 0 | 1 | -90 | 90 | -0.018434 | -0.00463 | 0.018446 | 0.0046353
27 | 25 | 2.43 | 1.5552 | 4.0806e-09 | 0 | 0 | 0 | 0 | 0 | 1 | -90 | 90 | 0.0045293 | 0.0011328 | -0.0045287 | -0.0011329
100 | 101 | 1.4519 | 0.92924 | 9.7527e-09 | 0 | 0 | 0 | 0 | 0 | 1 | -90 | 90 | -0.021581 | -0.0054211 | 0.021588 | 0.0054247
36 | 167 | 2.8296 | 1.811 | 4.7517e-09 | 0 | 0 | 0 | 0 | 0 | 1 | -90 | 90 | -0.014012 | -0.0035146 | 0.014018 | 0.003518
36 | 177 | 2.0216 | 1.2938 | 3.3949e-09 | 0 | 0 | 0 | 0 | 0 | 1 | -90 | 90 | 0.014012 | 0.0035146 | -0.014008 | -0.0035122
167 | 166 | 1.9322 | 1.2366 | 3.2447e-09 | 0 | 0 | 0 | 0 | 0 | 1 | -90 | 90 | -0.018211 | -0.0045687 | 0.018218 | 0.0045729
177 | 175 | 1.8984 | 1.215 | 3.1879e-09 | 0 | 0 | 0 | 0 | 0 | 1 | -90 | 90 | 0.014008 | 0.0035122 | -0.014004 | -0.0035099
28 | 32 | 0.59924 | 0.38351 | 1.0063e-09 | 0 | 0 | 0 | 0 | 0 | 1 | -90 | 90 | 0.00014223 | 3.5548e-05 | -0.00014223 | -3.5647e-05
28 | 26 | 7.8767 | 5.0411 | 1.3227e-08 | 0 | 0 | 0 | 0 | 0 | 1 | -90 | 90 | -0.00014223 | -3.5548e-05 | 0.00014224 | 3.4247e-05
26 | 24 | 3.7433 | 2.3957 | 6.2861e-09 | 0 | 0 | 0 | 0 | 0 | 1 | -90 | 90 | -0.00070005 | -0.00017405 | 0.00070007 | 0.00017344
40 | 41 | 3.7755 | 2.4163 | 6.34e-09 | 0 | 0 | 0 | 0 | 0 | 1 | -90 | 90 | 0.00014342 | 3.5324e-05 | -0.00014342 | -3.5945e-05
24 | 25 | 0.93376 | 0.59761 | 1.568e-09 | 0 | 0 | 0 | 0 | 0 | 1 | -90 | 90 | -0.0034865 | -0.00087179 | 0.0034866 | 0.00087171
101 | 102 | 0.86478 | 0.55346 | 5.8088e-09 | 0 | 0 | 0 | 0 | 0 | 1 | -90 | 90 | -0.021588 | -0.0054247 | 0.021592 | 0.0054269
102 | 122 | 0.30667 | 0.19627 | 2.0599e-09 | 0 | 0 | 0 | 0 | 0 | 1 | -90 | 90 | -0.024936 | -0.006265 | 0.024938 | 0.0062661
119 | 120 | 1.9659 | 1.2581 | 3.3012e-09 | 0 | 0 | 0 | 0 | 0 | 1 | -90 | 90 | -0.0041631 | -0.0010434 | 0.0041635 | 0.0010433
120 | 121 | 0.27888 | 0.17849 | 4.6832e-10 | 0 | 0 | 0 | 0 | 0 | 1 | -90 | 90 | -0.0079604 | -0.0019949 | 0.0079606 | 0.001995
166 | 141 | 3.0272 | 1.9374 | 5.0836e-09 | 0 | 0 | 0 | 0 | 0 | 1 | -90 | 90 | -0.020031 | -0.0050272 | 0.020044 | 0.0050352
175 | 174 | 0.50748 | 0.32478 | 8.5219e-10 | 0 | 0 | 0 | 0 | 0 | 1 | -90 | 90 | 0.012069 | 0.003025 | -0.012068 | -0.0030246
183 | 184 | 1.0262 | 0.65676 | 1.7232e-09 | 0 | 0 | 0 | 0 | 0 | 1 | -90 | 90 | -0.0019358 | -0.0004852 | 0.0019358 | 0.00048506
184 | 186 | 1.142 | 0.73085 | 1.9176e-09 | 0 | 0 | 0 | 0 | 0 | 1 | -90 | 90 | -0.0019358 | -0.00048506 | 0.0019359 | 0.00048491
108 | 106 | 1.3322 | 0.85258 | 2.2371e-09 | 0 | 0 | 0 | 0 | 0 | 1 | -90 | 90 | -0.0021184 | -0.00053095 | 0.0021185 | 0.00053078
106 | 107 | 1.6851 | 1.0785 | 2.8298e-09 | 0 | 0 | 0 | 0 | 0 | 1 | -90 | 90 | -0.0067121 | -0.0016821 | 0.0067129 | 0.0016824
76 | 77 | 2.534 | 1.6217 | 4.2552e-09 | 0 | 0 | 0 | 0 | 0 | 1 | -90 | 90 | 0.017706 | 0.0044413 | -0.017697 | -0.004436
76 | 78 | 1.094 | 0.70015 | 1.8371e-09 | 0 | 0 | 0 | 0 | 0 | 1 | -90 | 90 | -0.019551 | -0.0049037 | 0.019556 | 0.0049066
77 | 79 | 1.5141 | 0.96905 | 2.5426e-09 | 0 | 0 | 0 | 0 | 0 | 1 | -90 | 90 | 0.01505 | 0.0037725 | -0.015046 | -0.0037702
78 | 80 | 1.6438 | 1.052 | 2.7604e-09 | 0 | 0 | 0 | 0 | 0 | 1 | -90 | 90 | 0.0075229 | 0.0018856 | -0.0075218 | -0.0018851
78 | 81 | 0.87753 | 0.56162 | 1.4736e-09 | 0 | 0 | 0 | 0 | 0 | 1 | -90 | 90 | 0.018878 | 0.0047336 | -0.018874 | -0.0047315
78 | 82 | 1.0269 | 0.65719 | 1.7244e-09 | 0 | 0 | 0 | 0 | 0 | 1 | -90 | 90 | -0.045956 | -0.011526 | 0.045981 | 0.011541
79 | 86 | 2.3675 | 1.5152 | 3.9757e-09 | 0 | 0 | 0 | 0 | 0 | 1 | -90 | 90 | 0.0055206 | 0.0013828 | -0.0055197 | -0.0013827
79 | 83 | 0.25288 | 0.16185 | 4.2466e-10 | 0 | 0 | 0 | 0 | 0 | 1 | -90 | 90 | 0.0095253 | 0.0023874 | -0.0095251 | -0.0023873
80 | 94 | 1.7508 | 1.1205 | 2.9401e-09 | 0 | 0 | 0 | 0 | 0 | 1 | -90 | 90 | 0.0043407 | 0.0010878 | -0.0043403 | -0.0010879
81 | 88 | 2.6119 | 1.6716 | 4.3861e-09 | 0 | 0 | 0 | 0 | 0 | 1 | -90 | 90 | 0.010522 | 0.0026381 | -0.010519 | -0.0026365
82 | 95 | 4.2281 | 2.706 | 7.1e-09 | 0 | 0 | 0 | 0 | 0 | 1 | -90 | 90 | -0.050831 | -0.012757 | 0.050954 | 0.012835
86 | 91 | 2.8114 | 1.7993 | 4.7211e-09 | 0 | 0 | 0 | 0 | 0 | 1 | -90 | 90 | 0.0020769 | 0.00052016 | -0.0020767 | -0.00052052
86 | 89 | 3.7849 | 2.4223 | 6.3559e-09 | 0 | 0 | 0 | 0 | 0 | 1 | -90 | 90 | 0.0034429 | 0.00086253 | -0.0034424 | -0.0008628
83 | 84 | 1.0232 | 0.65486 | 1.7183e-09 | 0 | 0 | 0 | 0 | 0 | 1 | -90 | 90 | 0.0081579 | 0.0020446 | -0.0081572 | -0.0020443
95 | 96 | 0.71328 | 0.4565 | 1.1978e-09 | 0 | 0 | 0 | 0 | 0 | 1 | -90 | 90 | 0.0069892 | 0.0017515 | -0.0069888 | -0.0017514
95 | 97 | 0.31295 | 0.20029 | 5.2553e-10 | 0 | 0 | 0 | 0 | 0 | 1 | -90 | 90 | -0.057943 | -0.014586 | 0.057955 | 0.014593
84 | 85 | 2.3545 | 1.5069 | 3.9538e-09 | 0 | 0 | 0 | 0 | 0 | 1 | -90 | 90 | 0.0051444 | 0.0012892 | -0.0051437 | -0.0012891
96 | 98 | 1.8564 | 1.1881 | 3.1174e-09 | 0 | 0 | 0 | 0 | 0 | 1 | -90 | 90 | 0.0036773 | 0.00092149 | -0.0036771 | -0.00092161
96 | 99 | 0.87439 | 0.55961 | 1.4683e-09 | 0 | 0 | 0 | 0 | 0 | 1 | -90 | 90 | 0.0033114 | 0.00082987 | -0.0033113 | -0.00082995
97 | 110 | 0.67897 | 0.43454 | 1.1402e-09 | 0 | 0 | 0 | 0 | 0 | 1 | -90 | 90 | -0.067293 | -0.016934 | 0.067327 | 0.016956
85 | 87 | 1.0872 | 0.69578 | 1.8256e-09 | 0 | 0 | 0 | 0 | 0 | 1 | -90 | 90 | 0.0024348 | 0.00061013 | -0.0024348 | -0.00061026
110 | 111 | 1.3668 | 0.87472 | 2.2951e-09 | 0 | 0 | 0 | 0 | 0 | 1 | -90 | 90 | -0.070777 | -0.01782 | 0.070853 | 0.017869
111 | 112 | 0.79352 | 0.50785 | 2.6651e-09 | 0 | 0 | 0 | 0 | 0 | 1 | -90 | 90 | -0.07896 | -0.0199 | 0.079015 | 0.019935
122 | 123 | 0.28555 | 0.18275 | 1.918e-09 | 0 | 0 | 0 | 0 | 0 | 1 | -90 | 90 | -0.026888 | -0.0067547 | 0.02689 | 0.0067559
123 | 124 | 0.46468 | 0.2974 | 3.1213e-09 | 0 | 0 | 0 | 0 | 0 | 1 | -90 | 90 | -0.02943 | -0.0073926 | 0.029435 | 0.007395
105 | 114 | 0.1832 | 0.11725 | 3.0765e-10 | 0 | 0 | 0 | 0 | 0 | 1 | -90 | 90 | -0.016779 | -0.0042066 | 0.01678 | 0.004207
114 | 117 | 0.23938 | 0.1532 | 4.0198e-10 | 0 | 0 | 0 | 0 | 0 | 1 | -90 | 90 | -0.02059 | -0.005162 | 0.020591 | 0.0051627
117 | 115 | 0.37239 | 0.23833 | 2.5013e-09 | 0 | 0 | 0 | 0 | 0 | 1 | -90 | 90 | 0.095285 | 0.02404 | -0.095248 | -0.024016
117 | 118 | 0.45152 | 0.28897 | 3.0329e-09 | 0 | 0 | 0 | 0 | 0 | 1 | -90 | 90 | -0.11588 | -0.029202 | 0.11594 | 0.029245
107 | 109 | 1.0581 | 0.67719 | 1.7768e-09 | 0 | 0 | 0 | 0 | 0 | 1 | -90 | 90 | -0.01384 | -0.0034687 | 0.013843 | 0.00347
109 | 118 | 1.8722 | 1.1982 | 3.1439e-09 | 0 | 0 | 0 | 0 | 0 | 1 | -90 | 90 | -0.015748 | -0.0039476 | 0.015753 | 0.0039506
118 | 150 | 0.28093 | 0.17979 | 1.887e-09 | 0 | 0 | 0 | 0 | 0 | 1 | -90 | 90 | -0.1317 | -0.033196 | 0.13175 | 0.03323
150 | 149 | 0.47384 | 0.30326 | 3.1829e-09 | 0 | 0 | 0 | 0 | 0 | 1 | -90 | 90 | -0.13689 | -0.034518 | 0.13699 | 0.03458
112 | 116 | 0.033029 | 0.021139 | 2.2186e-10 | 0 | 0 | 0 | 0 | 0 | 1 | -90 | 90 | -0.085114 | -0.021464 | 0.085117 | 0.021466
116 | 115 | 0.30825 | 0.19728 | 2.0705e-09 | 0 | 0 | 0 | 0 | 0 | 1 | -90 | 90 | -0.092827 | -0.023398 | 0.092857 | 0.023417
149 | 148 | 0.016823 | 0.010767 | 1.13e-10 | 0 | 0 | 0 | 0 | 0 | 1 | -90 | 90 | -0.13924 | -0.035144 | 0.13924 | 0.035146
121 | 153 | 1.8609 | 1.191 | 3.1249e-09 | 0 | 0 | 0 | 0 | 0 | 1 | -90 | 90 | -0.010826 | -0.002713 | 0.010828 | 0.0027142
153 | 136 | 0.30742 | 0.19675 | 5.1625e-10 | 0 | 0 | 0 | 0 | 0 | 1 | -90 | 90 | -0.011638 | -0.0029172 | 0.011638 | 0.0029174
136 | 131 | 0.9915 | 0.63456 | 1.665e-09 | 0 | 0 | 0 | 0 | 0 | 1 | -90 | 90 | -0.016292 | -0.0040838 | 0.016295 | 0.0040854
124 | 127 | 0.35338 | 0.22616 | 2.3737e-09 | 0 | 0 | 0 | 0 | 0 | 1 | -90 | 90 | -0.031809 | -0.0079902 | 0.031813 | 0.0079924
127 | 128 | 0.21741 | 0.13914 | 1.4604e-09 | 0 | 0 | 0 | 0 | 0 | 1 | -90 | 90 | -0.03686 | -0.0092568 | 0.036863 | 0.0092587
127 | 125 | 3.0736 | 1.9671 | 5.1614e-09 | 0 | 0 | 0 | 0 | 0 | 1 | -90 | 90 | 0.0050467 | 0.0012645 | -0.0050459 | -0.0012644
128 | 129 | 1.1744 | 0.75163 | 7.8887e-09 | 0 | 0 | 0 | 0 | 0 | 1 | -90 | 90 | -0.039533 | -0.0099279 | 0.039553 | 0.0099396
125 | 126 | 1.1289 | 0.72248 | 1.8957e-09 | 0 | 0 | 0 | 0 | 0 | 1 | -90 | 90 | 0.0019403 | 0.00048611 | -0.0019402 | -0.00048627
129 | 130 | 0.43503 | 0.27842 | 2.9221e-09 | 0 | 0 | 0 | 0 | 0 | 1 | -90 | 90 | 0.30877 | 0.079713 | -0.30833 | -0.07943
130 | 131 | 0.71982 | 0.46069 | 4.8351e-09 | 0 | 0 | 0 | 0 | 0 | 1 | -90 | 90 | 0.30252 | 0.077972 | -0.30181 | -0.077522
130 | 132 | 0.25519 | 0.16332 | 4.2854e-10 | 0 | 0 | 0 | 0 | 0 | 1 | -90 | 90 | 0.0058151 | 0.0014573 | -0.005815 | -0.0014572
131 | 133 | 0.26717 | 0.17099 | 1.7946e-09 | 0 | 0 | 0 | 0 | 0 | 1 | -90 | 90 | 0.28552 | 0.073437 | -0.28528 | -0.073287
132 | 154 | 1.2052 | 0.77135 | 2.0239e-09 | 0 | 0 | 0 | 0 | 0 | 1 | -90 | 90 | 0.0043029 | 0.0010783 | -0.0043026 | -0.0010783
133 | 134 | 0.47261 | 0.30247 | 3.1745e-09 | 0 | 0 | 0 | 0 | 0 | 1 | -90 | 90 | 0.28315 | 0.072754 | -0.28275 | -0.072493
154 | 155 | 0.19374 | 0.124 | 3.2535e-10 | 0 | 0 | 0 | 0 | 0 | 1 | -90 | 90 | 0.0018781 | 0.00047067 | -0.0018781 | -0.0004707
134 | 135 | 0.1109 | 0.070973 | 7.4489e-10 | 0 | 0 | 0 | 0 | 0 | 1 | -90 | 90 | 0.28159 | 0.072203 | -0.28149 | -0.072142
135 | 139 | 0.28023 | 0.17935 | 1.8824e-09 | 0 | 0 | 0 | 0 | 0 | 1 | -90 | 90 | 0.2801 | 0.071793 | -0.27986 | -0.071641
139 | 141 | 0.62258 | 0.39845 | 1.0455e-09 | 0 | 0 | 0 | 0 | 0 | 1 | -90 | 90 | 0.021694 | 0.0054499 | -0.021691 | -0.005448
139 | 137 | 0.68176 | 0.43632 | 4.5794e-09 | 0 | 0 | 0 | 0 | 0 | 1 | -90 | 90 | 0.25817 | 0.066191 | -0.25767 | -0.065877
137 | 138 | 0.63286 | 0.40503 | 4.251e-09 | 0 | 0 | 0 | 0 | 0 | 1 | -90 | 90 | 0.25611 | 0.065484 | -0.25566 | -0.065196
138 | 140 | 0.27878 | 0.17842 | 1.8726e-09 | 0 | 0 | 0 | 0 | 0 | 1 | -90 | 90 | 0.25453 | 0.064914 | -0.25433 | -0.064788
140 | 144 | 0.19895 | 0.12733 | 1.3364e-09 | 0 | 0 | 0 | 0 | 0 | 1 | -90 | 90 | 0.25125 | 0.064017 | -0.25112 | -0.063929
144 | 142 | 0.38256 | 0.24484 | 2.5697e-09 | 0 | 0 | 0 | 0 | 0 | 1 | -90 | 90 | 0.25112 | 0.063929 | -0.25085 | -0.06376
142 | 143 | 0.50816 | 0.32522 | 3.4134e-09 | 0 | 0 | 0 | 0 | 0 | 1 | -90 | 90 | 0.24956 | 0.063437 | -0.24922 | -0.063216
143 | 145 | 0.70603 | 0.45186 | 4.7425e-09 | 0 | 0 | 0 | 0 | 0 | 1 | -90 | 90 | 0.24709 | 0.062684 | -0.24662 | -0.062381
145 | 147 | 0.16129 | 0.10323 | 1.0834e-09 | 0 | 0 | 0 | 0 | 0 | 1 | -90 | 90 | 0.24439 | 0.061823 | -0.24428 | -0.061755
147 | 151 | 0.15798 | 0.1011 | 1.0611e-09 | 0 | 0 | 0 | 0 | 0 | 1 | -90 | 90 | 0.10221 | 0.025884 | -0.10219 | -0.025872
147 | 148 | 0.18244 | 0.11676 | 1.2255e-09 | 0 | 0 | 0 | 0 | 0 | 1 | -90 | 90 | 0.14207 | 0.035871 | -0.14203 | -0.035845
146 | 172 | 0.82654 | 0.52898 | 1.388e-09 | 0 | 0 | 0 | 0 | 0 | 1 | -90 | 90 | -0.0041786 | -0.0010472 | 0.0041787 | 0.0010471
146 | 173 | 0.31502 | 0.20161 | 5.2901e-10 | 0 | 0 | 0 | 0 | 0 | 1 | -90 | 90 | 0.0041786 | 0.0010472 | -0.0041785 | -0.0010472
172 | 211 | 1.9895 | 1.2733 | 3.341e-09 | 0 | 0 | 0 | 0 | 0 | 1 | -90 | 90 | -0.0063918 | -0.0016018 | 0.0063927 | 0.0016021
173 | 152 | 1.1029 | 0.70586 | 1.8521e-09 | 0 | 0 | 0 | 0 | 0 | 1 | -90 | 90 | 0.0022639 | 0.0005673 | -0.0022639 | -0.00056743
151 | 157 | 0.48195 | 0.30845 | 3.2373e-09 | 0 | 0 | 0 | 0 | 0 | 1 | -90 | 90 | 0.096633 | 0.024478 | -0.096583 | -0.024447
211 | 212 | 1.4602 | 0.93452 | 2.452e-09 | 0 | 0 | 0 | 0 | 0 | 1 | -90 | 90 | -0.0092269 | -0.0023125 | 0.0092283 | 0.0023131
169 | 168 | 0.87271 | 0.55853 | 1.4655e-09 | 0 | 0 | 0 | 0 | 0 | 1 | -90 | 90 | -0.0015984 | -0.0004006 | 0.0015984 | 0.00040047
168 | 170 | 1.2907 | 0.82602 | 2.1674e-09 | 0 | 0 | 0 | 0 | 0 | 1 | -90 | 90 | -0.0025243 | -0.00063252 | 0.0025244 | 0.00063237
157 | 156 | 0.0275 | 0.0176 | 1.8472e-10 | 0 | 0 | 0 | 0 | 0 | 1 | -90 | 90 | 0.094435 | 0.023909 | -0.094433 | -0.023907
156 | 158 | 0.35059 | 0.22438 | 2.355e-09 | 0 | 0 | 0 | 0 | 0 | 1 | -90 | 90 | 0.09244 | 0.023407 | -0.092407 | -0.023387
158 | 159 | 0.28163 | 0.18024 | 1.8917e-09 | 0 | 0 | 0 | 0 | 0 | 1 | -90 | 90 | 0.088767 | 0.022474 | -0.088742 | -0.022459
159 | 160 | 0.57315 | 0.36681 | 3.8499e-09 | 0 | 0 | 0 | 0 | 0 | 1 | -90 | 90 | 0.087143 | 0.022058 | -0.087095 | -0.022027
160 | 161 | 0.4 | 0.256 | 2.6868e-09 | 0 | 0 | 0 | 0 | 0 | 1 | -90 | 90 | 0.085224 | 0.021559 | -0.085191 | -0.021538
161 | 198 | 0.034594 | 0.02214 | 2.3237e-10 | 0 | 0 | 0 | 0 | 0 | 1 | -90 | 90 | 0.081762 | 0.020679 | -0.081759 | -0.020677
198 | 199 | 0.82571 | 0.52846 | 2.7732e-09 | 0 | 0 | 0 | 0 | 0 | 1 | -90 | 90 | 0.074714 | 0.018911 | -0.074663 | -0.018879
199 | 205 | 1.4925 | 0.95519 | 2.5063e-09 | 0 | 0 | 0 | 0 | 0 | 1 | -90 | 90 | 0.074104 | 0.018739 | -0.074013 | -0.018681
162 | 163 | 1.9414 | 1.2425 | 3.2601e-09 | 0 | 0 | 0 | 0 | 0 | 1 | -90 | 90 | -0.0022578 | -0.0005659 | 0.0022579 | 0.00056566
163 | 164 | 1.2314 | 0.7881 | 2.0679e-09 | 0 | 0 | 0 | 0 | 0 | 1 | -90 | 90 | -0.031268 | -0.007844 | 0.031282 | 0.0078525
163 | 165 | 1.0441 | 0.6682 | 1.7533e-09 | 0 | 0 | 0 | 0 | 0 | 1 | -90 | 90 | 0.02901 | 0.0072784 | -0.029001 | -0.0072722
164 | 182 | 0.55273 | 0.35375 | 9.2819e-10 | 0 | 0 | 0 | 0 | 0 | 1 | -90 | 90 | -0.038354 | -0.0096248 | 0.038363 | 0.0096305
164 | 179 | 4.0762 | 2.6088 | 6.8451e-09 | 0 | 0 | 0 | 0 | 0 | 1 | -90 | 90 | 0.0070717 | 0.0017723 | -0.0070694 | -0.0017715
165 | 188 | 2.6505 | 1.6963 | 4.4509e-09 | 0 | 0 | 0 | 0 | 0 | 1 | -90 | 90 | 0.015766 | 0.0039548 | -0.015759 | -0.0039505
165 | 187 | 0.74149 | 0.47455 | 1.2452e-09 | 0 | 0 | 0 | 0 | 0 | 1 | -90 | 90 | 0.013234 | 0.0033174 | -0.013233 | -0.0033166
182 | 195 | 1.5899 | 1.0175 | 2.6698e-09 | 0 | 0 | 0 | 0 | 0 | 1 | -90 | 90 | -0.066052 | -0.016576 | 0.06613 | 0.016626
182 | 193 | 0.98574 | 0.63087 | 1.6553e-09 | 0 | 0 | 0 | 0 | 0 | 1 | -90 | 90 | 0.027689 | 0.0069461 | -0.027681 | -0.0069408
179 | 180 | 0.73992 | 0.47355 | 1.2425e-09 | 0 | 0 | 0 | 0 | 0 | 1 | -90 | 90 | 0.0051533 | 0.0012912 | -0.0051531 | -0.0012912
188 | 212 | 1.7116 | 1.0954 | 2.8743e-09 | 0 | 0 | 0 | 0 | 0 | 1 | -90 | 90 | 0.010254 | 0.0025707 | -0.010252 | -0.0025697
187 | 186 | 2.0054 | 1.2835 | 3.3677e-09 | 0 | 0 | 0 | 0 | 0 | 1 | -90 | 90 | 0.0074151 | 0.0018584 | -0.0074139 | -0.0018579
195 | 206 | 2.6792 | 1.7147 | 4.4991e-09 | 0 | 0 | 0 | 0 | 0 | 1 | -90 | 90 | -0.068474 | -0.017213 | 0.068615 | 0.017303
193 | 194 | 0.40405 | 0.2586 | 6.7852e-10 | 0 | 0 | 0 | 0 | 0 | 1 | -90 | 90 | 0.024991 | 0.0062665 | -0.024988 | -0.0062648
180 | 181 | 0.6484 | 0.41497 | 1.0888e-09 | 0 | 0 | 0 | 0 | 0 | 1 | -90 | 90 | 0.0015251 | 0.00038188 | -0.0015251 | -0.00038197
170 | 171 | 0.88552 | 0.56673 | 1.487e-09 | 0 | 0 | 0 | 0 | 0 | 1 | -90 | 90 | -0.0058536 | -0.0014667 | 0.0058539 | 0.0014668
171 | 178 | 0.2734 | 0.17498 | 4.5911e-10 | 0 | 0 | 0 | 0 | 0 | 1 | -90 | 90 | -0.0069279 | -0.001736 | 0.006928 | 0.001736
178 | 176 | 1.3584 | 0.86936 | 2.2811e-09 | 0 | 0 | 0 | 0 | 0 | 1 | -90 | 90 | -0.0077565 | -0.0019436 | 0.0077573 | 0.001944
176 | 174 | 0.36631 | 0.23444 | 6.1513e-10 | 0 | 0 | 0 | 0 | 0 | 1 | -90 | 90 | -0.01074 | -0.0026915 | 0.01074 | 0.0026917
181 | 189 | 1.7914 | 1.1465 | 3.0082e-09 | 0 | 0 | 0 | 0 | 0 | 1 | -90 | 90 | 0.00046975 | 0.00011746 | -0.00046974 | -0.00011774
206 | 205 | 1.1914 | 0.76248 | 2.0006e-09 | 0 | 0 | 0 | 0 | 0 | 1 | -90 | 90 | -0.069839 | -0.01761 | 0.069903 | 0.017651
194 | 196 | 0.90556 | 0.57956 | 1.5207e-09 | 0 | 0 | 0 | 0 | 0 | 1 | -90 | 90 | 0.014429 | 0.0036179 | -0.014427 | -0.0036167
194 | 197 | 1.3014 | 0.83288 | 2.1854e-09 | 0 | 0 | 0 | 0 | 0 | 1 | -90 | 90 | 0.010559 | 0.0026469 | -0.010557 | -0.0026461
190 | 191 | 0.434 | 0.27776 | 7.2881e-10 | 0 | 0 | 0 | 0 | 0 | 1 | -90 | 90 | -0.0029293 | -0.00073422 | 0.0029294 | 0.00073418
191 | 192 | 3.6601 | 2.3425 | 6.1464e-09 | 0 | 0 | 0 | 0 | 0 | 1 | -90 | 90 | -0.0040099 | -0.001005 | 0.0040105 | 0.0010048
192 | 204 | 1.1136 | 0.71273 | 1.8701e-09 | 0 | 0 | 0 | 0 | 0 | 1 | -90 | 90 | -0.0052299 | -0.0013105 | 0.0052303 | 0.0013105
204 | 203 | 2.1552 | 1.3793 | 3.6191e-09 | 0 | 0 | 0 | 0 | 0 | 1 | -90 | 90 | -0.0074293 | -0.0018617 | 0.0074307 | 0.0018622
203 | 197 | 1.9265 | 1.2329 | 3.2351e-09 | 0 | 0 | 0 | 0 | 0 | 1 | -90 | 90 | -0.0078944 | -0.0019784 | 0.0078958 | 0.001979
196 | 202 | 0.34384 | 0.22006 | 5.7739e-10 | 0 | 0 | 0 | 0 | 0 | 1 | -90 | 90 | 0.013338 | 0.0033437 | -0.013337 | -0.0033433