## bus_data
BUS_I | BUS_TYPE | Pd | Qd | Gs | Bs | area | Vm | Va | baseKV | zone | Vmax | Vmin
1 | 1 | 0.0031233 | 0.00078278 | 0 | 0 | 1 | 0.97922 | -0.40057 | 0.4 | 1 | 1.1 | 0.9
3 | 1 | 0 | 0 | 0 | 0 | 1 | 0.97932 | -0.39871 | 0.4 | 1 | 1.1 | 0.9
4 | 1 | 0 | 0 | 0 | 0 | 1 | 0.97921 | -0.40078 | 0.4 | 1 | 1.1 | 0.9
5 | 1 | 0.0042644 | 0.0010688 | 0 | 0 | 1 | 0.97997 | -0.38584 | 0.4 | 1 | 1.1 | 0.9
8 | 1 | 0.002887 | 0.00072355 | 0 | 0 | 1 | 0.97872 | -0.41036 | 0.4 | 1 | 1.1 | 0.9
9 | 1 | 0 | 0 | 0 | 0 | 1 | 0.98028 | -0.3798 | 0.4 | 1 | 1.1 | 0.9
42 | 1 | 0.0027644 | 0.00069283 | 0 | 0 | 1 | 0.97869 | -0.41095 | 0.4 | 1 | 1.1 | 0.9
12 | 1 | 0 | 0 | 0 | 0 | 1 | 0.98152 | -0.3556 | 0.4 | 1 | 1.1 | 0.9
10 | 1 | 0.0024623 | 0.0006171 | 0 | 0 | 1 | 0.98015 | -0.38244 | 0.4 | 1 | 1.1 | 0.9
6 | 1 | 0.0011303 | 0.00028328 | 0 | 0 | 1 | 0.98251 | -0.33631 | 0.4 | 1 | 1.1 | 0.9
7 | 1 | 0.0021038 | 0.00052725 | 0 | 0 | 1 | 0.98253 | -0.3359 | 0.4 | 1 | 1.1 | 0.9
29 | 1 | 0.0053181 | 0.0013328 | 0 | 0 | 1 | 0.98258 | -0.33499 | 0.4 | 1 | 1.1 | 0.9
13 | 1 | 0 | 0 | 0 | 0 | 1 | 0.98283 | -0.33003 | 0.4 | 1 | 1.1 | 0.9
41 | 1 | 0.0074868 | 0.0018764 | 0 | 0 | 1 | 0.97842 | -0.41627 | 0.4 | 1 | 1.1 | 0.9
14 | 1 | 0.0034735 | 0.00087054 | 0 | 0 | 1 | 0.98141 | -0.35773 | 0.4 | 1 | 1.1 | 0.9
11 | 1 | 0.0033677 | 0.00084402 | 0 | 0 | 1 | 0.98011 | -0.38311 | 0.4 | 1 | 1.1 | 0.9
33 | 1 | 0.0014881 | 0.00037295 | 0 | 0 | 1 | 0.98381 | -0.31097 | 0.4 | 1 | 1.1 | 0.9
32 | 1 | 0 | 0 | 0 | 0 | 1 | 0.98538 | -0.28042 | 0.4 | 1 | 1.1 | 0.9
15 | 1 | 0.0069156 | 0.0017332 | 0 | 0 | 1 | 0.98818 | -0.22643 | 0.4 | 1 | 1.1 | 0.9
16 | 1 | 0.0045764 | 0.001147 | 0 | 0 | 1 | 0.9883 | -0.22394 | 0.4 | 1 | 1.1 | 0.9
17 | 1 | 0.0017693 | 0.00044343 | 0 | 0 | 1 | 0.98815 | -0.22688 | 0.4 | 1 | 1.1 | 0.9
18 | 1 | 0.0035218 | 0.00088265 | 0 | 0 | 1 | 0.9884 | -0.22207 | 0.4 | 1 | 1.1 | 0.9
19 | 1 | 0.005117 | 0.0012825 | 0 | 0 | 1 | 0.98807 | -0.22854 | 0.4 | 1 | 1.1 | 0.9
20 | 1 | 0.0011662 | 0.00029228 | 0 | 0 | 1 | 0.98856 | -0.21903 | 0.4 | 1 | 1.1 | 0.9
21 | 1 | 0.0020911 | 0.00052408 | 0 | 0 | 1 | 0.988 | -0.22987 | 0.4 | 1 | 1.1 | 0.9
23 | 1 | 0.00099466 | 0.00024929 | 0 | 0 | 1 | 0.98899 | -0.21059 | 0.4 | 1 | 1.1 | 0.9
22 | 1 | 0.001618 | 0.00040552 | 0 | 0 | 1 | 0.98902 | -0.20999 | 0.4 | 1 | 1.1 | 0.9
24 | 1 | 0 | 0 | 0 | 0 | 1 | 0.98981 | -0.1946 | 0.4 | 1 | 1.1 | 0.9
25 | 1 | 0.0028244 | 0.00070787 | 0 | 0 | 1 | 0.98909 | -0.20854 | 0.4 | 1 | 1.1 | 0.9
26 | 1 | 0.0059604 | 0.0014938 | 0 | 0 | 1 | 0.99212 | -0.15024 | 0.4 | 1 | 1.1 | 0.9
27 | 1 | 0.002368 | 0.00059347 | 0 | 0 | 1 | 0.98844 | -0.22106 | 0.4 | 1 | 1.1 | 0.9
28 | 1 | 0.001309 | 0.00032807 | 0 | 0 | 1 | 0.99232 | -0.14632 | 0.4 | 1 | 1.1 | 0.9
31 | 1 | 0.0018683 | 0.00046824 | 0 | 0 | 1 | 0.9873 | -0.24318 | 0.4 | 1 | 1.1 | 0.9
80 | 1 | 0.00073978 | 0.00018541 | 0 | 0 | 1 | 0.99486 | -0.097691 | 0.4 | 1 | 1.1 | 0.9
30 | 1 | 0.0032449 | 0.00081325 | 0 | 0 | 1 | 0.98575 | -0.2731 | 0.4 | 1 | 1.1 | 0.9
79 | 1 | 0 | 0 | 0 | 0 | 1 | 0.99506 | -0.093815 | 0.4 | 1 | 1.1 | 0.9
34 | 1 | 0.0038525 | 0.00096554 | 0 | 0 | 1 | 0.9853 | -0.28201 | 0.4 | 1 | 1.1 | 0.9
35 | 1 | 0.00222 | 0.00055639 | 0 | 0 | 1 | 0.98528 | -0.28235 | 0.4 | 1 | 1.1 | 0.9
43 | 1 | 0.00078706 | 0.00019725 | 0 | 0 | 1 | 0.99697 | -0.058394 | 0.4 | 1 | 1.1 | 0.9
44 | 1 | 0.0024315 | 0.00060939 | 0 | 0 | 1 | 0.997 | -0.057788 | 0.4 | 1 | 1.1 | 0.9
45 | 1 | 0 | 0 | 0 | 0 | 1 | 0.99714 | -0.055117 | 0.4 | 1 | 1.1 | 0.9
46 | 1 | 0 | 0 | 0 | 0 | 1 | 0.99734 | -0.051209 | 0.4 | 1 | 1.1 | 0.9
211 | 1 | 0.0025176 | 0.00063097 | 0 | 0 | 1 | 0.99738 | -0.050464 | 0.4 | 1 | 1.1 | 0.9
213 | 1 | 0.0032794 | 0.0008219 | 0 | 0 | 1 | 0.99738 | -0.050336 | 0.4 | 1 | 1.1 | 0.9
47 | 1 | 0.0013897 | 0.00034829 | 0 | 0 | 1 | 0.99836 | -0.031443 | 0.4 | 1 | 1.1 | 0.9
48 | 1 | 0.0011974 | 0.0003001 | 0 | 0 | 1 | 0.99884 | -0.022275 | 0.4 | 1 | 1.1 | 0.9
49 | 1 | 0.0028786 | 0.00072145 | 0 | 0 | 1 | 0.9983 | -0.032705 | 0.4 | 1 | 1.1 | 0.9
50 | 1 | 0.0012133 | 0.00030409 | 0 | 0 | 1 | 0.99932 | -0.013089 | 0.4 | 1 | 1.1 | 0.9
51 | 1 | 0 | 0 | 0 | 0 | 1 | 0.998 | -0.03843 | 0.4 | 1 | 1.1 | 0.9
52 | 3 | 0 | 0 | 0 | 0 | 1 | 1 | 0 | 0.4 | 1 | 1.1 | 0.9
53 | 1 | 0 | 0 | 0 | 0 | 1 | 0.9978 | -0.042287 | 0.4 | 1 | 1.1 | 0.9
54 | 1 | 0.0016585 | 0.00041566 | 0 | 0 | 1 | 0.99788 | -0.040701 | 0.4 | 1 | 1.1 | 0.9
55 | 1 | 0.001771 | 0.00044384 | 0 | 0 | 1 | 0.99935 | -0.012345 | 0.4 | 1 | 1.1 | 0.9
58 | 1 | 0.0034348 | 0.00086084 | 0 | 0 | 1 | 0.99773 | -0.043697 | 0.4 | 1 | 1.1 | 0.9
59 | 1 | 0.0025192 | 0.00063138 | 0 | 0 | 1 | 0.99776 | -0.043123 | 0.4 | 1 | 1.1 | 0.9
60 | 1 | 0.0019081 | 0.00047822 | 0 | 0 | 1 | 0.99757 | -0.046704 | 0.4 | 1 | 1.1 | 0.9
57 | 1 | 0.0028502 | 0.00071432 | 0 | 0 | 1 | 0.99877 | -0.0233 | 0.4 | 1 | 1.1 | 0.9
56 | 1 | 0 | 0 | 0 | 0 | 1 | 0.992 | -0.15253 | 0.4 | 1 | 1.1 | 0.9
69 | 1 | 0.0056567 | 0.0014177 | 0 | 0 | 1 | 0.99185 | -0.15546 | 0.4 | 1 | 1.1 | 0.9
70 | 1 | 0 | 0 | 0 | 0 | 1 | 0.99063 | -0.1791 | 0.4 | 1 | 1.1 | 0.9
68 | 1 | 0.00057809 | 0.00014488 | 0 | 0 | 1 | 0.99292 | -0.13467 | 0.4 | 1 | 1.1 | 0.9
212 | 1 | 0.0017268 | 0.00043277 | 0 | 0 | 1 | 0.99757 | -0.046796 | 0.4 | 1 | 1.1 | 0.9
72 | 1 | 0.00090336 | 0.0002264 | 0 | 0 | 1 | 0.99824 | -0.033314 | 0.4 | 1 | 1.1 | 0.9
163 | 1 | 0.0074451 | 0.0018659 | 0 | 0 | 1 | 0.98966 | -0.19779 | 0.4 | 1 | 1.1 | 0.9
66 | 1 | 0 | 0 | 0 | 0 | 1 | 0.99309 | -0.13142 | 0.4 | 1 | 1.1 | 0.9
73 | 1 | 0 | 0 | 0 | 0 | 1 | 0.99684 | -0.059867 | 0.4 | 1 | 1.1 | 0.9
61 | 1 | 0.0035601 | 0.00089226 | 0 | 0 | 1 | 0.99121 | -0.16731 | 0.4 | 1 | 1.1 | 0.9
62 | 1 | 0 | 0 | 0 | 0 | 1 | 0.99073 | -0.17667 | 0.4 | 1 | 1.1 | 0.9
63 | 1 | 0 | 0 | 0 | 0 | 1 | 0.99252 | -0.14231 | 0.4 | 1 | 1.1 | 0.9
65 | 1 | 0 | 0 | 0 | 0 | 1 | 0.98931 | -0.2039 | 0.4 | 1 | 1.1 | 0.9
179 | 1 | 0 | 0 | 0 | 0 | 1 | 0.98814 | -0.22656 | 0.4 | 1 | 1.1 | 0.9
191 | 1 | 0.0024881 | 0.00062358 | 0 | 0 | 1 | 0.98834 | -0.22243 | 0.4 | 1 | 1.1 | 0.9
67 | 1 | 0.001764 | 0.0004421 | 0 | 0 | 1 | 0.99363 | -0.12109 | 0.4 | 1 | 1.1 | 0.9
187 | 1 | 0 | 0 | 0 | 0 | 1 | 0.98312 | -0.3235 | 0.4 | 1 | 1.1 | 0.9
209 | 1 | 0.0028572 | 0.00071607 | 0 | 0 | 1 | 0.9831 | -0.32388 | 0.4 | 1 | 1.1 | 0.9
208 | 1 | 0.0019624 | 0.00049183 | 0 | 0 | 1 | 0.98315 | -0.32279 | 0.4 | 1 | 1.1 | 0.9
188 | 1 | 0 | 0 | 0 | 0 | 1 | 0.98693 | -0.24978 | 0.4 | 1 | 1.1 | 0.9
192 | 1 | 0.0027332 | 0.00068501 | 0 | 0 | 1 | 0.98481 | -0.2907 | 0.4 | 1 | 1.1 | 0.9
189 | 1 | 0.0038821 | 0.00097295 | 0 | 0 | 1 | 0.98672 | -0.25382 | 0.4 | 1 | 1.1 | 0.9
177 | 1 | 0.0024094 | 0.00060385 | 0 | 0 | 1 | 0.98745 | -0.2399 | 0.4 | 1 | 1.1 | 0.9
71 | 1 | 0 | 0 | 0 | 0 | 1 | 0.99394 | -0.11515 | 0.4 | 1 | 1.1 | 0.9
74 | 1 | 0.0017107 | 0.00042873 | 0 | 0 | 1 | 0.99493 | -0.096299 | 0.4 | 1 | 1.1 | 0.9
75 | 1 | 0 | 0 | 0 | 0 | 1 | 0.99345 | -0.12467 | 0.4 | 1 | 1.1 | 0.9
161 | 1 | 0.002919 | 0.00073156 | 0 | 0 | 1 | 0.98938 | -0.20318 | 0.4 | 1 | 1.1 | 0.9
76 | 1 | 0.00073927 | 0.00018528 | 0 | 0 | 1 | 0.99616 | -0.072784 | 0.4 | 1 | 1.1 | 0.9
77 | 1 | 0 | 0 | 0 | 0 | 1 | 0.99316 | -0.13028 | 0.4 | 1 | 1.1 | 0.9
78 | 1 | 0.0035606 | 0.00089237 | 0 | 0 | 1 | 0.99338 | -0.12607 | 0.4 | 1 | 1.1 | 0.9
195 | 1 | 0.0034279 | 0.00085911 | 0 | 0 | 1 | 0.99287 | -0.13585 | 0.4 | 1 | 1.1 | 0.9
204 | 1 | 0.0072939 | 0.001828 | 0 | 0 | 1 | 0.99236 | -0.14571 | 0.4 | 1 | 1.1 | 0.9
158 | 1 | 0.0030124 | 0.00075498 | 0 | 0 | 1 | 0.97134 | -0.55401 | 0.4 | 1 | 1.1 | 0.9
157 | 1 | 0.0035275 | 0.00088408 | 0 | 0 | 1 | 0.97139 | -0.55297 | 0.4 | 1 | 1.1 | 0.9
136 | 1 | 0.00239 | 0.000599 | 0 | 0 | 1 | 0.97299 | -0.52144 | 0.4 | 1 | 1.1 | 0.9
137 | 1 | 0.0054207 | 0.0013586 | 0 | 0 | 1 | 0.9722 | -0.53703 | 0.4 | 1 | 1.1 | 0.9
138 | 1 | 0.0070682 | 0.0017715 | 0 | 0 | 1 | 0.97304 | -0.52046 | 0.4 | 1 | 1.1 | 0.9
139 | 1 | 0 | 0 | 0 | 0 | 1 | 0.97172 | -0.54645 | 0.4 | 1 | 1.1 | 0.9
140 | 1 | 0 | 0 | 0 | 0 | 1 | 0.97453 | -0.49097 | 0.4 | 1 | 1.1 | 0.9
141 | 1 | 0.0024149 | 0.00060524 | 0 | 0 | 1 | 0.97164 | -0.54814 | 0.4 | 1 | 1.1 | 0.9
142 | 1 | 0.0039518 | 0.00099041 | 0 | 0 | 1 | 0.9717 | -0.54681 | 0.4 | 1 | 1.1 | 0.9
143 | 1 | 0.003654 | 0.00091578 | 0 | 0 | 1 | 0.97445 | -0.49262 | 0.4 | 1 | 1.1 | 0.9
144 | 1 | 0.0027718 | 0.00069468 | 0 | 0 | 1 | 0.97514 | -0.47912 | 0.4 | 1 | 1.1 | 0.9
164 | 1 | 0.0045317 | 0.0011358 | 0 | 0 | 1 | 0.97154 | -0.55009 | 0.4 | 1 | 1.1 | 0.9
156 | 1 | 0.0031462 | 0.00078852 | 0 | 0 | 1 | 0.97145 | -0.55185 | 0.4 | 1 | 1.1 | 0.9
174 | 1 | 0.0028642 | 0.00071783 | 0 | 0 | 1 | 0.97742 | -0.43429 | 0.4 | 1 | 1.1 | 0.9
171 | 1 | 0 | 0 | 0 | 0 | 1 | 0.98073 | -0.36986 | 0.4 | 1 | 1.1 | 0.9
159 | 1 | 0.0039332 | 0.00098576 | 0 | 0 | 1 | 0.98927 | -0.20539 | 0.4 | 1 | 1.1 | 0.9
160 | 1 | 0.0059644 | 0.0014948 | 0 | 0 | 1 | 0.98914 | -0.20803 | 0.4 | 1 | 1.1 | 0.9
168 | 1 | 0.0025442 | 0.00063763 | 0 | 0 | 1 | 0.98038 | -0.37666 | 0.4 | 1 | 1.1 | 0.9
169 | 1 | 0.0041058 | 0.001029 | 0 | 0 | 1 | 0.98045 | -0.37531 | 0.4 | 1 | 1.1 | 0.9
170 | 1 | 0.0021299 | 0.00053381 | 0 | 0 | 1 | 0.98046 | -0.37505 | 0.4 | 1 | 1.1 | 0.9
172 | 1 | 0.00070958 | 0.00017784 | 0 | 0 | 1 | 0.98071 | -0.37011 | 0.4 | 1 | 1.1 | 0.9
173 | 1 | 0.0020415 | 0.00051164 | 0 | 0 | 1 | 0.98116 | -0.36144 | 0.4 | 1 | 1.1 | 0.9
193 | 1 | 0 | 0 | 0 | 0 | 1 | 0.98351 | -0.31576 | 0.4 | 1 | 1.1 | 0.9
207 | 1 | 0.0080681 | 0.0020221 | 0 | 0 | 1 | 0.98319 | -0.32208 | 0.4 | 1 | 1.1 | 0.9
199 | 1 | 0 | 0 | 0 | 0 | 1 | 0.9834 | -0.31796 | 0.4 | 1 | 1.1 | 0.9
175 | 1 | 0.0055102 | 0.001381 | 0 | 0 | 1 | 0.98581 | -0.27179 | 0.4 | 1 | 1.1 | 0.9
176 | 1 | 0.001804 | 0.00045211 | 0 | 0 | 1 | 0.98581 | -0.27192 | 0.4 | 1 | 1.1 | 0.9
178 | 1 | 0 | 0 | 0 | 0 | 1 | 0.98536 | -0.28073 | 0.4 | 1 | 1.1 | 0.9
180 | 1 | 0.003011 | 0.00075464 | 0 | 0 | 1 | 0.9852 | -0.28372 | 0.4 | 1 | 1.1 | 0.9
181 | 1 | 0.00078385 | 0.00019645 | 0 | 0 | 1 | 0.98505 | -0.28678 | 0.4 | 1 | 1.1 | 0.9
194 | 1 | 0.011076 | 0.002776 | 0 | 0 | 1 | 0.98512 | -0.28536 | 0.4 | 1 | 1.1 | 0.9
186 | 1 | 0.0025381 | 0.00063612 | 0 | 0 | 1 | 0.98497 | -0.28821 | 0.4 | 1 | 1.1 | 0.9
185 | 1 | 0.0029322 | 0.00073488 | 0 | 0 | 1 | 0.98487 | -0.2901 | 0.4 | 1 | 1.1 | 0.9
183 | 1 | 0.004066 | 0.001019 | 0 | 0 | 1 | 0.98483 | -0.29103 | 0.4 | 1 | 1.1 | 0.9
184 | 1 | 0.0018795 | 0.00047105 | 0 | 0 | 1 | 0.98481 | -0.29129 | 0.4 | 1 | 1.1 | 0.9
190 | 1 | 0.001571 | 0.00039372 | 0 | 0 | 1 | 0.9867 | -0.25422 | 0.4 | 1 | 1.1 | 0.9
201 | 1 | 0 | 0 | 0 | 0 | 1 | 0.9832 | -0.32184 | 0.4 | 1 | 1.1 | 0.9
197 | 1 | 0.0017396 | 0.00043598 | 0 | 0 | 1 | 0.98328 | -0.32032 | 0.4 | 1 | 1.1 | 0.9
203 | 1 | 0.0035976 | 0.00090165 | 0 | 0 | 1 | 0.99209 | -0.1509 | 0.4 | 1 | 1.1 | 0.9
196 | 1 | 0.0021376 | 0.00053572 | 0 | 0 | 1 | 0.98315 | -0.32289 | 0.4 | 1 | 1.1 | 0.9
198 | 1 | 0.00075568 | 0.00018939 | 0 | 0 | 1 | 0.98307 | -0.32447 | 0.4 | 1 | 1.1 | 0.9
200 | 1 | 0.0033449 | 0.00083831 | 0 | 0 | 1 | 0.98303 | -0.32526 | 0.4 | 1 | 1.1 | 0.9
206 | 1 | 0.0048086 | 0.0012052 | 0 | 0 | 1 | 0.98319 | -0.32206 | 0.4 | 1 | 1.1 | 0.9
202 | 1 | 0.0038677 | 0.00096935 | 0 | 0 | 1 | 0.99208 | -0.15111 | 0.4 | 1 | 1.1 | 0.9

## generator_data
GEN_BUS | PG | QG | QMAX | QMIN | VG | MBASE | GEN_STATUS | PMAX | PMIN
52 | 0.31333 | 0.080119 | 10 | -10 | 1 | 100 | 1 | 10 | 0

## branch_data
F_BUS | T_BUS | BR_R | BR_X | BR_B | RATE_A | RATE_B | RATE_C | TAP | SHIFT | BR_STATUS | ANGMIN | ANGMAX | P_in | Q_in | P_out | Q_out
1 | 3 | 2.5528 | 1.6338 | 4.2869e-09 | 0 | 0 | 0 | 0 | 0 | 1 | -90 | 90 | -0.0031233 | -0.00078279 | 0.0031236 | 0.00078256
3 | 4 | 0.67711 | 0.43335 | 1.137e-09 | 0 | 0 | 0 | 0 | 0 | 1 | -90 | 90 | 0.013148 | 0.0032977 | -0.013146 | -0.003297
3 | 5 | 3.4051 | 2.1793 | 5.7181e-09 | 0 | 0 | 0 | 0 | 0 | 1 | -90 | 90 | -0.016271 | -0.0040803 | 0.016281 | 0.0040861
4 | 8 | 3.1322 | 2.0046 | 5.2597e-09 | 0 | 0 | 0 | 0 | 0 | 1 | -90 | 90 | 0.013146 | 0.003297 | -0.01314 | -0.0032937
5 | 9 | 1.2667 | 0.81067 | 2.1271e-09 | 0 | 0 | 0 | 0 | 0 | 1 | -90 | 90 | -0.020545 | -0.0051549 | 0.020551 | 0.0051585
8 | 42 | 0.24674 | 0.15791 | 4.1435e-10 | 0 | 0 | 0 | 0 | 0 | 1 | -90 | 90 | 0.010253 | 0.0025701 | -0.010253 | -0.00257
9 | 12 | 3.9578 | 2.533 | 6.6462e-09 | 0 | 0 | 0 | 0 | 0 | 1 | -90 | 90 | -0.026382 | -0.0066197 | 0.026413 | 0.0066385
9 | 10 | 1.9548 | 1.2511 | 3.2827e-09 | 0 | 0 | 0 | 0 | 0 | 1 | -90 | 90 | 0.0058307 | 0.0014612 | -0.00583 | -0.0014611
42 | 41 | 3.0504 | 1.9523 | 5.1225e-09 | 0 | 0 | 0 | 0 | 0 | 1 | -90 | 90 | 0.0074886 | 0.0018771 | -0.0074867 | -0.0018764
12 | 13 | 3.7055 | 2.3716 | 6.2226e-09 | 0 | 0 | 0 | 0 | 0 | 1 | -90 | 90 | -0.029886 | -0.0075089 | 0.029923 | 0.0075316
12 | 14 | 2.6424 | 1.6911 | 4.4373e-09 | 0 | 0 | 0 | 0 | 0 | 1 | -90 | 90 | 0.0034738 | 0.00087035 | -0.0034735 | -0.00087055
10 | 11 | 0.85424 | 0.54671 | 1.4345e-09 | 0 | 0 | 0 | 0 | 0 | 1 | -90 | 90 | 0.0033677 | 0.00084396 | -0.0033676 | -0.00084403
6 | 7 | 1.5457 | 0.98923 | 2.5956e-09 | 0 | 0 | 0 | 0 | 0 | 1 | -90 | 90 | -0.0011303 | -0.00028328 | 0.0011303 | 0.00028305
7 | 29 | 1.2262 | 0.7848 | 2.0592e-09 | 0 | 0 | 0 | 0 | 0 | 1 | -90 | 90 | -0.0032341 | -0.00081031 | 0.0032342 | 0.0008102
29 | 13 | 2.5075 | 1.6048 | 4.2108e-09 | 0 | 0 | 0 | 0 | 0 | 1 | -90 | 90 | -0.0085523 | -0.0021431 | 0.0085543 | 0.0021439
13 | 33 | 2.1522 | 1.3774 | 3.6141e-09 | 0 | 0 | 0 | 0 | 0 | 1 | -90 | 90 | -0.038477 | -0.0096755 | 0.038512 | 0.0096976
33 | 32 | 3.3286 | 2.1303 | 5.5895e-09 | 0 | 0 | 0 | 0 | 0 | 1 | -90 | 90 | -0.04 | -0.010071 | 0.040059 | 0.010107
32 | 34 | 1.1441 | 0.73225 | 1.9213e-09 | 0 | 0 | 0 | 0 | 0 | 1 | -90 | 90 | 0.006073 | 0.001522 | -0.0060726 | -0.0015219
32 | 30 | 0.69269 | 0.44332 | 1.1632e-09 | 0 | 0 | 0 | 0 | 0 | 1 | -90 | 90 | -0.046132 | -0.011629 | 0.046148 | 0.01164
15 | 16 | 0.68541 | 0.43866 | 1.151e-09 | 0 | 0 | 0 | 0 | 0 | 1 | -90 | 90 | -0.015894 | -0.0039831 | 0.015896 | 0.0039842
15 | 17 | 0.21917 | 0.14027 | 3.6805e-10 | 0 | 0 | 0 | 0 | 0 | 1 | -90 | 90 | 0.0089783 | 0.0022499 | -0.0089781 | -0.0022498
16 | 18 | 0.39947 | 0.25566 | 6.7081e-10 | 0 | 0 | 0 | 0 | 0 | 1 | -90 | 90 | -0.020472 | -0.0051312 | 0.020474 | 0.0051323
17 | 19 | 1.0111 | 0.64713 | 1.698e-09 | 0 | 0 | 0 | 0 | 0 | 1 | -90 | 90 | 0.0072088 | 0.0018064 | -0.0072082 | -0.0018062
18 | 20 | 0.55458 | 0.35493 | 9.3128e-10 | 0 | 0 | 0 | 0 | 0 | 1 | -90 | 90 | -0.023996 | -0.0060149 | 0.023999 | 0.006017
19 | 21 | 2.7844 | 1.782 | 4.6758e-09 | 0 | 0 | 0 | 0 | 0 | 1 | -90 | 90 | 0.0020912 | 0.00052371 | -0.0020911 | -0.00052408
20 | 23 | 1.4709 | 0.94135 | 2.47e-09 | 0 | 0 | 0 | 0 | 0 | 1 | -90 | 90 | -0.025165 | -0.0063093 | 0.025176 | 0.0063156
23 | 22 | 0.10001 | 0.064004 | 1.6794e-10 | 0 | 0 | 0 | 0 | 0 | 1 | -90 | 90 | -0.02617 | -0.0065648 | 0.026171 | 0.0065653
22 | 24 | 2.4323 | 1.5567 | 4.0845e-09 | 0 | 0 | 0 | 0 | 0 | 1 | -90 | 90 | -0.027789 | -0.0069708 | 0.027809 | 0.0069835
24 | 25 | 1.0872 | 0.69583 | 1.8257e-09 | 0 | 0 | 0 | 0 | 0 | 1 | -90 | 90 | 0.056649 | 0.014346 | -0.056611 | -0.014322
24 | 26 | 2.3234 | 1.487 | 3.9016e-09 | 0 | 0 | 0 | 0 | 0 | 1 | -90 | 90 | -0.084459 | -0.02133 | 0.084639 | 0.021445
25 | 27 | 1.0267 | 0.65712 | 1.7242e-09 | 0 | 0 | 0 | 0 | 0 | 1 | -90 | 90 | 0.053787 | 0.013614 | -0.053755 | -0.013594
26 | 28 | 0.1923 | 0.12307 | 3.2292e-10 | 0 | 0 | 0 | 0 | 0 | 1 | -90 | 90 | -0.090599 | -0.022938 | 0.090616 | 0.022949
27 | 31 | 1.895 | 1.2128 | 3.1822e-09 | 0 | 0 | 0 | 0 | 0 | 1 | -90 | 90 | 0.051387 | 0.013001 | -0.051332 | -0.012966
28 | 80 | 2.3564 | 1.5081 | 3.957e-09 | 0 | 0 | 0 | 0 | 0 | 1 | -90 | 90 | -0.091925 | -0.023277 | 0.09214 | 0.023415
31 | 30 | 2.6526 | 1.6976 | 4.4543e-09 | 0 | 0 | 0 | 0 | 0 | 1 | -90 | 90 | 0.049464 | 0.012498 | -0.049393 | -0.012453
80 | 79 | 0.18686 | 0.11959 | 3.138e-10 | 0 | 0 | 0 | 0 | 0 | 1 | -90 | 90 | -0.09288 | -0.0236 | 0.092897 | 0.023611
79 | 73 | 1.6397 | 1.0494 | 2.7535e-09 | 0 | 0 | 0 | 0 | 0 | 1 | -90 | 90 | -0.092897 | -0.023611 | 0.09305 | 0.023708
34 | 35 | 0.65572 | 0.41966 | 1.1011e-09 | 0 | 0 | 0 | 0 | 0 | 1 | -90 | 90 | 0.00222 | 0.00055631 | -0.00222 | -0.0005564
43 | 44 | 3.4263 | 2.1928 | 5.7537e-09 | 0 | 0 | 0 | 0 | 0 | 1 | -90 | 90 | -0.00078706 | -0.00019725 | 0.00078708 | 0.0001967
44 | 45 | 3.6955 | 2.3651 | 6.2058e-09 | 0 | 0 | 0 | 0 | 0 | 1 | -90 | 90 | -0.0032186 | -0.00080609 | 0.003219 | 0.00080573
45 | 46 | 5.4052 | 3.4594 | 9.0768e-09 | 0 | 0 | 0 | 0 | 0 | 1 | -90 | 90 | -0.003219 | -0.00080573 | 0.0032196 | 0.00080521
46 | 211 | 1.0309 | 0.65979 | 1.7312e-09 | 0 | 0 | 0 | 0 | 0 | 1 | -90 | 90 | -0.0032196 | -0.00080521 | 0.0032197 | 0.00080511
211 | 213 | 0.09899 | 0.063354 | 1.6623e-10 | 0 | 0 | 0 | 0 | 0 | 1 | -90 | 90 | -0.0057373 | -0.0014361 | 0.0057373 | 0.0014361
213 | 212 | 1.7501 | 1.1201 | 2.9389e-09 | 0 | 0 | 0 | 0 | 0 | 1 | -90 | 90 | -0.0090167 | -0.002258 | 0.0090182 | 0.0022587
47 | 48 | 1.6697 | 1.0686 | 2.8039e-09 | 0 | 0 | 0 | 0 | 0 | 1 | -90 | 90 | -0.024548 | -0.0061542 | 0.024558 | 0.0061608
47 | 49 | 0.24343 | 0.1558 | 4.0879e-10 | 0 | 0 | 0 | 0 | 0 | 1 | -90 | 90 | 0.023158 | 0.0058059 | -0.023156 | -0.005805
48 | 50 | 1.5967 | 1.0219 | 2.6813e-09 | 0 | 0 | 0 | 0 | 0 | 1 | -90 | 90 | -0.025756 | -0.0064609 | 0.025767 | 0.0064678
49 | 51 | 1.2611 | 0.80711 | 2.1177e-09 | 0 | 0 | 0 | 0 | 0 | 1 | -90 | 90 | 0.020278 | 0.0050836 | -0.020272 | -0.0050803
50 | 52 | 2.1751 | 1.3921 | 3.6526e-09 | 0 | 0 | 0 | 0 | 0 | 1 | -90 | 90 | -0.02698 | -0.0067719 | 0.026997 | 0.0067823
51 | 53 | 2.8903 | 1.8498 | 4.8536e-09 | 0 | 0 | 0 | 0 | 0 | 1 | -90 | 90 | 0.0059555 | 0.0014921 | -0.0059544 | -0.0014919
51 | 54 | 0.70821 | 0.45325 | 1.1893e-09 | 0 | 0 | 0 | 0 | 0 | 1 | -90 | 90 | 0.014317 | 0.0035882 | -0.014315 | -0.0035873
52 | 55 | 0.19589 | 0.12537 | 9.8686e-10 | 0 | 0 | 0 | 0 | 0 | 1 | -90 | 90 | 0.28634 | 0.073336 | -0.28617 | -0.073227
53 | 58 | 1.8323 | 1.1727 | 3.077e-09 | 0 | 0 | 0 | 0 | 0 | 1 | -90 | 90 | 0.003435 | 0.00086068 | -0.0034348 | -0.00086084
53 | 59 | 1.4817 | 0.94831 | 2.4882e-09 | 0 | 0 | 0 | 0 | 0 | 1 | -90 | 90 | 0.0025193 | 0.0006312 | -0.0025192 | -0.00063138
54 | 60 | 2.116 | 1.3543 | 3.5534e-09 | 0 | 0 | 0 | 0 | 0 | 1 | -90 | 90 | 0.012657 | 0.0031716 | -0.012653 | -0.0031697
55 | 57 | 0.17472 | 0.11182 | 8.8018e-10 | 0 | 0 | 0 | 0 | 0 | 1 | -90 | 90 | 0.28439 | 0.072783 | -0.28424 | -0.072687
60 | 212 | 0.038228 | 0.024466 | 6.4195e-11 | 0 | 0 | 0 | 0 | 0 | 1 | -90 | 90 | 0.010745 | 0.0026915 | -0.010745 | -0.0026914
57 | 72 | 0.16118 | 0.10315 | 8.1198e-10 | 0 | 0 | 0 | 0 | 0 | 1 | -90 | 90 | 0.28139 | 0.071972 | -0.28126 | -0.071885
56 | 69 | 2.2815 | 1.4602 | 3.8313e-09 | 0 | 0 | 0 | 0 | 0 | 1 | -90 | 90 | 0.0056575 | 0.0014178 | -0.0056567 | -0.0014177
56 | 70 | 5.775 | 3.696 | 9.6978e-09 | 0 | 0 | 0 | 0 | 0 | 1 | -90 | 90 | 0.020311 | 0.005107 | -0.020285 | -0.0050914
56 | 68 | 3.0412 | 1.9464 | 5.1071e-09 | 0 | 0 | 0 | 0 | 0 | 1 | -90 | 90 | -0.025968 | -0.0065248 | 0.02599 | 0.0065385
70 | 163 | 4.0531 | 2.594 | 6.8063e-09 | 0 | 0 | 0 | 0 | 0 | 1 | -90 | 90 | 0.020285 | 0.0050914 | -0.020267 | -0.0050805
68 | 66 | 0.54123 | 0.34639 | 9.0887e-10 | 0 | 0 | 0 | 0 | 0 | 1 | -90 | 90 | -0.026568 | -0.0066833 | 0.026572 | 0.0066859
72 | 73 | 0.42791 | 0.27386 | 2.1557e-09 | 0 | 0 | 0 | 0 | 0 | 1 | -90 | 90 | 0.28035 | 0.071659 | -0.27999 | -0.071429
163 | 161 | 1.846 | 1.1815 | 3.1e-09 | 0 | 0 | 0 | 0 | 0 | 1 | -90 | 90 | 0.012822 | 0.0032146 | -0.012818 | -0.0032128
66 | 67 | 0.28797 | 0.1843 | 1.4507e-09 | 0 | 0 | 0 | 0 | 0 | 1 | -90 | 90 | -0.16033 | -0.040801 | 0.16041 | 0.040852
66 | 63 | 0.36354 | 0.23267 | 1.8315e-09 | 0 | 0 | 0 | 0 | 0 | 1 | -90 | 90 | 0.13376 | 0.034115 | -0.13369 | -0.034071
73 | 76 | 0.31126 | 0.19921 | 1.5681e-09 | 0 | 0 | 0 | 0 | 0 | 1 | -90 | 90 | 0.18694 | 0.047721 | -0.18683 | -0.047646
61 | 62 | 0.32025 | 0.20496 | 1.6134e-09 | 0 | 0 | 0 | 0 | 0 | 1 | -90 | 90 | 0.12997 | 0.033076 | -0.12991 | -0.033038
61 | 63 | 0.83375 | 0.5336 | 4.2003e-09 | 0 | 0 | 0 | 0 | 0 | 1 | -90 | 90 | -0.13353 | -0.033968 | 0.13369 | 0.034071
62 | 65 | 0.92985 | 0.5951 | 4.6844e-09 | 0 | 0 | 0 | 0 | 0 | 1 | -90 | 90 | 0.12991 | 0.033038 | -0.12974 | -0.03293
65 | 179 | 2.7563 | 1.764 | 4.6286e-09 | 0 | 0 | 0 | 0 | 0 | 1 | -90 | 90 | 0.036143 | 0.0091074 | -0.036104 | -0.0090829
65 | 191 | 0.8765 | 0.56096 | 1.4719e-09 | 0 | 0 | 0 | 0 | 0 | 1 | -90 | 90 | 0.093596 | 0.023823 | -0.093513 | -0.023769
179 | 177 | 1.6195 | 1.0365 | 2.7195e-09 | 0 | 0 | 0 | 0 | 0 | 1 | -90 | 90 | 0.036104 | 0.0090829 | -0.036081 | -0.0090684
191 | 188 | 1.3258 | 0.84848 | 2.2263e-09 | 0 | 0 | 0 | 0 | 0 | 1 | -90 | 90 | 0.091025 | 0.023146 | -0.090905 | -0.023069
67 | 71 | 0.16372 | 0.10478 | 8.2481e-10 | 0 | 0 | 0 | 0 | 0 | 1 | -90 | 90 | -0.16218 | -0.041294 | 0.16222 | 0.041324
187 | 209 | 0.58266 | 0.3729 | 9.7844e-10 | 0 | 0 | 0 | 0 | 0 | 1 | -90 | 90 | 0.0028572 | 0.00071602 | -0.0028571 | -0.00071608
187 | 208 | 1.0681 | 0.68358 | 1.7936e-09 | 0 | 0 | 0 | 0 | 0 | 1 | -90 | 90 | -0.0028572 | -0.00071602 | 0.0028573 | 0.00071591
208 | 207 | 0.64203 | 0.4109 | 1.0781e-09 | 0 | 0 | 0 | 0 | 0 | 1 | -90 | 90 | -0.0048197 | -0.0012077 | 0.0048199 | 0.0012077
188 | 192 | 2.1045 | 1.3469 | 3.534e-09 | 0 | 0 | 0 | 0 | 0 | 1 | -90 | 90 | 0.085451 | 0.021703 | -0.085283 | -0.021596
188 | 189 | 3.2392 | 2.0731 | 5.4395e-09 | 0 | 0 | 0 | 0 | 0 | 1 | -90 | 90 | 0.0054541 | 0.0013667 | -0.0054531 | -0.0013665
192 | 193 | 1.3271 | 0.84932 | 2.2285e-09 | 0 | 0 | 0 | 0 | 0 | 1 | -90 | 90 | 0.08255 | 0.020911 | -0.08245 | -0.020847
189 | 190 | 1.1096 | 0.71015 | 1.8633e-09 | 0 | 0 | 0 | 0 | 0 | 1 | -90 | 90 | 0.001571 | 0.00039356 | -0.001571 | -0.00039372
177 | 175 | 4.1406 | 2.65 | 6.9531e-09 | 0 | 0 | 0 | 0 | 0 | 1 | -90 | 90 | 0.033672 | 0.0084646 | -0.033621 | -0.0084325
71 | 74 | 0.4585 | 0.29344 | 2.3098e-09 | 0 | 0 | 0 | 0 | 0 | 1 | -90 | 90 | -0.184 | -0.046791 | 0.18417 | 0.046898
71 | 75 | 1.937 | 1.2396 | 3.2527e-09 | 0 | 0 | 0 | 0 | 0 | 1 | -90 | 90 | 0.021776 | 0.0054668 | -0.021767 | -0.0054607
74 | 76 | 0.56784 | 0.36342 | 2.8607e-09 | 0 | 0 | 0 | 0 | 0 | 1 | -90 | 90 | -0.18588 | -0.047326 | 0.18609 | 0.047461
75 | 77 | 1.3646 | 0.87335 | 2.2915e-09 | 0 | 0 | 0 | 0 | 0 | 1 | -90 | 90 | 0.018206 | 0.0045685 | -0.018201 | -0.0045656
75 | 78 | 1.7393 | 1.1131 | 2.9207e-09 | 0 | 0 | 0 | 0 | 0 | 1 | -90 | 90 | 0.0035608 | 0.00089224 | -0.0035606 | -0.00089238
161 | 159 | 0.98 | 0.6272 | 1.6457e-09 | 0 | 0 | 0 | 0 | 0 | 1 | -90 | 90 | 0.0098994 | 0.0024813 | -0.0098983 | -0.0024807
77 | 195 | 1.3517 | 0.86507 | 2.2698e-09 | 0 | 0 | 0 | 0 | 0 | 1 | -90 | 90 | 0.018201 | 0.0045656 | -0.018196 | -0.0045628
195 | 204 | 2.9494 | 1.8876 | 4.9529e-09 | 0 | 0 | 0 | 0 | 0 | 1 | -90 | 90 | 0.014768 | 0.0037036 | -0.014761 | -0.0036997
204 | 203 | 3.0689 | 1.9641 | 5.1534e-09 | 0 | 0 | 0 | 0 | 0 | 1 | -90 | 90 | 0.0074672 | 0.0018717 | -0.0074654 | -0.001871
158 | 157 | 1.4574 | 0.93272 | 2.4473e-09 | 0 | 0 | 0 | 0 | 0 | 1 | -90 | 90 | -0.0030123 | -0.00075502 | 0.0030125 | 0.00075488
157 | 156 | 0.7239 | 0.4633 | 1.2156e-09 | 0 | 0 | 0 | 0 | 0 | 1 | -90 | 90 | -0.0065399 | -0.001639 | 0.0065403 | 0.0016391
136 | 137 | 2.543 | 1.6275 | 4.2704e-09 | 0 | 0 | 0 | 0 | 0 | 1 | -90 | 90 | 0.026037 | 0.0065368 | -0.026018 | -0.0065248
136 | 138 | 0.14505 | 0.092834 | 2.4358e-10 | 0 | 0 | 0 | 0 | 0 | 1 | -90 | 90 | -0.028427 | -0.0071358 | 0.028428 | 0.0071366
137 | 139 | 1.9364 | 1.2393 | 3.2518e-09 | 0 | 0 | 0 | 0 | 0 | 1 | -90 | 90 | 0.020597 | 0.0051662 | -0.020588 | -0.0051606
138 | 140 | 3.5346 | 2.2621 | 5.9355e-09 | 0 | 0 | 0 | 0 | 0 | 1 | -90 | 90 | -0.035496 | -0.0089081 | 0.035546 | 0.0089395
139 | 141 | 1.0293 | 0.65873 | 1.7284e-09 | 0 | 0 | 0 | 0 | 0 | 1 | -90 | 90 | 0.0069474 | 0.0017412 | -0.0069468 | -0.001741
139 | 142 | 0.11133 | 0.071253 | 1.8696e-10 | 0 | 0 | 0 | 0 | 0 | 1 | -90 | 90 | 0.013641 | 0.0034194 | -0.01364 | -0.0034192
140 | 143 | 1.9226 | 1.2305 | 3.2286e-09 | 0 | 0 | 0 | 0 | 0 | 1 | -90 | 90 | 0.0036542 | 0.00091569 | -0.0036539 | -0.00091581
140 | 144 | 1.2902 | 0.8257 | 2.1665e-09 | 0 | 0 | 0 | 0 | 0 | 1 | -90 | 90 | -0.039201 | -0.0098551 | 0.039223 | 0.0098691
141 | 164 | 1.8192 | 1.1643 | 3.055e-09 | 0 | 0 | 0 | 0 | 0 | 1 | -90 | 90 | 0.004532 | 0.0011358 | -0.0045316 | -0.0011358
142 | 156 | 2.205 | 1.4112 | 3.7029e-09 | 0 | 0 | 0 | 0 | 0 | 1 | -90 | 90 | 0.0096887 | 0.0024288 | -0.0096864 | -0.0024277
144 | 174 | 4.5717 | 2.9259 | 7.6772e-09 | 0 | 0 | 0 | 0 | 0 | 1 | -90 | 90 | -0.041995 | -0.010564 | 0.042085 | 0.010621
174 | 171 | 6.1844 | 3.958 | 1.0385e-08 | 0 | 0 | 0 | 0 | 0 | 1 | -90 | 90 | -0.044949 | -0.011338 | 0.045088 | 0.011426
171 | 172 | 1.4904 | 0.95385 | 2.5028e-09 | 0 | 0 | 0 | 0 | 0 | 1 | -90 | 90 | 0.00070958 | 0.00017761 | -0.00070957 | -0.00017784
171 | 173 | 0.66977 | 0.42865 | 1.1247e-09 | 0 | 0 | 0 | 0 | 0 | 1 | -90 | 90 | -0.05458 | -0.013805 | 0.054602 | 0.013819
171 | 170 | 2.5486 | 1.6311 | 4.2798e-09 | 0 | 0 | 0 | 0 | 0 | 1 | -90 | 90 | 0.0087822 | 0.0022012 | -0.00878 | -0.0022002
159 | 160 | 1.9392 | 1.2411 | 3.2565e-09 | 0 | 0 | 0 | 0 | 0 | 1 | -90 | 90 | 0.0059651 | 0.001495 | -0.0059644 | -0.0014948
168 | 169 | 2.2811 | 1.4599 | 3.8306e-09 | 0 | 0 | 0 | 0 | 0 | 1 | -90 | 90 | -0.0025441 | -0.00063764 | 0.0025443 | 0.00063738
169 | 170 | 0.16521 | 0.10573 | 2.7743e-10 | 0 | 0 | 0 | 0 | 0 | 1 | -90 | 90 | -0.00665 | -0.0016664 | 0.0066501 | 0.0016664
173 | 193 | 3.5095 | 2.2461 | 5.8934e-09 | 0 | 0 | 0 | 0 | 0 | 1 | -90 | 90 | -0.056644 | -0.014331 | 0.056768 | 0.01441
193 | 207 | 2.1249 | 1.3599 | 3.5683e-09 | 0 | 0 | 0 | 0 | 0 | 1 | -90 | 90 | 0.012892 | 0.003232 | -0.012888 | -0.0032298
193 | 199 | 0.74789 | 0.47865 | 1.2559e-09 | 0 | 0 | 0 | 0 | 0 | 1 | -90 | 90 | 0.012791 | 0.0032057 | -0.012789 | -0.003205
199 | 201 | 3.4888 | 2.2329 | 5.8587e-09 | 0 | 0 | 0 | 0 | 0 | 1 | -90 | 90 | 0.0048095 | 0.0012052 | -0.0048087 | -0.0012052
199 | 197 | 1.2812 | 0.81997 | 2.1515e-09 | 0 | 0 | 0 | 0 | 0 | 1 | -90 | 90 | 0.0079797 | 0.0019998 | -0.0079788 | -0.0019995
175 | 176 | 0.020229 | 0.012947 | 3.397e-11 | 0 | 0 | 0 | 0 | 0 | 1 | -90 | 90 | 0.02811 | 0.0070515 | -0.02811 | -0.0070514
176 | 178 | 1.4591 | 0.93384 | 2.4503e-09 | 0 | 0 | 0 | 0 | 0 | 1 | -90 | 90 | 0.026306 | 0.0065993 | -0.026295 | -0.0065925
178 | 180 | 0.9245 | 0.59168 | 1.5525e-09 | 0 | 0 | 0 | 0 | 0 | 1 | -90 | 90 | 0.01409 | 0.0035323 | -0.014088 | -0.0035311
178 | 181 | 2.1572 | 1.3806 | 3.6225e-09 | 0 | 0 | 0 | 0 | 0 | 1 | -90 | 90 | 0.012205 | 0.0030602 | -0.012201 | -0.0030583
180 | 194 | 0.64524 | 0.41296 | 1.0835e-09 | 0 | 0 | 0 | 0 | 0 | 1 | -90 | 90 | 0.011077 | 0.0027765 | -0.011076 | -0.002776
181 | 186 | 0.54733 | 0.35029 | 9.1911e-10 | 0 | 0 | 0 | 0 | 0 | 1 | -90 | 90 | 0.011418 | 0.0028619 | -0.011417 | -0.0028614
186 | 185 | 0.92295 | 0.59069 | 1.5499e-09 | 0 | 0 | 0 | 0 | 0 | 1 | -90 | 90 | 0.0088787 | 0.0022253 | -0.0088779 | -0.002225
185 | 183 | 0.68552 | 0.43873 | 1.1512e-09 | 0 | 0 | 0 | 0 | 0 | 1 | -90 | 90 | 0.0059457 | 0.0014901 | -0.0059455 | -0.00149
183 | 184 | 0.59224 | 0.37903 | 9.9453e-10 | 0 | 0 | 0 | 0 | 0 | 1 | -90 | 90 | 0.0018795 | 0.00047097 | -0.0018795 | -0.00047105
201 | 206 | 0.20621 | 0.13197 | 3.4628e-10 | 0 | 0 | 0 | 0 | 0 | 1 | -90 | 90 | 0.0048087 | 0.0012052 | -0.0048086 | -0.0012052
197 | 196 | 1.7841 | 1.1418 | 2.996e-09 | 0 | 0 | 0 | 0 | 0 | 1 | -90 | 90 | 0.0062393 | 0.0015635 | -0.0062385 | -0.0015633
203 | 202 | 0.24209 | 0.15493 | 4.0653e-10 | 0 | 0 | 0 | 0 | 0 | 1 | -90 | 90 | 0.0038678 | 0.00096933 | -0.0038677 | -0.00096935
196 | 198 | 1.6642 | 1.0651 | 2.7946e-09 | 0 | 0 | 0 | 0 | 0 | 1 | -90 | 90 | 0.004101 | 0.0010276 | -0.0041007 | -0.0010276
198 | 200 | 1.0224 | 0.65434 | 1.7169e-09 | 0 | 0 | 0 | 0 | 0 | 1 | -90 | 90 | 0.003345 | 0.00083823 | -0.0033449 | -0.00083832