## bus_data
BUS_I | BUS_TYPE | Pd | Qd | Gs | Bs | area | Vm | Va | baseKV | zone | Vmax | Vmin
36 | 1 | 0.00032736 | 8.2045e-05 | 0 | 0 | 1 | 0.97007 | -0.57868 | 0.4 | 1 | 1.1 | 0.9
37 | 1 | 0.00013897 | 3.483e-05 | 0 | 0 | 1 | 0.97007 | -0.57869 | 0.4 | 1 | 1.1 | 0.9
38 | 1 | 0 | 0 | 0 | 0 | 1 | 0.97009 | -0.57843 | 0.4 | 1 | 1.1 | 0.9
39 | 1 | 0.0012379 | 0.00031024 | 0 | 0 | 1 | 0.97009 | -0.57835 | 0.4 | 1 | 1.1 | 0.9
40 | 1 | 0.0012551 | 0.00031457 | 0 | 0 | 1 | 0.97011 | -0.57796 | 0.4 | 1 | 1.1 | 0.9
221 | 1 | 0.0037141 | 0.00093083 | 0 | 0 | 1 | 0.97115 | -0.5573 | 0.4 | 1 | 1.1 | 0.9
82 | 1 | 0.0021147 | 0.00052999 | 0 | 0 | 1 | 0.97238 | -0.53299 | 0.4 | 1 | 1.1 | 0.9
83 | 1 | 0.00033403 | 8.3716e-05 | 0 | 0 | 1 | 0.97212 | -0.53807 | 0.4 | 1 | 1.1 | 0.9
84 | 1 | 0 | 0 | 0 | 0 | 1 | 0.97244 | -0.53172 | 0.4 | 1 | 1.1 | 0.9
85 | 1 | 0 | 0 | 0 | 0 | 1 | 0.97198 | -0.54083 | 0.4 | 1 | 1.1 | 0.9
239 | 1 | 0.00013383 | 3.3541e-05 | 0 | 0 | 1 | 0.97211 | -0.53823 | 0.4 | 1 | 1.1 | 0.9
86 | 1 | 0.0027534 | 0.00069006 | 0 | 0 | 1 | 0.9724 | -0.53246 | 0.4 | 1 | 1.1 | 0.9
87 | 1 | 0.0018719 | 0.00046914 | 0 | 0 | 1 | 0.97259 | -0.52875 | 0.4 | 1 | 1.1 | 0.9
88 | 1 | 0 | 0 | 0 | 0 | 1 | 0.97183 | -0.54389 | 0.4 | 1 | 1.1 | 0.9
90 | 1 | 0.001846 | 0.00046264 | 0 | 0 | 1 | 0.97264 | -0.5278 | 0.4 | 1 | 1.1 | 0.9
215 | 1 | 0 | 0 | 0 | 0 | 1 | 0.97161 | -0.54822 | 0.4 | 1 | 1.1 | 0.9
216 | 1 | 0.0018824 | 0.00047178 | 0 | 0 | 1 | 0.97136 | -0.55318 | 0.4 | 1 | 1.1 | 0.9
89 | 1 | 0.0051141 | 0.0012817 | 0 | 0 | 1 | 0.99368 | -0.1197 | 0.4 | 1 | 1.1 | 0.9
91 | 1 | 0 | 0 | 0 | 0 | 1 | 0.9937 | -0.11922 | 0.4 | 1 | 1.1 | 0.9
100 | 1 | 0.0017653 | 0.00044242 | 0 | 0 | 1 | 0.97275 | -0.52559 | 0.4 | 1 | 1.1 | 0.9
92 | 1 | 0.0031802 | 0.00079705 | 0 | 0 | 1 | 0.99271 | -0.13818 | 0.4 | 1 | 1.1 | 0.9
93 | 1 | 0.0052498 | 0.0013157 | 0 | 0 | 1 | 0.99434 | -0.10699 | 0.4 | 1 | 1.1 | 0.9
94 | 1 | 0.003803 | 0.00095312 | 0 | 0 | 1 | 0.99154 | -0.16037 | 0.4 | 1 | 1.1 | 0.9
95 | 1 | 0.002266 | 0.00056791 | 0 | 0 | 1 | 0.99542 | -0.086636 | 0.4 | 1 | 1.1 | 0.9
96 | 1 | 0.0046546 | 0.0011665 | 0 | 0 | 1 | 0.99001 | -0.18961 | 0.4 | 1 | 1.1 | 0.9
113 | 1 | 0.0035211 | 0.00088247 | 0 | 0 | 1 | 0.99634 | -0.069055 | 0.4 | 1 | 1.1 | 0.9
97 | 1 | 0.0038799 | 0.00097241 | 0 | 0 | 1 | 0.98987 | -0.19242 | 0.4 | 1 | 1.1 | 0.9
98 | 1 | 0.0041778 | 0.0010471 | 0 | 0 | 1 | 0.98868 | -0.21526 | 0.4 | 1 | 1.1 | 0.9
99 | 1 | 0.003233 | 0.00081027 | 0 | 0 | 1 | 0.98828 | -0.22295 | 0.4 | 1 | 1.1 | 0.9
104 | 1 | 0.0031396 | 0.00078685 | 0 | 0 | 1 | 0.98749 | -0.23815 | 0.4 | 1 | 1.1 | 0.9
101 | 1 | 0.0019485 | 0.00048834 | 0 | 0 | 1 | 0.97284 | -0.52394 | 0.4 | 1 | 1.1 | 0.9
102 | 1 | 0.0022301 | 0.00055891 | 0 | 0 | 1 | 0.97293 | -0.52206 | 0.4 | 1 | 1.1 | 0.9
103 | 1 | 0.0018728 | 0.00046937 | 0 | 0 | 1 | 0.97308 | -0.51918 | 0.4 | 1 | 1.1 | 0.9
107 | 1 | 0.0038671 | 0.00096918 | 0 | 0 | 1 | 0.97316 | -0.51756 | 0.4 | 1 | 1.1 | 0.9
105 | 1 | 0.0026187 | 0.00065632 | 0 | 0 | 1 | 0.98565 | -0.27357 | 0.4 | 1 | 1.1 | 0.9
106 | 1 | 0 | 0 | 0 | 0 | 1 | 0.98349 | -0.31541 | 0.4 | 1 | 1.1 | 0.9
111 | 1 | 0.012831 | 0.0032158 | 0 | 0 | 1 | 0.98233 | -0.33799 | 0.4 | 1 | 1.1 | 0.9
112 | 1 | 0.0036749 | 0.00092101 | 0 | 0 | 1 | 0.98337 | -0.31778 | 0.4 | 1 | 1.1 | 0.9
108 | 1 | 0.0036286 | 0.00090941 | 0 | 0 | 1 | 0.97334 | -0.51406 | 0.4 | 1 | 1.1 | 0.9
109 | 1 | 0.0041546 | 0.0010412 | 0 | 0 | 1 | 0.97345 | -0.51187 | 0.4 | 1 | 1.1 | 0.9
110 | 1 | 0.0037479 | 0.00093932 | 0 | 0 | 1 | 0.97379 | -0.5051 | 0.4 | 1 | 1.1 | 0.9
118 | 1 | 0.0036085 | 0.00090438 | 0 | 0 | 1 | 0.97407 | -0.49953 | 0.4 | 1 | 1.1 | 0.9
123 | 1 | 0.0049668 | 0.0012448 | 0 | 0 | 1 | 0.98197 | -0.34485 | 0.4 | 1 | 1.1 | 0.9
124 | 1 | 0.0030248 | 0.00075808 | 0 | 0 | 1 | 0.98334 | -0.31826 | 0.4 | 1 | 1.1 | 0.9
114 | 1 | 0.001476 | 0.00036993 | 0 | 0 | 1 | 0.99669 | -0.062442 | 0.4 | 1 | 1.1 | 0.9
115 | 1 | 0.0027322 | 0.00068475 | 0 | 0 | 1 | 0.99799 | -0.03792 | 0.4 | 1 | 1.1 | 0.9
116 | 1 | 0.0028467 | 0.00071344 | 0 | 0 | 1 | 0.99811 | -0.035614 | 0.4 | 1 | 1.1 | 0.9
117 | 1 | 0 | 0 | 0 | 0 | 1 | 0.99899 | -0.018964 | 0.4 | 1 | 1.1 | 0.9
225 | 1 | 0.00067216 | 0.00016846 | 0 | 0 | 1 | 0.99943 | -0.010809 | 0.4 | 1 | 1.1 | 0.9
128 | 1 | 0.0047746 | 0.0011966 | 0 | 0 | 1 | 0.97415 | -0.49805 | 0.4 | 1 | 1.1 | 0.9
119 | 1 | 0.0061959 | 0.0015528 | 0 | 0 | 1 | 0.98035 | -0.37653 | 0.4 | 1 | 1.1 | 0.9
120 | 1 | 0.014922 | 0.0037398 | 0 | 0 | 1 | 0.98041 | -0.37544 | 0.4 | 1 | 1.1 | 0.9
121 | 1 | 0 | 0 | 0 | 0 | 1 | 0.98117 | -0.36057 | 0.4 | 1 | 1.1 | 0.9
122 | 1 | 0 | 0 | 0 | 0 | 1 | 0.98033 | -0.37692 | 0.4 | 1 | 1.1 | 0.9
148 | 1 | 0 | 0 | 0 | 0 | 1 | 0.98023 | -0.3788 | 0.4 | 1 | 1.1 | 0.9
145 | 1 | 0.0047053 | 0.0011793 | 0 | 0 | 1 | 0.97989 | -0.38553 | 0.4 | 1 | 1.1 | 0.9
125 | 1 | 0.0021016 | 0.00052672 | 0 | 0 | 1 | 0.97452 | -0.49063 | 0.4 | 1 | 1.1 | 0.9
126 | 1 | 0.0022391 | 0.00056117 | 0 | 0 | 1 | 0.97452 | -0.49074 | 0.4 | 1 | 1.1 | 0.9
127 | 1 | 0.003876 | 0.00097141 | 0 | 0 | 1 | 0.97491 | -0.48306 | 0.4 | 1 | 1.1 | 0.9
129 | 1 | 0.0030026 | 0.00075253 | 0 | 0 | 1 | 0.9751 | -0.47927 | 0.4 | 1 | 1.1 | 0.9
130 | 1 | 0 | 0 | 0 | 0 | 1 | 0.97555 | -0.47042 | 0.4 | 1 | 1.1 | 0.9
131 | 1 | 0.00188 | 0.00047117 | 0 | 0 | 1 | 0.97587 | -0.46411 | 0.4 | 1 | 1.1 | 0.9
132 | 1 | 0 | 0 | 0 | 0 | 1 | 0.9755 | -0.47136 | 0.4 | 1 | 1.1 | 0.9
133 | 1 | 0.0034538 | 0.00086561 | 0 | 0 | 1 | 0.97613 | -0.459 | 0.4 | 1 | 1.1 | 0.9
135 | 1 | 0.0033429 | 0.00083782 | 0 | 0 | 1 | 0.97528 | -0.47579 | 0.4 | 1 | 1.1 | 0.9
151 | 1 | 0.0028996 | 0.0007267 | 0 | 0 | 1 | 0.97624 | -0.45683 | 0.4 | 1 | 1.1 | 0.9
146 | 1 | 0.0091502 | 0.0022933 | 0 | 0 | 1 | 0.97905 | -0.40192 | 0.4 | 1 | 1.1 | 0.9
147 | 1 | 0.0026558 | 0.00066561 | 0 | 0 | 1 | 0.9789 | -0.40485 | 0.4 | 1 | 1.1 | 0.9
149 | 1 | 0.0055797 | 0.0013984 | 0 | 0 | 1 | 0.97884 | -0.40604 | 0.4 | 1 | 1.1 | 0.9
150 | 1 | 0.0022819 | 0.0005719 | 0 | 0 | 1 | 0.98016 | -0.38012 | 0.4 | 1 | 1.1 | 0.9
155 | 1 | 0.0035562 | 0.00089127 | 0 | 0 | 1 | 0.97805 | -0.42147 | 0.4 | 1 | 1.1 | 0.9
166 | 1 | 0 | 0 | 0 | 0 | 1 | 0.98012 | -0.38103 | 0.4 | 1 | 1.1 | 0.9
152 | 1 | 0.0025476 | 0.00063848 | 0 | 0 | 1 | 0.97669 | -0.44805 | 0.4 | 1 | 1.1 | 0.9
153 | 1 | 0.0039031 | 0.0009782 | 0 | 0 | 1 | 0.97697 | -0.44248 | 0.4 | 1 | 1.1 | 0.9
154 | 1 | 0.0051183 | 0.0012828 | 0 | 0 | 1 | 0.97723 | -0.43747 | 0.4 | 1 | 1.1 | 0.9
165 | 1 | 0.0016964 | 0.00042515 | 0 | 0 | 1 | 0.98012 | -0.38106 | 0.4 | 1 | 1.1 | 0.9
222 | 1 | 0.0025884 | 0.00064871 | 0 | 0 | 1 | 0.9715 | -0.55029 | 0.4 | 1 | 1.1 | 0.9
217 | 1 | 0.0019186 | 0.00048084 | 0 | 0 | 1 | 0.97128 | -0.55476 | 0.4 | 1 | 1.1 | 0.9
218 | 1 | 0.0027431 | 0.00068749 | 0 | 0 | 1 | 0.9711 | -0.55837 | 0.4 | 1 | 1.1 | 0.9
219 | 1 | 0.0025733 | 0.00064492 | 0 | 0 | 1 | 0.97109 | -0.5584 | 0.4 | 1 | 1.1 | 0.9
220 | 1 | 0.0026377 | 0.00066107 | 0 | 0 | 1 | 0.97103 | -0.55965 | 0.4 | 1 | 1.1 | 0.9
224 | 1 | 0.0015274 | 0.0003828 | 0 | 0 | 1 | 0.997 | -0.057647 | 0.4 | 1 | 1.1 | 0.9
226 | 1 | 0.0029679 | 0.00074384 | 0 | 0 | 1 | 0.99701 | -0.057495 | 0.4 | 1 | 1.1 | 0.9
227 | 3 | 0.00205 | 0.00051377 | 0 | 0 | 1 | 1 | 0 | 0.4 | 1 | 1.1 | 0.9
228 | 1 | 0.0036401 | 0.00091229 | 0 | 0 | 1 | 0.99706 | -0.056598 | 0.4 | 1 | 1.1 | 0.9
234 | 1 | 0.0029064 | 0.00072841 | 0 | 0 | 1 | 0.99918 | -0.015683 | 0.4 | 1 | 1.1 | 0.9
229 | 1 | 0.0024017 | 0.00060193 | 0 | 0 | 1 | 0.9971 | -0.055795 | 0.4 | 1 | 1.1 | 0.9
230 | 1 | 0.0019327 | 0.00048438 | 0 | 0 | 1 | 0.99727 | -0.052503 | 0.4 | 1 | 1.1 | 0.9
231 | 1 | 0 | 0 | 0 | 0 | 1 | 0.99773 | -0.043635 | 0.4 | 1 | 1.1 | 0.9
232 | 1 | 0.0050197 | 0.0012581 | 0 | 0 | 1 | 0.99757 | -0.046686 | 0.4 | 1 | 1.1 | 0.9
233 | 1 | 0.0044043 | 0.0011038 | 0 | 0 | 1 | 0.99795 | -0.03937 | 0.4 | 1 | 1.1 | 0.9
237 | 1 | 0.0038931 | 0.0009757 | 0 | 0 | 1 | 0.99755 | -0.047045 | 0.4 | 1 | 1.1 | 0.9
236 | 1 | 0.0028132 | 0.00070506 | 0 | 0 | 1 | 0.99839 | -0.031002 | 0.4 | 1 | 1.1 | 0.9
235 | 1 | 0.0022206 | 0.00055653 | 0 | 0 | 1 | 0.99916 | -0.016127 | 0.4 | 1 | 1.1 | 0.9

## generator_data
GEN_BUS | PG | QG | QMAX | QMIN | VG | MBASE | GEN_STATUS | PMAX | PMIN
227 | 0.26379 | 0.067708 | 10 | -10 | 1 | 100 | 1 | 10 | 0

## branch_data
F_BUS | T_BUS | BR_R | BR_X | BR_B | RATE_A | RATE_B | RATE_C | TAP | SHIFT | BR_STATUS | ANGMIN | ANGMAX | P_in | Q_in | P_out | Q_out
36 | 37 | 0.20001 | 0.12801 | 3.3588e-10 | 0 | 0 | 0 | 0 | 0 | 1 | -90 | 90 | 0.00013897 | 3.48e-05 | -0.00013897 | -3.4831e-05
36 | 38 | 2.3049 | 1.4751 | 3.8705e-09 | 0 | 0 | 0 | 0 | 0 | 1 | -90 | 90 | -0.00046632 | -0.00011685 | 0.00046632 | 0.00011649
38 | 39 | 0.66985 | 0.4287 | 1.1249e-09 | 0 | 0 | 0 | 0 | 0 | 1 | -90 | 90 | -0.00046632 | -0.00011649 | 0.00046633 | 0.00011638
39 | 40 | 0.96695 | 0.61885 | 1.6238e-09 | 0 | 0 | 0 | 0 | 0 | 1 | -90 | 90 | -0.0017041 | -0.00042663 | 0.0017042 | 0.0004265
40 | 221 | 29.4077 | 18.8209 | 4.9383e-08 | 0 | 0 | 0 | 0 | 0 | 1 | -90 | 90 | -0.0029593 | -0.00074108 | 0.0029622 | 0.00073829
221 | 215 | 5.7447 | 3.6766 | 9.6469e-09 | 0 | 0 | 0 | 0 | 0 | 1 | -90 | 90 | -0.0066761 | -0.0016692 | 0.006679 | 0.0016701
82 | 83 | 1.0016 | 0.64101 | 6.7277e-09 | 0 | 0 | 0 | 0 | 0 | 1 | -90 | 90 | 0.021511 | 0.0053909 | -0.021505 | -0.0053882
82 | 84 | 0.22771 | 0.14573 | 1.5295e-09 | 0 | 0 | 0 | 0 | 0 | 1 | -90 | 90 | -0.023625 | -0.0059209 | 0.023627 | 0.0059217
83 | 85 | 0.55439 | 0.35481 | 3.7239e-09 | 0 | 0 | 0 | 0 | 0 | 1 | -90 | 90 | 0.021038 | 0.0052718 | -0.021035 | -0.0052704
83 | 239 | 5.0874 | 3.2559 | 8.5431e-09 | 0 | 0 | 0 | 0 | 0 | 1 | -90 | 90 | 0.00013383 | 3.2736e-05 | -0.00013383 | -3.3542e-05
84 | 86 | 1.1444 | 0.73241 | 1.9217e-09 | 0 | 0 | 0 | 0 | 0 | 1 | -90 | 90 | 0.0027534 | 0.00068997 | -0.0027533 | -0.00069009
84 | 87 | 0.47703 | 0.3053 | 3.2043e-09 | 0 | 0 | 0 | 0 | 0 | 1 | -90 | 90 | -0.02638 | -0.0066117 | 0.026384 | 0.0066138
85 | 88 | 0.61697 | 0.39486 | 4.1443e-09 | 0 | 0 | 0 | 0 | 0 | 1 | -90 | 90 | 0.021035 | 0.0052704 | -0.021032 | -0.0052688
87 | 90 | 0.14176 | 0.090724 | 9.5219e-10 | 0 | 0 | 0 | 0 | 0 | 1 | -90 | 90 | -0.028256 | -0.0070829 | 0.028257 | 0.0070836
88 | 215 | 1.9737 | 1.2632 | 6.6289e-09 | 0 | 0 | 0 | 0 | 0 | 1 | -90 | 90 | 0.0092695 | 0.0023191 | -0.0092676 | -0.0023185
88 | 216 | 3.3433 | 2.1397 | 5.6143e-09 | 0 | 0 | 0 | 0 | 0 | 1 | -90 | 90 | 0.011762 | 0.0029498 | -0.011757 | -0.002947
90 | 100 | 0.31194 | 0.19964 | 2.0953e-09 | 0 | 0 | 0 | 0 | 0 | 1 | -90 | 90 | -0.030103 | -0.0075463 | 0.030106 | 0.0075481
215 | 222 | 3.3897 | 2.1694 | 5.6922e-09 | 0 | 0 | 0 | 0 | 0 | 1 | -90 | 90 | 0.0025886 | 0.00064837 | -0.0025883 | -0.00064874
216 | 217 | 0.6775 | 0.4336 | 1.1377e-09 | 0 | 0 | 0 | 0 | 0 | 1 | -90 | 90 | 0.0098746 | 0.0024752 | -0.0098739 | -0.0024748
89 | 91 | 0.41216 | 0.26378 | 6.9213e-10 | 0 | 0 | 0 | 0 | 0 | 1 | -90 | 90 | -0.0051141 | -0.0012817 | 0.0051142 | 0.0012817
91 | 92 | 0.41925 | 0.26832 | 2.8161e-09 | 0 | 0 | 0 | 0 | 0 | 1 | -90 | 90 | 0.20279 | 0.051904 | -0.20261 | -0.051786
91 | 93 | 0.26409 | 0.16902 | 1.7739e-09 | 0 | 0 | 0 | 0 | 0 | 1 | -90 | 90 | -0.20791 | -0.053186 | 0.20803 | 0.053265
100 | 101 | 0.21927 | 0.14033 | 1.4729e-09 | 0 | 0 | 0 | 0 | 0 | 1 | -90 | 90 | -0.031871 | -0.0079906 | 0.031874 | 0.007992
92 | 94 | 0.49721 | 0.31821 | 3.3398e-09 | 0 | 0 | 0 | 0 | 0 | 1 | -90 | 90 | 0.19943 | 0.050989 | -0.19921 | -0.050852
93 | 95 | 0.42915 | 0.27466 | 2.8826e-09 | 0 | 0 | 0 | 0 | 0 | 1 | -90 | 90 | -0.21328 | -0.05458 | 0.21349 | 0.054715
94 | 96 | 0.66656 | 0.4266 | 4.4773e-09 | 0 | 0 | 0 | 0 | 0 | 1 | -90 | 90 | 0.19541 | 0.049899 | -0.19514 | -0.049723
95 | 113 | 0.36752 | 0.23522 | 2.4687e-09 | 0 | 0 | 0 | 0 | 0 | 1 | -90 | 90 | -0.21576 | -0.055283 | 0.21594 | 0.0554
96 | 97 | 0.065542 | 0.041947 | 4.4025e-10 | 0 | 0 | 0 | 0 | 0 | 1 | -90 | 90 | 0.19048 | 0.048557 | -0.19046 | -0.04854
113 | 114 | 0.13616 | 0.087144 | 9.1461e-10 | 0 | 0 | 0 | 0 | 0 | 1 | -90 | 90 | -0.21946 | -0.056282 | 0.21953 | 0.056327
97 | 98 | 0.54303 | 0.34754 | 3.6476e-09 | 0 | 0 | 0 | 0 | 0 | 1 | -90 | 90 | 0.18658 | 0.047568 | -0.18637 | -0.047437
98 | 99 | 0.18669 | 0.11948 | 1.254e-09 | 0 | 0 | 0 | 0 | 0 | 1 | -90 | 90 | 0.18219 | 0.04639 | -0.18212 | -0.046347
99 | 104 | 0.37566 | 0.24043 | 2.5234e-09 | 0 | 0 | 0 | 0 | 0 | 1 | -90 | 90 | 0.17889 | 0.045536 | -0.17876 | -0.045453
104 | 105 | 0.88835 | 0.56854 | 5.9671e-09 | 0 | 0 | 0 | 0 | 0 | 1 | -90 | 90 | 0.17562 | 0.044666 | -0.17532 | -0.044475
101 | 102 | 0.2358 | 0.15091 | 1.5839e-09 | 0 | 0 | 0 | 0 | 0 | 1 | -90 | 90 | -0.033822 | -0.0084804 | 0.033825 | 0.0084822
102 | 103 | 0.3392 | 0.21709 | 2.2785e-09 | 0 | 0 | 0 | 0 | 0 | 1 | -90 | 90 | -0.036055 | -0.0090411 | 0.03606 | 0.009044
103 | 107 | 0.18177 | 0.11633 | 1.2209e-09 | 0 | 0 | 0 | 0 | 0 | 1 | -90 | 90 | -0.037933 | -0.0095134 | 0.037936 | 0.0095152
107 | 108 | 0.35522 | 0.22734 | 2.386e-09 | 0 | 0 | 0 | 0 | 0 | 1 | -90 | 90 | -0.041803 | -0.010484 | 0.04181 | 0.010489
105 | 106 | 1.0611 | 0.67913 | 7.1277e-09 | 0 | 0 | 0 | 0 | 0 | 1 | -90 | 90 | 0.1727 | 0.043819 | -0.17236 | -0.043598
106 | 111 | 0.59385 | 0.38006 | 3.9889e-09 | 0 | 0 | 0 | 0 | 0 | 1 | -90 | 90 | 0.16566 | 0.041919 | -0.16548 | -0.041804
106 | 112 | 1.5327 | 0.98093 | 2.5738e-09 | 0 | 0 | 0 | 0 | 0 | 1 | -90 | 90 | 0.0067004 | 0.0016793 | -0.0066997 | -0.0016791
111 | 123 | 0.19531 | 0.125 | 1.3119e-09 | 0 | 0 | 0 | 0 | 0 | 1 | -90 | 90 | 0.15265 | 0.038589 | -0.15259 | -0.038557
112 | 124 | 0.68174 | 0.43632 | 1.1448e-09 | 0 | 0 | 0 | 0 | 0 | 1 | -90 | 90 | 0.0030248 | 0.00075803 | -0.0030248 | -0.0007581
108 | 109 | 0.20527 | 0.13137 | 1.3788e-09 | 0 | 0 | 0 | 0 | 0 | 1 | -90 | 90 | -0.045438 | -0.011398 | 0.045443 | 0.011401
109 | 110 | 0.58048 | 0.3715 | 3.8991e-09 | 0 | 0 | 0 | 0 | 0 | 1 | -90 | 90 | -0.049597 | -0.012442 | 0.049614 | 0.012452
110 | 118 | 0.44379 | 0.28402 | 2.9809e-09 | 0 | 0 | 0 | 0 | 0 | 1 | -90 | 90 | -0.053361 | -0.013391 | 0.053376 | 0.0134
118 | 128 | 0.11061 | 0.070792 | 7.4299e-10 | 0 | 0 | 0 | 0 | 0 | 1 | -90 | 90 | -0.056984 | -0.014305 | 0.056988 | 0.014307
123 | 121 | 0.46263 | 0.29608 | 3.1075e-09 | 0 | 0 | 0 | 0 | 0 | 1 | -90 | 90 | 0.14763 | 0.037312 | -0.14752 | -0.037241
114 | 115 | 0.50233 | 0.32149 | 3.3742e-09 | 0 | 0 | 0 | 0 | 0 | 1 | -90 | 90 | -0.22101 | -0.056697 | 0.22127 | 0.056865
115 | 116 | 0.046727 | 0.029905 | 3.1387e-10 | 0 | 0 | 0 | 0 | 0 | 1 | -90 | 90 | -0.22401 | -0.05755 | 0.22403 | 0.057566
116 | 117 | 0.33334 | 0.21334 | 2.2391e-09 | 0 | 0 | 0 | 0 | 0 | 1 | -90 | 90 | -0.22688 | -0.05828 | 0.22706 | 0.058397
117 | 225 | 0.1635 | 0.10464 | 1.0982e-09 | 0 | 0 | 0 | 0 | 0 | 1 | -90 | 90 | -0.22706 | -0.058397 | 0.22715 | 0.058454
225 | 227 | 0.21626 | 0.1384 | 1.4526e-09 | 0 | 0 | 0 | 0 | 0 | 1 | -90 | 90 | -0.22782 | -0.058623 | 0.22794 | 0.058699
128 | 126 | 0.50424 | 0.32271 | 3.387e-09 | 0 | 0 | 0 | 0 | 0 | 1 | -90 | 90 | -0.061762 | -0.015504 | 0.061784 | 0.015517
119 | 120 | 0.75673 | 0.48431 | 1.2707e-09 | 0 | 0 | 0 | 0 | 0 | 1 | -90 | 90 | -0.0061958 | -0.0015529 | 0.0061962 | 0.001553
120 | 121 | 3.0362 | 1.9432 | 5.0986e-09 | 0 | 0 | 0 | 0 | 0 | 1 | -90 | 90 | -0.021118 | -0.0052928 | 0.021133 | 0.0053019
121 | 122 | 0.56061 | 0.35879 | 3.7656e-09 | 0 | 0 | 0 | 0 | 0 | 1 | -90 | 90 | 0.12638 | 0.031939 | -0.12629 | -0.031876
122 | 148 | 2.0323 | 1.3007 | 3.4129e-09 | 0 | 0 | 0 | 0 | 0 | 1 | -90 | 90 | 0.0039789 | 0.00099656 | -0.0039785 | -0.00099666
122 | 145 | 0.30453 | 0.1949 | 2.0455e-09 | 0 | 0 | 0 | 0 | 0 | 1 | -90 | 90 | 0.12231 | 0.03088 | -0.12226 | -0.030848
148 | 150 | 1.4299 | 0.91516 | 2.4013e-09 | 0 | 0 | 0 | 0 | 0 | 1 | -90 | 90 | 0.0039785 | 0.00099666 | -0.0039783 | -0.00099673
145 | 146 | 0.60248 | 0.38558 | 4.0469e-09 | 0 | 0 | 0 | 0 | 0 | 1 | -90 | 90 | 0.11755 | 0.029669 | -0.11746 | -0.02961
125 | 126 | 0.0074814 | 0.0047881 | 5.0253e-11 | 0 | 0 | 0 | 0 | 0 | 1 | -90 | 90 | 0.064023 | 0.016079 | -0.064023 | -0.016078
125 | 127 | 0.48804 | 0.31235 | 3.2782e-09 | 0 | 0 | 0 | 0 | 0 | 1 | -90 | 90 | -0.066125 | -0.016605 | 0.066149 | 0.01662
127 | 129 | 0.23119 | 0.14796 | 1.5529e-09 | 0 | 0 | 0 | 0 | 0 | 1 | -90 | 90 | -0.070025 | -0.017592 | 0.070037 | 0.0176
129 | 130 | 0.51703 | 0.3309 | 3.4729e-09 | 0 | 0 | 0 | 0 | 0 | 1 | -90 | 90 | -0.07304 | -0.018352 | 0.073071 | 0.018372
130 | 131 | 0.35317 | 0.22603 | 2.3723e-09 | 0 | 0 | 0 | 0 | 0 | 1 | -90 | 90 | -0.076415 | -0.019209 | 0.076438 | 0.019223
130 | 132 | 1.1895 | 0.76125 | 1.9974e-09 | 0 | 0 | 0 | 0 | 0 | 1 | -90 | 90 | 0.0033437 | 0.0008373 | -0.0033436 | -0.00083739
131 | 133 | 0.27926 | 0.17872 | 1.8758e-09 | 0 | 0 | 0 | 0 | 0 | 1 | -90 | 90 | -0.078318 | -0.019695 | 0.078337 | 0.019707
132 | 135 | 5.6542 | 3.6187 | 9.495e-09 | 0 | 0 | 0 | 0 | 0 | 1 | -90 | 90 | 0.0033436 | 0.00083739 | -0.0033429 | -0.00083784
133 | 151 | 0.11338 | 0.072564 | 7.616e-10 | 0 | 0 | 0 | 0 | 0 | 1 | -90 | 90 | -0.08179 | -0.020572 | 0.081799 | 0.020578
151 | 152 | 0.44418 | 0.28427 | 2.9836e-09 | 0 | 0 | 0 | 0 | 0 | 1 | -90 | 90 | -0.084698 | -0.021304 | 0.084734 | 0.021327
146 | 147 | 0.11668 | 0.074673 | 7.8372e-10 | 0 | 0 | 0 | 0 | 0 | 1 | -90 | 90 | 0.10831 | 0.027317 | -0.10829 | -0.027307
147 | 149 | 0.048303 | 0.030914 | 3.2446e-10 | 0 | 0 | 0 | 0 | 0 | 1 | -90 | 90 | 0.10564 | 0.026642 | -0.10563 | -0.026638
149 | 155 | 0.66482 | 0.42548 | 4.4656e-09 | 0 | 0 | 0 | 0 | 0 | 1 | -90 | 90 | 0.10005 | 0.025239 | -0.099978 | -0.025193
150 | 166 | 2.3103 | 1.4786 | 3.8796e-09 | 0 | 0 | 0 | 0 | 0 | 1 | -90 | 90 | 0.0016964 | 0.00042482 | -0.0016964 | -0.00042515
155 | 154 | 0.71327 | 0.45649 | 4.7911e-09 | 0 | 0 | 0 | 0 | 0 | 1 | -90 | 90 | 0.096422 | 0.024301 | -0.096348 | -0.024255
166 | 165 | 0.09108 | 0.058291 | 1.5295e-10 | 0 | 0 | 0 | 0 | 0 | 1 | -90 | 90 | 0.0016964 | 0.00042515 | -0.0016964 | -0.00042516
152 | 153 | 0.27404 | 0.17538 | 1.8407e-09 | 0 | 0 | 0 | 0 | 0 | 1 | -90 | 90 | -0.087282 | -0.021965 | 0.087305 | 0.02198
153 | 154 | 0.23571 | 0.15085 | 1.5833e-09 | 0 | 0 | 0 | 0 | 0 | 1 | -90 | 90 | -0.091208 | -0.022958 | 0.09123 | 0.022972
217 | 218 | 1.9197 | 1.2286 | 3.2238e-09 | 0 | 0 | 0 | 0 | 0 | 1 | -90 | 90 | 0.0079554 | 0.0019939 | -0.007954 | -0.0019934
218 | 219 | 0.021877 | 0.014001 | 3.6737e-11 | 0 | 0 | 0 | 0 | 0 | 1 | -90 | 90 | 0.005211 | 0.0013058 | -0.005211 | -0.0013058
219 | 220 | 1.9981 | 1.2788 | 3.3553e-09 | 0 | 0 | 0 | 0 | 0 | 1 | -90 | 90 | 0.0026378 | 0.00066088 | -0.0026376 | -0.0006611
224 | 226 | 0.44378 | 0.28402 | 7.4522e-10 | 0 | 0 | 0 | 0 | 0 | 1 | -90 | 90 | -0.0015274 | -0.0003828 | 0.0015274 | 0.00038273
226 | 228 | 0.88928 | 0.56914 | 1.4933e-09 | 0 | 0 | 0 | 0 | 0 | 1 | -90 | 90 | -0.0044953 | -0.0011266 | 0.0044955 | 0.0011265
227 | 234 | 2.0822 | 1.3326 | 3.4966e-09 | 0 | 0 | 0 | 0 | 0 | 1 | -90 | 90 | 0.033797 | 0.0084949 | -0.033772 | -0.0084791
228 | 229 | 0.4397 | 0.28141 | 7.3838e-10 | 0 | 0 | 0 | 0 | 0 | 1 | -90 | 90 | -0.0081356 | -0.0020388 | 0.0081359 | 0.002039
234 | 235 | 0.064407 | 0.041221 | 1.0816e-10 | 0 | 0 | 0 | 0 | 0 | 1 | -90 | 90 | 0.030865 | 0.0077507 | -0.030864 | -0.0077502
229 | 230 | 1.3926 | 0.89124 | 2.3385e-09 | 0 | 0 | 0 | 0 | 0 | 1 | -90 | 90 | -0.010538 | -0.0026409 | 0.010539 | 0.0026417
230 | 231 | 3.1711 | 2.0295 | 5.3251e-09 | 0 | 0 | 0 | 0 | 0 | 1 | -90 | 90 | -0.012472 | -0.0031261 | 0.012477 | 0.0031289
231 | 232 | 1.5274 | 0.97752 | 2.5649e-09 | 0 | 0 | 0 | 0 | 0 | 1 | -90 | 90 | 0.0089142 | 0.0022343 | -0.0089129 | -0.0022337
231 | 233 | 0.89 | 0.5696 | 1.4945e-09 | 0 | 0 | 0 | 0 | 0 | 1 | -90 | 90 | -0.021391 | -0.0053633 | 0.021396 | 0.0053659
232 | 237 | 0.41051 | 0.26273 | 6.8936e-10 | 0 | 0 | 0 | 0 | 0 | 1 | -90 | 90 | 0.0038932 | 0.00097567 | -0.0038931 | -0.0009757
233 | 236 | 1.449 | 0.92735 | 2.4332e-09 | 0 | 0 | 0 | 0 | 0 | 1 | -90 | 90 | -0.0258 | -0.0064697 | 0.02581 | 0.006476
236 | 235 | 2.3253 | 1.4882 | 3.9047e-09 | 0 | 0 | 0 | 0 | 0 | 1 | -90 | 90 | -0.028624 | -0.0071811 | 0.028644 | 0.0071937