## bus_data
BUS_I | BUS_TYPE | Pd | Qd | Gs | Bs | area | Vm | Va | baseKV | zone | Vmax | Vmin
1 | 1 | 0.00059264 | 0.00014853 | 0 | 0 | 1 | 0.97785 | -0.42698 | 0.4 | 1 | 1.1 | 0.9
2 | 1 | 0.00069975 | 0.00017537 | 0 | 0 | 1 | 0.97785 | -0.42694 | 0.4 | 1 | 1.1 | 0.9
3 | 1 | 0.0023179 | 0.00058093 | 0 | 0 | 1 | 0.97787 | -0.42664 | 0.4 | 1 | 1.1 | 0.9
49 | 1 | 0.0015109 | 0.00037867 | 0 | 0 | 1 | 0.98193 | -0.34683 | 0.4 | 1 | 1.1 | 0.9
4 | 1 | 0.0012665 | 0.00031741 | 0 | 0 | 1 | 0.97805 | -0.42316 | 0.4 | 1 | 1.1 | 0.9
48 | 1 | 0.0033387 | 0.00083676 | 0 | 0 | 1 | 0.98209 | -0.34369 | 0.4 | 1 | 1.1 | 0.9
5 | 1 | 0.0043983 | 0.0011023 | 0 | 0 | 1 | 0.99109 | -0.17039 | 0.4 | 1 | 1.1 | 0.9
7 | 1 | 0 | 0 | 0 | 0 | 1 | 0.99117 | -0.16873 | 0.4 | 1 | 1.1 | 0.9
6 | 1 | 0 | 0 | 0 | 0 | 1 | 0.98914 | -0.20757 | 0.4 | 1 | 1.1 | 0.9
8 | 1 | 0.00072147 | 0.00018082 | 0 | 0 | 1 | 0.98912 | -0.2079 | 0.4 | 1 | 1.1 | 0.9
9 | 1 | 0.0025296 | 0.00063398 | 0 | 0 | 1 | 0.98914 | -0.2074 | 0.4 | 1 | 1.1 | 0.9
10 | 1 | 0.0049928 | 0.0012513 | 0 | 0 | 1 | 0.99138 | -0.16473 | 0.4 | 1 | 1.1 | 0.9
11 | 1 | 0.0079209 | 0.0019852 | 0 | 0 | 1 | 0.99077 | -0.17647 | 0.4 | 1 | 1.1 | 0.9
22 | 1 | 0.0031445 | 0.00078808 | 0 | 0 | 1 | 0.98922 | -0.20596 | 0.4 | 1 | 1.1 | 0.9
25 | 1 | 0.0025726 | 0.00064474 | 0 | 0 | 1 | 0.99193 | -0.1541 | 0.4 | 1 | 1.1 | 0.9
72 | 1 | 0.0034495 | 0.00086452 | 0 | 0 | 1 | 0.9907 | -0.17787 | 0.4 | 1 | 1.1 | 0.9
23 | 1 | 0.0027624 | 0.00069231 | 0 | 0 | 1 | 0.98934 | -0.20359 | 0.4 | 1 | 1.1 | 0.9
24 | 1 | 0.0032666 | 0.0008187 | 0 | 0 | 1 | 0.99216 | -0.14952 | 0.4 | 1 | 1.1 | 0.9
12 | 1 | 0.0010322 | 0.00025869 | 0 | 0 | 1 | 0.9867 | -0.2544 | 0.4 | 1 | 1.1 | 0.9
13 | 1 | 0.0017495 | 0.00043847 | 0 | 0 | 1 | 0.98577 | -0.27229 | 0.4 | 1 | 1.1 | 0.9
14 | 1 | 0.0022311 | 0.00055916 | 0 | 0 | 1 | 0.98702 | -0.24817 | 0.4 | 1 | 1.1 | 0.9
15 | 1 | 0.00081155 | 0.00020339 | 0 | 0 | 1 | 0.9846 | -0.29485 | 0.4 | 1 | 1.1 | 0.9
16 | 1 | 0.0035519 | 0.0008902 | 0 | 0 | 1 | 0.98755 | -0.23793 | 0.4 | 1 | 1.1 | 0.9
42 | 1 | 0.0017366 | 0.00043523 | 0 | 0 | 1 | 0.98302 | -0.32547 | 0.4 | 1 | 1.1 | 0.9
19 | 1 | 0 | 0 | 0 | 0 | 1 | 0.98812 | -0.22708 | 0.4 | 1 | 1.1 | 0.9
40 | 1 | 0.0015957 | 0.00039992 | 0 | 0 | 1 | 0.98267 | -0.33225 | 0.4 | 1 | 1.1 | 0.9
20 | 1 | 0.0033783 | 0.00084668 | 0 | 0 | 1 | 0.98875 | -0.21491 | 0.4 | 1 | 1.1 | 0.9
21 | 1 | 0.0054034 | 0.0013542 | 0 | 0 | 1 | 0.98737 | -0.24152 | 0.4 | 1 | 1.1 | 0.9
18 | 1 | 0.0045304 | 0.0011354 | 0 | 0 | 1 | 0.98702 | -0.24846 | 0.4 | 1 | 1.1 | 0.9
31 | 1 | 0.014706 | 0.0036857 | 0 | 0 | 1 | 0.98703 | -0.24819 | 0.4 | 1 | 1.1 | 0.9
29 | 1 | 0 | 0 | 0 | 0 | 1 | 0.98969 | -0.19676 | 0.4 | 1 | 1.1 | 0.9
30 | 1 | 0.0080801 | 0.0020251 | 0 | 0 | 1 | 0.99141 | -0.16383 | 0.4 | 1 | 1.1 | 0.9
28 | 1 | 0.0023829 | 0.0005972 | 0 | 0 | 1 | 0.98952 | -0.20004 | 0.4 | 1 | 1.1 | 0.9
26 | 1 | 0.0030388 | 0.00076159 | 0 | 0 | 1 | 0.9927 | -0.13917 | 0.4 | 1 | 1.1 | 0.9
27 | 1 | 0 | 0 | 0 | 0 | 1 | 0.99317 | -0.13007 | 0.4 | 1 | 1.1 | 0.9
88 | 1 | 0.0064859 | 0.0016255 | 0 | 0 | 1 | 0.99593 | -0.077206 | 0.4 | 1 | 1.1 | 0.9
59 | 1 | 0.0047068 | 0.0011796 | 0 | 0 | 1 | 0.99189 | -0.15461 | 0.4 | 1 | 1.1 | 0.9
129 | 1 | 0 | 0 | 0 | 0 | 1 | 0.99767 | -0.044105 | 0.4 | 1 | 1.1 | 0.9
74 | 1 | 0.0049437 | 0.001239 | 0 | 0 | 1 | 0.97492 | -0.48374 | 0.4 | 1 | 1.1 | 0.9
63 | 1 | 0.0070637 | 0.0017703 | 0 | 0 | 1 | 0.97502 | -0.48183 | 0.4 | 1 | 1.1 | 0.9
32 | 1 | 0.0011035 | 0.00027657 | 0 | 0 | 1 | 0.97131 | -0.55487 | 0.4 | 1 | 1.1 | 0.9
33 | 1 | 0.0026936 | 0.00067509 | 0 | 0 | 1 | 0.97118 | -0.55742 | 0.4 | 1 | 1.1 | 0.9
34 | 1 | 0.0031227 | 0.00078262 | 0 | 0 | 1 | 0.97166 | -0.54789 | 0.4 | 1 | 1.1 | 0.9
43 | 1 | 0.0034575 | 0.00086652 | 0 | 0 | 1 | 0.97085 | -0.56401 | 0.4 | 1 | 1.1 | 0.9
35 | 1 | 0.0017901 | 0.00044864 | 0 | 0 | 1 | 0.97112 | -0.55864 | 0.4 | 1 | 1.1 | 0.9
36 | 1 | 0.0030769 | 0.00077115 | 0 | 0 | 1 | 0.97238 | -0.53378 | 0.4 | 1 | 1.1 | 0.9
44 | 1 | 0.0044142 | 0.0011063 | 0 | 0 | 1 | 0.97083 | -0.5644 | 0.4 | 1 | 1.1 | 0.9
46 | 1 | 0.0025183 | 0.00063115 | 0 | 0 | 1 | 0.97075 | -0.56587 | 0.4 | 1 | 1.1 | 0.9
99 | 1 | 0 | 0 | 0 | 0 | 1 | 0.97329 | -0.51575 | 0.4 | 1 | 1.1 | 0.9
100 | 1 | 0 | 0 | 0 | 0 | 1 | 0.97368 | -0.50801 | 0.4 | 1 | 1.1 | 0.9
37 | 1 | 0.0080324 | 0.0020131 | 0 | 0 | 1 | 0.98063 | -0.37203 | 0.4 | 1 | 1.1 | 0.9
38 | 1 | 0.001602 | 0.00040149 | 0 | 0 | 1 | 0.98218 | -0.34187 | 0.4 | 1 | 1.1 | 0.9
39 | 1 | 0.0013996 | 0.00035077 | 0 | 0 | 1 | 0.97947 | -0.39451 | 0.4 | 1 | 1.1 | 0.9
41 | 1 | 0 | 0 | 0 | 0 | 1 | 0.97876 | -0.4085 | 0.4 | 1 | 1.1 | 0.9
47 | 1 | 0 | 0 | 0 | 0 | 1 | 0.98219 | -0.34183 | 0.4 | 1 | 1.1 | 0.9
50 | 1 | 0.00086035 | 0.00021562 | 0 | 0 | 1 | 0.97867 | -0.41017 | 0.4 | 1 | 1.1 | 0.9
53 | 1 | 0 | 0 | 0 | 0 | 1 | 0.99435 | -0.1073 | 0.4 | 1 | 1.1 | 0.9
67 | 1 | 0.0015994 | 0.00040084 | 0 | 0 | 1 | 0.99417 | -0.11074 | 0.4 | 1 | 1.1 | 0.9
64 | 1 | 0.0026199 | 0.00065662 | 0 | 0 | 1 | 0.99444 | -0.10555 | 0.4 | 1 | 1.1 | 0.9
51 | 1 | 0.0006972 | 0.00017474 | 0 | 0 | 1 | 0.9772 | -0.43888 | 0.4 | 1 | 1.1 | 0.9
52 | 1 | 0.0015606 | 0.00039112 | 0 | 0 | 1 | 0.97634 | -0.45573 | 0.4 | 1 | 1.1 | 0.9
133 | 1 | 0.0016309 | 0.00040874 | 0 | 0 | 1 | 0.97713 | -0.44036 | 0.4 | 1 | 1.1 | 0.9
91 | 1 | 0.0010989 | 0.0002754 | 0 | 0 | 1 | 0.97505 | -0.48114 | 0.4 | 1 | 1.1 | 0.9
92 | 1 | 0.0053031 | 0.0013291 | 0 | 0 | 1 | 0.97494 | -0.48328 | 0.4 | 1 | 1.1 | 0.9
81 | 1 | 0.0013118 | 0.00032877 | 0 | 0 | 1 | 0.99402 | -0.11353 | 0.4 | 1 | 1.1 | 0.9
65 | 1 | 0.0017388 | 0.00043578 | 0 | 0 | 1 | 0.99469 | -0.1006 | 0.4 | 1 | 1.1 | 0.9
54 | 1 | 0.0072112 | 0.0018073 | 0 | 0 | 1 | 0.9774 | -0.43495 | 0.4 | 1 | 1.1 | 0.9
55 | 1 | 0.010967 | 0.0027486 | 0 | 0 | 1 | 0.97652 | -0.45228 | 0.4 | 1 | 1.1 | 0.9
56 | 1 | 0.008133 | 0.0020383 | 0 | 0 | 1 | 0.97892 | -0.40508 | 0.4 | 1 | 1.1 | 0.9
57 | 1 | 0.0075356 | 0.0018886 | 0 | 0 | 1 | 0.97615 | -0.45952 | 0.4 | 1 | 1.1 | 0.9
58 | 1 | 0 | 0 | 0 | 0 | 1 | 0.97962 | -0.3915 | 0.4 | 1 | 1.1 | 0.9
60 | 1 | 0.0057185 | 0.0014332 | 0 | 0 | 1 | 0.9758 | -0.46634 | 0.4 | 1 | 1.1 | 0.9
93 | 1 | 0.0021951 | 0.00055014 | 0 | 0 | 1 | 0.97951 | -0.39357 | 0.4 | 1 | 1.1 | 0.9
96 | 1 | 0.010583 | 0.0026524 | 0 | 0 | 1 | 0.97986 | -0.38676 | 0.4 | 1 | 1.1 | 0.9
61 | 1 | 0 | 0 | 0 | 0 | 1 | 0.97529 | -0.47649 | 0.4 | 1 | 1.1 | 0.9
77 | 1 | 0.0048535 | 0.0012164 | 0 | 0 | 1 | 0.97935 | -0.39682 | 0.4 | 1 | 1.1 | 0.9
97 | 1 | 0.0042951 | 0.0010764 | 0 | 0 | 1 | 0.98188 | -0.34721 | 0.4 | 1 | 1.1 | 0.9
62 | 1 | 0.0015029 | 0.00037666 | 0 | 0 | 1 | 0.97525 | -0.47723 | 0.4 | 1 | 1.1 | 0.9
70 | 1 | 0.0025639 | 0.00064256 | 0 | 0 | 1 | 0.97504 | -0.48139 | 0.4 | 1 | 1.1 | 0.9
68 | 1 | 0.0032211 | 0.00080727 | 0 | 0 | 1 | 0.97487 | -0.48462 | 0.4 | 1 | 1.1 | 0.9
66 | 1 | 0 | 0 | 0 | 0 | 1 | 0.99477 | -0.099063 | 0.4 | 1 | 1.1 | 0.9
82 | 1 | 0.0031615 | 0.00079236 | 0 | 0 | 1 | 0.99645 | -0.067191 | 0.4 | 1 | 1.1 | 0.9
83 | 1 | 0.002993 | 0.00075011 | 0 | 0 | 1 | 0.99298 | -0.13323 | 0.4 | 1 | 1.1 | 0.9
84 | 1 | 0.0012961 | 0.00032484 | 0 | 0 | 1 | 0.99739 | -0.049314 | 0.4 | 1 | 1.1 | 0.9
89 | 1 | 0.0025197 | 0.0006315 | 0 | 0 | 1 | 0.9889 | -0.2114 | 0.4 | 1 | 1.1 | 0.9
80 | 1 | 0.0029466 | 0.0007385 | 0 | 0 | 1 | 0.99387 | -0.11656 | 0.4 | 1 | 1.1 | 0.9
69 | 1 | 0.0035512 | 0.00089001 | 0 | 0 | 1 | 0.97486 | -0.48486 | 0.4 | 1 | 1.1 | 0.9
75 | 1 | 0.00051427 | 0.00012889 | 0 | 0 | 1 | 0.98208 | -0.34387 | 0.4 | 1 | 1.1 | 0.9
76 | 1 | 0 | 0 | 0 | 0 | 1 | 0.98208 | -0.34371 | 0.4 | 1 | 1.1 | 0.9
78 | 1 | 0.00040339 | 0.0001011 | 0 | 0 | 1 | 0.98209 | -0.34351 | 0.4 | 1 | 1.1 | 0.9
94 | 1 | 0.00029793 | 7.4668e-05 | 0 | 0 | 1 | 0.98211 | -0.34318 | 0.4 | 1 | 1.1 | 0.9
95 | 1 | 0.00034188 | 8.5684e-05 | 0 | 0 | 1 | 0.98214 | -0.34255 | 0.4 | 1 | 1.1 | 0.9
79 | 1 | 0.0016321 | 0.00040905 | 0 | 0 | 1 | 0.99381 | -0.11761 | 0.4 | 1 | 1.1 | 0.9
85 | 1 | 0 | 0 | 0 | 0 | 1 | 0.99751 | -0.047015 | 0.4 | 1 | 1.1 | 0.9
90 | 1 | 0.0038242 | 0.00095843 | 0 | 0 | 1 | 0.98725 | -0.24311 | 0.4 | 1 | 1.1 | 0.9
86 | 1 | 0.0063632 | 0.0015948 | 0 | 0 | 1 | 0.99733 | -0.050569 | 0.4 | 1 | 1.1 | 0.9
87 | 1 | 0.0020504 | 0.00051388 | 0 | 0 | 1 | 0.99911 | -0.016757 | 0.4 | 1 | 1.1 | 0.9
128 | 3 | 0.0019423 | 0.00048679 | 0 | 0 | 1 | 1 | 0 | 0.4 | 1 | 1.1 | 0.9
127 | 1 | 0.0018577 | 0.00046558 | 0 | 0 | 1 | 0.99896 | -0.019609 | 0.4 | 1 | 1.1 | 0.9
130 | 1 | 0.0078138 | 0.0019583 | 0 | 0 | 1 | 0.9972 | -0.053323 | 0.4 | 1 | 1.1 | 0.9
101 | 1 | 0 | 0 | 0 | 0 | 1 | 0.98494 | -0.28786 | 0.4 | 1 | 1.1 | 0.9
110 | 1 | 0 | 0 | 0 | 0 | 1 | 0.98433 | -0.29986 | 0.4 | 1 | 1.1 | 0.9
98 | 1 | 0.0031892 | 0.0007993 | 0 | 0 | 1 | 0.98328 | -0.32009 | 0.4 | 1 | 1.1 | 0.9
117 | 1 | 0.009456 | 0.0023699 | 0 | 0 | 1 | 0.97387 | -0.5043 | 0.4 | 1 | 1.1 | 0.9
102 | 1 | 0 | 0 | 0 | 0 | 1 | 0.98216 | -0.34222 | 0.4 | 1 | 1.1 | 0.9
107 | 1 | 0.0014499 | 0.00036338 | 0 | 0 | 1 | 0.98222 | -0.34097 | 0.4 | 1 | 1.1 | 0.9
113 | 1 | 0.0014492 | 0.00036321 | 0 | 0 | 1 | 0.98207 | -0.34393 | 0.4 | 1 | 1.1 | 0.9
112 | 1 | 0.0033888 | 0.0008493 | 0 | 0 | 1 | 0.98394 | -0.30744 | 0.4 | 1 | 1.1 | 0.9
108 | 1 | 0.0018022 | 0.00045167 | 0 | 0 | 1 | 0.98402 | -0.30584 | 0.4 | 1 | 1.1 | 0.9
105 | 1 | 0.00088099 | 0.0002208 | 0 | 0 | 1 | 0.98241 | -0.3374 | 0.4 | 1 | 1.1 | 0.9
132 | 1 | 0.0018326 | 0.00045929 | 0 | 0 | 1 | 0.98206 | -0.34423 | 0.4 | 1 | 1.1 | 0.9
103 | 1 | 0.0011665 | 0.00029234 | 0 | 0 | 1 | 0.98256 | -0.33441 | 0.4 | 1 | 1.1 | 0.9
104 | 1 | 0.00061271 | 0.00015356 | 0 | 0 | 1 | 0.98267 | -0.33226 | 0.4 | 1 | 1.1 | 0.9
106 | 1 | 0.00070501 | 0.00017669 | 0 | 0 | 1 | 0.98283 | -0.32902 | 0.4 | 1 | 1.1 | 0.9
124 | 1 | 0 | 0 | 0 | 0 | 1 | 0.98295 | -0.32673 | 0.4 | 1 | 1.1 | 0.9
125 | 1 | 0.0013739 | 0.00034434 | 0 | 0 | 1 | 0.98309 | -0.32407 | 0.4 | 1 | 1.1 | 0.9
126 | 1 | 0.0011284 | 0.00028279 | 0 | 0 | 1 | 0.98291 | -0.32761 | 0.4 | 1 | 1.1 | 0.9
109 | 1 | 0.0045364 | 0.0011369 | 0 | 0 | 1 | 0.98374 | -0.31133 | 0.4 | 1 | 1.1 | 0.9
111 | 1 | 0 | 0 | 0 | 0 | 1 | 0.98357 | -0.31468 | 0.4 | 1 | 1.1 | 0.9
119 | 1 | 0.0031026 | 0.00077758 | 0 | 0 | 1 | 0.98351 | -0.31581 | 0.4 | 1 | 1.1 | 0.9
114 | 1 | 0.0024502 | 0.00061408 | 0 | 0 | 1 | 0.98391 | -0.30791 | 0.4 | 1 | 1.1 | 0.9
118 | 1 | 0.003298 | 0.00082655 | 0 | 0 | 1 | 0.98335 | -0.31901 | 0.4 | 1 | 1.1 | 0.9
115 | 1 | 0.0012682 | 0.00031783 | 0 | 0 | 1 | 0.98388 | -0.3086 | 0.4 | 1 | 1.1 | 0.9
116 | 1 | 0.002521 | 0.00063183 | 0 | 0 | 1 | 0.98349 | -0.31624 | 0.4 | 1 | 1.1 | 0.9
122 | 1 | 0.00081602 | 0.00020451 | 0 | 0 | 1 | 0.98322 | -0.3215 | 0.4 | 1 | 1.1 | 0.9
120 | 1 | 0.0035244 | 0.00088329 | 0 | 0 | 1 | 0.98322 | -0.32152 | 0.4 | 1 | 1.1 | 0.9
121 | 1 | 0.0031575 | 0.00079135 | 0 | 0 | 1 | 0.98317 | -0.32251 | 0.4 | 1 | 1.1 | 0.9
131 | 1 | 0.0082931 | 0.0020785 | 0 | 0 | 1 | 0.99712 | -0.054759 | 0.4 | 1 | 1.1 | 0.9

## generator_data
GEN_BUS | PG | QG | QMAX | QMIN | VG | MBASE | GEN_STATUS | PMAX | PMIN
128 | 0.3534 | 0.090537 | 10 | -10 | 1 | 100 | 1 | 10 | 0

## branch_data
F_BUS | T_BUS | BR_R | BR_X | BR_B | RATE_A | RATE_B | RATE_C | TAP | SHIFT | BR_STATUS | ANGMIN | ANGMAX | P_in | Q_in | P_out | Q_out
1 | 2 | 0.34143 | 0.21851 | 5.7335e-10 | 0 | 0 | 0 | 0 | 0 | 1 | -90 | 90 | -0.00059263 | -0.00014853 | 0.00059263 | 0.00014848
2 | 3 | 0.97534 | 0.62422 | 1.6379e-09 | 0 | 0 | 0 | 0 | 0 | 1 | -90 | 90 | -0.0012924 | -0.00032386 | 0.0012924 | 0.00032371
3 | 4 | 4.1291 | 2.6426 | 6.9339e-09 | 0 | 0 | 0 | 0 | 0 | 1 | -90 | 90 | -0.0036103 | -0.00090465 | 0.0036109 | 0.00090437
49 | 4 | 67.1586 | 42.9815 | 1.1278e-07 | 0 | 0 | 0 | 0 | 0 | 1 | -90 | 90 | 0.0048951 | 0.0012223 | -0.0048773 | -0.0012218
49 | 48 | 2.1175 | 1.3552 | 3.5558e-09 | 0 | 0 | 0 | 0 | 0 | 1 | -90 | 90 | -0.006406 | -0.001601 | 0.0064069 | 0.0016012
48 | 47 | 0.82314 | 0.52681 | 1.3823e-09 | 0 | 0 | 0 | 0 | 0 | 1 | -90 | 90 | -0.0097456 | -0.002438 | 0.0097465 | 0.0024384
5 | 7 | 1.6549 | 1.0592 | 2.7791e-09 | 0 | 0 | 0 | 0 | 0 | 1 | -90 | 90 | -0.0043983 | -0.0011023 | 0.0043986 | 0.0011023
7 | 10 | 1.1174 | 0.71511 | 1.8764e-09 | 0 | 0 | 0 | 0 | 0 | 1 | -90 | 90 | -0.015773 | -0.003954 | 0.015776 | 0.0039557
7 | 11 | 2.9971 | 1.9181 | 5.0329e-09 | 0 | 0 | 0 | 0 | 0 | 1 | -90 | 90 | 0.011375 | 0.0028517 | -0.011371 | -0.0028495
6 | 8 | 2.0141 | 1.289 | 3.3822e-09 | 0 | 0 | 0 | 0 | 0 | 1 | -90 | 90 | 0.00072148 | 0.0001805 | -0.00072147 | -0.00018082
6 | 9 | 1.0682 | 0.68363 | 1.7937e-09 | 0 | 0 | 0 | 0 | 0 | 1 | -90 | 90 | -0.00072148 | -0.0001805 | 0.00072149 | 0.00018032
9 | 22 | 1.9348 | 1.2383 | 3.2491e-09 | 0 | 0 | 0 | 0 | 0 | 1 | -90 | 90 | -0.0032511 | -0.00081431 | 0.0032513 | 0.00081414
10 | 25 | 2.2559 | 1.4438 | 3.7883e-09 | 0 | 0 | 0 | 0 | 0 | 1 | -90 | 90 | -0.020769 | -0.005207 | 0.02078 | 0.0052134
11 | 72 | 1.7743 | 1.1355 | 2.9795e-09 | 0 | 0 | 0 | 0 | 0 | 1 | -90 | 90 | 0.0034497 | 0.00086438 | -0.0034495 | -0.00086452
22 | 23 | 1.625 | 1.04 | 2.7288e-09 | 0 | 0 | 0 | 0 | 0 | 1 | -90 | 90 | -0.0063958 | -0.0016022 | 0.0063965 | 0.0016024
25 | 24 | 0.86566 | 0.55402 | 1.4537e-09 | 0 | 0 | 0 | 0 | 0 | 1 | -90 | 90 | -0.023352 | -0.0058582 | 0.023357 | 0.0058613
23 | 28 | 1.7025 | 1.0896 | 2.859e-09 | 0 | 0 | 0 | 0 | 0 | 1 | -90 | 90 | -0.0091589 | -0.0022947 | 0.0091604 | 0.0022954
24 | 26 | 1.7175 | 1.0992 | 2.8841e-09 | 0 | 0 | 0 | 0 | 0 | 1 | -90 | 90 | -0.026624 | -0.00668 | 0.026637 | 0.0066881
12 | 13 | 1.1224 | 0.71831 | 3.7695e-09 | 0 | 0 | 0 | 0 | 0 | 1 | -90 | 90 | 0.070124 | 0.017822 | -0.070064 | -0.017783
12 | 14 | 0.38568 | 0.24683 | 1.2953e-09 | 0 | 0 | 0 | 0 | 0 | 1 | -90 | 90 | -0.071156 | -0.01808 | 0.071178 | 0.018094
13 | 15 | 1.4491 | 0.92744 | 2.4335e-09 | 0 | 0 | 0 | 0 | 0 | 1 | -90 | 90 | 0.068314 | 0.017345 | -0.06824 | -0.017298
14 | 16 | 0.61465 | 0.39338 | 2.0643e-09 | 0 | 0 | 0 | 0 | 0 | 1 | -90 | 90 | -0.073409 | -0.018653 | 0.073445 | 0.018676
15 | 42 | 1.9848 | 1.2703 | 3.3331e-09 | 0 | 0 | 0 | 0 | 0 | 1 | -90 | 90 | 0.067429 | 0.017095 | -0.06733 | -0.017031
16 | 19 | 0.62208 | 0.39813 | 2.0893e-09 | 0 | 0 | 0 | 0 | 0 | 1 | -90 | 90 | -0.076997 | -0.019566 | 0.077037 | 0.019592
42 | 40 | 0.45066 | 0.28842 | 7.5678e-10 | 0 | 0 | 0 | 0 | 0 | 1 | -90 | 90 | 0.065593 | 0.016596 | -0.065572 | -0.016583
19 | 20 | 0.52774 | 0.33776 | 1.7724e-09 | 0 | 0 | 0 | 0 | 0 | 1 | -90 | 90 | -0.1017 | -0.025781 | 0.10176 | 0.025819
19 | 21 | 2.5636 | 1.6407 | 4.305e-09 | 0 | 0 | 0 | 0 | 0 | 1 | -90 | 90 | 0.024663 | 0.0061895 | -0.024646 | -0.006179
40 | 47 | 4.2456 | 2.7172 | 7.1296e-09 | 0 | 0 | 0 | 0 | 0 | 1 | -90 | 90 | 0.0097509 | 0.0024406 | -0.0097465 | -0.0024384
40 | 38 | 0.773 | 0.49472 | 1.2981e-09 | 0 | 0 | 0 | 0 | 0 | 1 | -90 | 90 | 0.054225 | 0.013742 | -0.0542 | -0.013726
20 | 29 | 0.76335 | 0.48854 | 2.5637e-09 | 0 | 0 | 0 | 0 | 0 | 1 | -90 | 90 | -0.10514 | -0.026666 | 0.10523 | 0.026724
21 | 31 | 1.5132 | 0.96843 | 2.541e-09 | 0 | 0 | 0 | 0 | 0 | 1 | -90 | 90 | 0.019243 | 0.0048248 | -0.019236 | -0.0048211
18 | 31 | 0.26435 | 0.16918 | 4.4391e-10 | 0 | 0 | 0 | 0 | 0 | 1 | -90 | 90 | -0.0045304 | -0.0011354 | 0.0045304 | 0.0011354
29 | 30 | 1.2497 | 0.79982 | 4.1972e-09 | 0 | 0 | 0 | 0 | 0 | 1 | -90 | 90 | -0.11677 | -0.029618 | 0.11696 | 0.029736
29 | 28 | 1.2472 | 0.79821 | 2.0944e-09 | 0 | 0 | 0 | 0 | 0 | 1 | -90 | 90 | 0.011545 | 0.0028936 | -0.011543 | -0.0028926
30 | 59 | 0.32789 | 0.20985 | 1.1012e-09 | 0 | 0 | 0 | 0 | 0 | 1 | -90 | 90 | -0.12504 | -0.031761 | 0.1251 | 0.031796
26 | 27 | 1.3573 | 0.86865 | 2.2792e-09 | 0 | 0 | 0 | 0 | 0 | 1 | -90 | 90 | -0.029676 | -0.0074497 | 0.029689 | 0.0074577
27 | 88 | 1.4805 | 0.94751 | 4.9723e-09 | 0 | 0 | 0 | 0 | 0 | 1 | -90 | 90 | -0.15964 | -0.040532 | 0.16005 | 0.040792
27 | 59 | 0.84229 | 0.53907 | 2.8289e-09 | 0 | 0 | 0 | 0 | 0 | 1 | -90 | 90 | 0.12996 | 0.033074 | -0.1298 | -0.032976
88 | 129 | 0.89459 | 0.57254 | 3.0045e-09 | 0 | 0 | 0 | 0 | 0 | 1 | -90 | 90 | -0.16654 | -0.042417 | 0.1668 | 0.042587
129 | 130 | 2.552 | 1.6333 | 4.2855e-09 | 0 | 0 | 0 | 0 | 0 | 1 | -90 | 90 | 0.016115 | 0.0040411 | -0.016108 | -0.004037
129 | 127 | 0.60493 | 0.38715 | 2.0317e-09 | 0 | 0 | 0 | 0 | 0 | 1 | -90 | 90 | -0.18292 | -0.046628 | 0.18314 | 0.046767
74 | 63 | 1.6446 | 1.0526 | 2.7618e-09 | 0 | 0 | 0 | 0 | 0 | 1 | -90 | 90 | -0.0049436 | -0.0012391 | 0.0049441 | 0.0012391
63 | 61 | 1.8972 | 1.2142 | 3.1859e-09 | 0 | 0 | 0 | 0 | 0 | 1 | -90 | 90 | -0.012008 | -0.0030095 | 0.012011 | 0.0030111
32 | 33 | 2.398 | 1.5347 | 4.0269e-09 | 0 | 0 | 0 | 0 | 0 | 1 | -90 | 90 | 0.0044842 | 0.0011234 | -0.0044837 | -0.0011234
32 | 34 | 1.8493 | 1.1835 | 3.1054e-09 | 0 | 0 | 0 | 0 | 0 | 1 | -90 | 90 | -0.015982 | -0.0040061 | 0.015987 | 0.0040092
32 | 43 | 3.7184 | 2.3797 | 6.2441e-09 | 0 | 0 | 0 | 0 | 0 | 1 | -90 | 90 | 0.010394 | 0.0026062 | -0.01039 | -0.0026038
33 | 35 | 2.8769 | 1.8412 | 4.831e-09 | 0 | 0 | 0 | 0 | 0 | 1 | -90 | 90 | 0.0017901 | 0.00044827 | -0.00179 | -0.00044866
34 | 36 | 3.1264 | 2.0009 | 5.2502e-09 | 0 | 0 | 0 | 0 | 0 | 1 | -90 | 90 | -0.01911 | -0.0047918 | 0.019123 | 0.0047995
43 | 44 | 0.2349 | 0.15034 | 3.9446e-10 | 0 | 0 | 0 | 0 | 0 | 1 | -90 | 90 | 0.0069326 | 0.0017373 | -0.0069325 | -0.0017372
36 | 99 | 3.4494 | 2.2076 | 5.7924e-09 | 0 | 0 | 0 | 0 | 0 | 1 | -90 | 90 | -0.0222 | -0.0055707 | 0.022219 | 0.0055824
44 | 46 | 2.4629 | 1.5762 | 4.1358e-09 | 0 | 0 | 0 | 0 | 0 | 1 | -90 | 90 | 0.0025184 | 0.0006309 | -0.0025182 | -0.00063118
99 | 100 | 1.4805 | 0.9475 | 2.4861e-09 | 0 | 0 | 0 | 0 | 0 | 1 | -90 | 90 | -0.022219 | -0.0055824 | 0.022227 | 0.0055874
100 | 117 | 0.71221 | 0.45581 | 1.196e-09 | 0 | 0 | 0 | 0 | 0 | 1 | -90 | 90 | -0.022227 | -0.0055874 | 0.022231 | 0.0055898
37 | 38 | 2.4928 | 1.5954 | 4.1861e-09 | 0 | 0 | 0 | 0 | 0 | 1 | -90 | 90 | -0.052522 | -0.013277 | 0.052598 | 0.013325
37 | 39 | 2.1899 | 1.4015 | 3.6773e-09 | 0 | 0 | 0 | 0 | 0 | 1 | -90 | 90 | 0.04449 | 0.011263 | -0.044442 | -0.011233
39 | 41 | 1.4043 | 0.89874 | 2.3582e-09 | 0 | 0 | 0 | 0 | 0 | 1 | -90 | 90 | 0.043042 | 0.010882 | -0.043013 | -0.010864
41 | 50 | 0.16771 | 0.10733 | 2.8163e-10 | 0 | 0 | 0 | 0 | 0 | 1 | -90 | 90 | 0.043013 | 0.010864 | -0.04301 | -0.010862
50 | 51 | 2.935 | 1.8784 | 4.9286e-09 | 0 | 0 | 0 | 0 | 0 | 1 | -90 | 90 | 0.042149 | 0.010646 | -0.042091 | -0.01061
53 | 67 | 2.0339 | 1.3017 | 3.4154e-09 | 0 | 0 | 0 | 0 | 0 | 1 | -90 | 90 | 0.0074927 | 0.0018773 | -0.0074915 | -0.0018768
53 | 64 | 1.0333 | 0.66133 | 1.7352e-09 | 0 | 0 | 0 | 0 | 0 | 1 | -90 | 90 | -0.0074927 | -0.0018773 | 0.0074933 | 0.0018775
67 | 81 | 2.0928 | 1.3394 | 3.5144e-09 | 0 | 0 | 0 | 0 | 0 | 1 | -90 | 90 | 0.0058921 | 0.001476 | -0.0058913 | -0.0014758
64 | 65 | 2.1738 | 1.3912 | 3.6504e-09 | 0 | 0 | 0 | 0 | 0 | 1 | -90 | 90 | -0.010113 | -0.0025341 | 0.010116 | 0.0025353
51 | 52 | 1.8193 | 1.1643 | 3.0551e-09 | 0 | 0 | 0 | 0 | 0 | 1 | -90 | 90 | 0.039763 | 0.010027 | -0.039731 | -0.010007
51 | 133 | 3.8853 | 2.4866 | 6.5245e-09 | 0 | 0 | 0 | 0 | 0 | 1 | -90 | 90 | 0.001631 | 0.0004082 | -0.0016309 | -0.00040875
52 | 91 | 2.8502 | 1.8241 | 4.7862e-09 | 0 | 0 | 0 | 0 | 0 | 1 | -90 | 90 | 0.038171 | 0.0096157 | -0.038124 | -0.0095865
91 | 92 | 0.24638 | 0.15768 | 4.1373e-10 | 0 | 0 | 0 | 0 | 0 | 1 | -90 | 90 | 0.037025 | 0.0093111 | -0.037022 | -0.0093087
92 | 117 | 2.8272 | 1.8094 | 4.7476e-09 | 0 | 0 | 0 | 0 | 0 | 1 | -90 | 90 | 0.031719 | 0.0079796 | -0.031687 | -0.0079597
81 | 80 | 2.9333 | 1.8773 | 4.9258e-09 | 0 | 0 | 0 | 0 | 0 | 1 | -90 | 90 | 0.0045795 | 0.0011471 | -0.0045789 | -0.0011471
65 | 66 | 0.57337 | 0.36696 | 9.6284e-10 | 0 | 0 | 0 | 0 | 0 | 1 | -90 | 90 | -0.011854 | -0.0029711 | 0.011855 | 0.0029715
54 | 55 | 1.5754 | 1.0082 | 2.6455e-09 | 0 | 0 | 0 | 0 | 0 | 1 | -90 | 90 | 0.047145 | 0.011845 | -0.047106 | -0.01182
54 | 56 | 2.3602 | 1.5105 | 3.9633e-09 | 0 | 0 | 0 | 0 | 0 | 1 | -90 | 90 | -0.054357 | -0.013652 | 0.054434 | 0.013701
55 | 57 | 0.85644 | 0.54812 | 1.4382e-09 | 0 | 0 | 0 | 0 | 0 | 1 | -90 | 90 | 0.03614 | 0.0090714 | -0.036127 | -0.0090635
56 | 58 | 0.93488 | 0.59832 | 1.5699e-09 | 0 | 0 | 0 | 0 | 0 | 1 | -90 | 90 | -0.062567 | -0.01574 | 0.062608 | 0.015765
57 | 60 | 1.019 | 0.65213 | 1.7111e-09 | 0 | 0 | 0 | 0 | 0 | 1 | -90 | 90 | 0.028592 | 0.0071749 | -0.028582 | -0.0071691
58 | 93 | 1.2652 | 0.80973 | 2.1246e-09 | 0 | 0 | 0 | 0 | 0 | 1 | -90 | 90 | 0.0070499 | 0.0017668 | -0.0070493 | -0.0017666
58 | 96 | 0.29343 | 0.1878 | 4.9275e-10 | 0 | 0 | 0 | 0 | 0 | 1 | -90 | 90 | -0.069658 | -0.017532 | 0.069673 | 0.017542
60 | 61 | 1.8956 | 1.2132 | 3.1832e-09 | 0 | 0 | 0 | 0 | 0 | 1 | -90 | 90 | 0.022864 | 0.0057359 | -0.022853 | -0.0057291
93 | 77 | 2.8768 | 1.8411 | 4.8308e-09 | 0 | 0 | 0 | 0 | 0 | 1 | -90 | 90 | 0.0048542 | 0.0012165 | -0.0048535 | -0.0012164
96 | 97 | 2.1306 | 1.3636 | 3.5779e-09 | 0 | 0 | 0 | 0 | 0 | 1 | -90 | 90 | -0.080256 | -0.020195 | 0.080408 | 0.020291
61 | 62 | 0.28937 | 0.18519 | 4.8592e-10 | 0 | 0 | 0 | 0 | 0 | 1 | -90 | 90 | 0.010842 | 0.002718 | -0.010842 | -0.0027178
97 | 98 | 1.3918 | 0.89073 | 2.3371e-09 | 0 | 0 | 0 | 0 | 0 | 1 | -90 | 90 | -0.084703 | -0.021368 | 0.084814 | 0.021438
62 | 70 | 1.8995 | 1.2157 | 3.1898e-09 | 0 | 0 | 0 | 0 | 0 | 1 | -90 | 90 | 0.0093388 | 0.0023411 | -0.009337 | -0.0023402
70 | 68 | 2.0342 | 1.3019 | 3.416e-09 | 0 | 0 | 0 | 0 | 0 | 1 | -90 | 90 | 0.0067732 | 0.0016977 | -0.0067721 | -0.0016973
68 | 69 | 0.29076 | 0.18609 | 4.8827e-10 | 0 | 0 | 0 | 0 | 0 | 1 | -90 | 90 | 0.0035511 | 0.00089002 | -0.0035511 | -0.00089004
66 | 82 | 0.93925 | 0.60112 | 3.1545e-09 | 0 | 0 | 0 | 0 | 0 | 1 | -90 | 90 | -0.15265 | -0.038992 | 0.15289 | 0.039142
66 | 83 | 1.0891 | 0.69705 | 3.6579e-09 | 0 | 0 | 0 | 0 | 0 | 1 | -90 | 90 | 0.1408 | 0.03602 | -0.14057 | -0.035872
82 | 84 | 0.51733 | 0.33109 | 1.7375e-09 | 0 | 0 | 0 | 0 | 0 | 1 | -90 | 90 | -0.15605 | -0.039935 | 0.15619 | 0.040021
83 | 89 | 2.5312 | 1.62 | 4.2506e-09 | 0 | 0 | 0 | 0 | 0 | 1 | -90 | 90 | 0.13757 | 0.035122 | -0.13706 | -0.034791
84 | 85 | 0.066044 | 0.042268 | 2.2181e-10 | 0 | 0 | 0 | 0 | 0 | 1 | -90 | 90 | -0.15748 | -0.040346 | 0.1575 | 0.040357
89 | 90 | 1.0404 | 0.66584 | 1.7471e-09 | 0 | 0 | 0 | 0 | 0 | 1 | -90 | 90 | 0.13454 | 0.03416 | -0.13433 | -0.034029
80 | 79 | 2.8466 | 1.8218 | 4.7802e-09 | 0 | 0 | 0 | 0 | 0 | 1 | -90 | 90 | 0.0016322 | 0.00040863 | -0.0016321 | -0.00040905
75 | 76 | 1.3132 | 0.84046 | 2.2052e-09 | 0 | 0 | 0 | 0 | 0 | 1 | -90 | 90 | -0.00051426 | -0.00012889 | 0.00051427 | 0.00012868
76 | 78 | 1.741 | 1.1142 | 2.9235e-09 | 0 | 0 | 0 | 0 | 0 | 1 | -90 | 90 | -0.00051427 | -0.00012868 | 0.00051427 | 0.0001284
78 | 94 | 1.5166 | 0.97063 | 2.5468e-09 | 0 | 0 | 0 | 0 | 0 | 1 | -90 | 90 | -0.00091766 | -0.0002295 | 0.00091767 | 0.00022926
94 | 95 | 2.23 | 1.4272 | 3.7448e-09 | 0 | 0 | 0 | 0 | 0 | 1 | -90 | 90 | -0.0012156 | -0.00030393 | 0.0012156 | 0.0003036
95 | 102 | 0.92982 | 0.59509 | 1.5614e-09 | 0 | 0 | 0 | 0 | 0 | 1 | -90 | 90 | -0.0015575 | -0.00038928 | 0.0015575 | 0.00038915
85 | 86 | 2.4899 | 1.5936 | 4.1812e-09 | 0 | 0 | 0 | 0 | 0 | 1 | -90 | 90 | 0.0063643 | 0.001595 | -0.0063632 | -0.0015948
85 | 87 | 0.83649 | 0.53535 | 2.8094e-09 | 0 | 0 | 0 | 0 | 0 | 1 | -90 | 90 | -0.16386 | -0.041952 | 0.16411 | 0.042106
90 | 101 | 1.5051 | 0.96328 | 2.5275e-09 | 0 | 0 | 0 | 0 | 0 | 1 | -90 | 90 | 0.13051 | 0.033071 | -0.13023 | -0.032892
87 | 128 | 0.45857 | 0.29349 | 1.5401e-09 | 0 | 0 | 0 | 0 | 0 | 1 | -90 | 90 | -0.16616 | -0.04262 | 0.16629 | 0.042706
128 | 127 | 0.48042 | 0.30747 | 1.6135e-09 | 0 | 0 | 0 | 0 | 0 | 1 | -90 | 90 | 0.18517 | 0.047345 | -0.18499 | -0.047232
130 | 131 | 0.7717 | 0.49389 | 1.2959e-09 | 0 | 0 | 0 | 0 | 0 | 1 | -90 | 90 | 0.0082937 | 0.0020787 | -0.0082931 | -0.0020785
101 | 110 | 1.2409 | 0.7942 | 2.0839e-09 | 0 | 0 | 0 | 0 | 0 | 1 | -90 | 90 | 0.042088 | 0.010568 | -0.042064 | -0.010553
101 | 98 | 1.5982 | 1.0228 | 2.6838e-09 | 0 | 0 | 0 | 0 | 0 | 1 | -90 | 90 | 0.088139 | 0.022324 | -0.088003 | -0.022237
110 | 112 | 1.4549 | 0.93111 | 2.4431e-09 | 0 | 0 | 0 | 0 | 0 | 1 | -90 | 90 | 0.022628 | 0.0056767 | -0.022619 | -0.0056717
110 | 108 | 1.3365 | 0.85538 | 2.2444e-09 | 0 | 0 | 0 | 0 | 0 | 1 | -90 | 90 | 0.019436 | 0.0048759 | -0.019431 | -0.0048726
102 | 107 | 1.1181 | 0.7156 | 1.8776e-09 | 0 | 0 | 0 | 0 | 0 | 1 | -90 | 90 | -0.0048396 | -0.0012114 | 0.0048399 | 0.0012114
102 | 113 | 2.2583 | 1.4453 | 3.7922e-09 | 0 | 0 | 0 | 0 | 0 | 1 | -90 | 90 | 0.0032821 | 0.00082222 | -0.0032818 | -0.00082242
107 | 105 | 2.454 | 1.5706 | 4.121e-09 | 0 | 0 | 0 | 0 | 0 | 1 | -90 | 90 | -0.0062898 | -0.0015748 | 0.0062909 | 0.001575
113 | 132 | 0.69138 | 0.44248 | 1.161e-09 | 0 | 0 | 0 | 0 | 0 | 1 | -90 | 90 | 0.0018326 | 0.00045921 | -0.0018326 | -0.0004593
112 | 114 | 0.10567 | 0.067628 | 1.7745e-10 | 0 | 0 | 0 | 0 | 0 | 1 | -90 | 90 | 0.019231 | 0.0048223 | -0.01923 | -0.0048221
108 | 109 | 1.3503 | 0.86422 | 2.2676e-09 | 0 | 0 | 0 | 0 | 0 | 1 | -90 | 90 | 0.017629 | 0.0044209 | -0.017624 | -0.0044182
105 | 103 | 1.7999 | 1.152 | 3.0226e-09 | 0 | 0 | 0 | 0 | 0 | 1 | -90 | 90 | -0.0071718 | -0.0017958 | 0.0071729 | 0.0017962
103 | 104 | 1.1146 | 0.71336 | 1.8717e-09 | 0 | 0 | 0 | 0 | 0 | 1 | -90 | 90 | -0.0083393 | -0.0020885 | 0.0083402 | 0.0020889
104 | 106 | 1.5666 | 1.0027 | 2.6308e-09 | 0 | 0 | 0 | 0 | 0 | 1 | -90 | 90 | -0.0089529 | -0.0022425 | 0.0089542 | 0.0022431
106 | 124 | 1.0282 | 0.65807 | 1.7267e-09 | 0 | 0 | 0 | 0 | 0 | 1 | -90 | 90 | -0.0096592 | -0.0024198 | 0.0096603 | 0.0024203
124 | 125 | 1.0675 | 0.68319 | 1.7926e-09 | 0 | 0 | 0 | 0 | 0 | 1 | -90 | 90 | -0.010789 | -0.0027026 | 0.01079 | 0.0027033
124 | 126 | 3.3771 | 2.1614 | 5.6711e-09 | 0 | 0 | 0 | 0 | 0 | 1 | -90 | 90 | 0.0011284 | 0.00028228 | -0.0011283 | -0.0002828
125 | 122 | 0.91412 | 0.58504 | 1.5351e-09 | 0 | 0 | 0 | 0 | 0 | 1 | -90 | 90 | -0.012164 | -0.0030476 | 0.012165 | 0.0030484
109 | 111 | 1.1126 | 0.71208 | 1.8684e-09 | 0 | 0 | 0 | 0 | 0 | 1 | -90 | 90 | 0.013088 | 0.0032812 | -0.013085 | -0.0032801
111 | 119 | 0.37374 | 0.23919 | 6.2761e-10 | 0 | 0 | 0 | 0 | 0 | 1 | -90 | 90 | 0.013085 | 0.0032801 | -0.013085 | -0.0032797
119 | 118 | 1.3885 | 0.88862 | 2.3316e-09 | 0 | 0 | 0 | 0 | 0 | 1 | -90 | 90 | 0.0099822 | 0.0025021 | -0.0099807 | -0.0025013
114 | 115 | 0.17956 | 0.11492 | 3.0152e-10 | 0 | 0 | 0 | 0 | 0 | 1 | -90 | 90 | 0.01678 | 0.004208 | -0.01678 | -0.0042077
118 | 120 | 1.625 | 1.04 | 2.7288e-09 | 0 | 0 | 0 | 0 | 0 | 1 | -90 | 90 | 0.0066828 | 0.0016748 | -0.006682 | -0.0016745
115 | 116 | 2.1355 | 1.3667 | 3.5861e-09 | 0 | 0 | 0 | 0 | 0 | 1 | -90 | 90 | 0.015511 | 0.0038898 | -0.015506 | -0.0038866
116 | 122 | 1.7559 | 1.1238 | 2.9487e-09 | 0 | 0 | 0 | 0 | 0 | 1 | -90 | 90 | 0.012985 | 0.0032547 | -0.012981 | -0.0032529
120 | 121 | 1.3687 | 0.87598 | 2.2984e-09 | 0 | 0 | 0 | 0 | 0 | 1 | -90 | 90 | 0.0031576 | 0.00079123 | -0.0031575 | -0.00079136