## bus_data
BUS_I | BUS_TYPE | Pd | Qd | Gs | Bs | area | Vm | Va | baseKV | zone | Vmax | Vmin
1 | 1 | 0.002712 | 0.00067968 | 0 | 0 | 1 | 0.97996 | -0.38447 | 0.4 | 1 | 1.1 | 0.9
2 | 1 | 0.00087053 | 0.00021817 | 0 | 0 | 1 | 0.97998 | -0.38402 | 0.4 | 1 | 1.1 | 0.9
3 | 1 | 0 | 0 | 0 | 0 | 1 | 0.9799 | -0.38559 | 0.4 | 1 | 1.1 | 0.9
4 | 1 | 0.0029171 | 0.00073109 | 0 | 0 | 1 | 0.98004 | -0.38283 | 0.4 | 1 | 1.1 | 0.9
5 | 1 | 0.0026169 | 0.00065585 | 0 | 0 | 1 | 0.97983 | -0.3869 | 0.4 | 1 | 1.1 | 0.9
6 | 1 | 0.00094604 | 0.0002371 | 0 | 0 | 1 | 0.97987 | -0.38611 | 0.4 | 1 | 1.1 | 0.9
64 | 1 | 0.0053076 | 0.0013302 | 0 | 0 | 1 | 0.98542 | -0.27841 | 0.4 | 1 | 1.1 | 0.9
98 | 1 | 0.0036371 | 0.00091155 | 0 | 0 | 1 | 0.9842 | -0.30192 | 0.4 | 1 | 1.1 | 0.9
63 | 1 | 0.002672 | 0.00066967 | 0 | 0 | 1 | 0.98609 | -0.26549 | 0.4 | 1 | 1.1 | 0.9
14 | 1 | 0 | 0 | 0 | 0 | 1 | 0.98022 | -0.37942 | 0.4 | 1 | 1.1 | 0.9
18 | 1 | 0.0010987 | 0.00027537 | 0 | 0 | 1 | 0.97975 | -0.38855 | 0.4 | 1 | 1.1 | 0.9
17 | 1 | 0.00080171 | 0.00020093 | 0 | 0 | 1 | 0.98019 | -0.37988 | 0.4 | 1 | 1.1 | 0.9
12 | 1 | 0.00076118 | 0.00019077 | 0 | 0 | 1 | 0.98036 | -0.37652 | 0.4 | 1 | 1.1 | 0.9
19 | 1 | 0.0013245 | 0.00033195 | 0 | 0 | 1 | 0.97975 | -0.38862 | 0.4 | 1 | 1.1 | 0.9
71 | 1 | 0.053205 | 0.013334 | 0 | 0 | 1 | 0.97313 | -0.51818 | 0.4 | 1 | 1.1 | 0.9
72 | 1 | 0.031592 | 0.0079178 | 0 | 0 | 1 | 0.97191 | -0.54226 | 0.4 | 1 | 1.1 | 0.9
70 | 1 | 0 | 0 | 0 | 0 | 1 | 0.977 | -0.44205 | 0.4 | 1 | 1.1 | 0.9
7 | 1 | 0.0076863 | 0.0019264 | 0 | 0 | 1 | 0.98188 | -0.34699 | 0.4 | 1 | 1.1 | 0.9
8 | 1 | 0 | 0 | 0 | 0 | 1 | 0.98221 | -0.34048 | 0.4 | 1 | 1.1 | 0.9
10 | 1 | 0 | 0 | 0 | 0 | 1 | 0.98277 | -0.32966 | 0.4 | 1 | 1.1 | 0.9
11 | 1 | 0.0026201 | 0.00065666 | 0 | 0 | 1 | 0.98217 | -0.34128 | 0.4 | 1 | 1.1 | 0.9
97 | 1 | 0.0038375 | 0.00096176 | 0 | 0 | 1 | 0.98348 | -0.31602 | 0.4 | 1 | 1.1 | 0.9
59 | 1 | 0.0043278 | 0.0010846 | 0 | 0 | 1 | 0.98162 | -0.35198 | 0.4 | 1 | 1.1 | 0.9
15 | 1 | 0.0012264 | 0.00030737 | 0 | 0 | 1 | 0.9811 | -0.36218 | 0.4 | 1 | 1.1 | 0.9
13 | 1 | 0 | 0 | 0 | 0 | 1 | 0.98073 | -0.36927 | 0.4 | 1 | 1.1 | 0.9
16 | 1 | 0.0010829 | 0.0002714 | 0 | 0 | 1 | 0.98018 | -0.37999 | 0.4 | 1 | 1.1 | 0.9
69 | 1 | 0.0048858 | 0.0012245 | 0 | 0 | 1 | 0.9788 | -0.40683 | 0.4 | 1 | 1.1 | 0.9
66 | 1 | 0.0071 | 0.0017794 | 0 | 0 | 1 | 0.99056 | -0.18005 | 0.4 | 1 | 1.1 | 0.9
65 | 1 | 0.0048261 | 0.0012095 | 0 | 0 | 1 | 0.99056 | -0.18 | 0.4 | 1 | 1.1 | 0.9
20 | 1 | 0.0013505 | 0.00033848 | 0 | 0 | 1 | 0.97971 | -0.38937 | 0.4 | 1 | 1.1 | 0.9
22 | 1 | 0.0013196 | 0.00033073 | 0 | 0 | 1 | 0.97694 | -0.44336 | 0.4 | 1 | 1.1 | 0.9
23 | 1 | 0.011228 | 0.002814 | 0 | 0 | 1 | 0.99645 | -0.067368 | 0.4 | 1 | 1.1 | 0.9
24 | 1 | 0.022073 | 0.0055321 | 0 | 0 | 1 | 0.99671 | -0.062299 | 0.4 | 1 | 1.1 | 0.9
25 | 1 | 0 | 0 | 0 | 0 | 1 | 0.99383 | -0.11733 | 0.4 | 1 | 1.1 | 0.9
26 | 3 | 0.0041359 | 0.0010366 | 0 | 0 | 1 | 1 | 0 | 0.4 | 1 | 1.1 | 0.9
27 | 1 | 0 | 0 | 0 | 0 | 1 | 0.99215 | -0.14938 | 0.4 | 1 | 1.1 | 0.9
28 | 1 | 0 | 0 | 0 | 0 | 1 | 0.99222 | -0.14841 | 0.4 | 1 | 1.1 | 0.9
29 | 1 | 0 | 0 | 0 | 0 | 1 | 0.98907 | -0.20901 | 0.4 | 1 | 1.1 | 0.9
67 | 1 | 0 | 0 | 0 | 0 | 1 | 0.99928 | -0.013787 | 0.4 | 1 | 1.1 | 0.9
52 | 1 | 0 | 0 | 0 | 0 | 1 | 0.99183 | -0.15549 | 0.4 | 1 | 1.1 | 0.9
85 | 1 | 0.0049449 | 0.0012393 | 0 | 0 | 1 | 0.99205 | -0.15133 | 0.4 | 1 | 1.1 | 0.9
62 | 1 | 0.0080332 | 0.0020133 | 0 | 0 | 1 | 0.99216 | -0.14943 | 0.4 | 1 | 1.1 | 0.9
84 | 1 | 0.0077323 | 0.0019379 | 0 | 0 | 1 | 0.98897 | -0.21105 | 0.4 | 1 | 1.1 | 0.9
81 | 1 | 0.029014 | 0.0072715 | 0 | 0 | 1 | 0.98792 | -0.23152 | 0.4 | 1 | 1.1 | 0.9
32 | 1 | 0.029594 | 0.0074169 | 0 | 0 | 1 | 0.99426 | -0.11021 | 0.4 | 1 | 1.1 | 0.9
49 | 1 | 0.0035215 | 0.00088258 | 0 | 0 | 1 | 0.98995 | -0.19141 | 0.4 | 1 | 1.1 | 0.9
50 | 1 | 0.0041203 | 0.0010326 | 0 | 0 | 1 | 0.99144 | -0.16297 | 0.4 | 1 | 1.1 | 0.9
60 | 1 | 0.006123 | 0.0015346 | 0 | 0 | 1 | 0.99144 | -0.16356 | 0.4 | 1 | 1.1 | 0.9
82 | 1 | 0.023751 | 0.0059526 | 0 | 0 | 1 | 0.98667 | -0.25574 | 0.4 | 1 | 1.1 | 0.9
30 | 1 | 0.021543 | 0.0053992 | 0 | 0 | 1 | 0.99263 | -0.14177 | 0.4 | 1 | 1.1 | 0.9
31 | 1 | 0.06741 | 0.016895 | 0 | 0 | 1 | 0.99319 | -0.1309 | 0.4 | 1 | 1.1 | 0.9
33 | 1 | 0.0028441 | 0.00071279 | 0 | 0 | 1 | 0.98999 | -0.19155 | 0.4 | 1 | 1.1 | 0.9
34 | 1 | 0.0013479 | 0.0003378 | 0 | 0 | 1 | 0.99008 | -0.18991 | 0.4 | 1 | 1.1 | 0.9
35 | 1 | 0.0004559 | 0.00011426 | 0 | 0 | 1 | 0.98999 | -0.19166 | 0.4 | 1 | 1.1 | 0.9
36 | 1 | 0.0017983 | 0.0004507 | 0 | 0 | 1 | 0.99017 | -0.18807 | 0.4 | 1 | 1.1 | 0.9
43 | 1 | 0 | 0 | 0 | 0 | 1 | 0.99029 | -0.18574 | 0.4 | 1 | 1.1 | 0.9
68 | 1 | 0 | 0 | 0 | 0 | 1 | 0.99009 | -0.18961 | 0.4 | 1 | 1.1 | 0.9
61 | 1 | 0.010794 | 0.0027052 | 0 | 0 | 1 | 0.99088 | -0.17429 | 0.4 | 1 | 1.1 | 0.9
37 | 1 | 0.00041655 | 0.0001044 | 0 | 0 | 1 | 0.98895 | -0.21052 | 0.4 | 1 | 1.1 | 0.9
39 | 1 | 0 | 0 | 0 | 0 | 1 | 0.98895 | -0.21049 | 0.4 | 1 | 1.1 | 0.9
41 | 1 | 0.0024612 | 0.00061682 | 0 | 0 | 1 | 0.98899 | -0.20981 | 0.4 | 1 | 1.1 | 0.9
42 | 1 | 0.00046096 | 0.00011553 | 0 | 0 | 1 | 0.98891 | -0.2113 | 0.4 | 1 | 1.1 | 0.9
48 | 1 | 0.00045754 | 0.00011467 | 0 | 0 | 1 | 0.98914 | -0.20694 | 0.4 | 1 | 1.1 | 0.9
76 | 1 | 0.00033897 | 8.4955e-05 | 0 | 0 | 1 | 0.98891 | -0.21139 | 0.4 | 1 | 1.1 | 0.9
77 | 1 | 0.00081324 | 0.00020382 | 0 | 0 | 1 | 0.98516 | -0.28525 | 0.4 | 1 | 1.1 | 0.9
78 | 1 | 0 | 0 | 0 | 0 | 1 | 0.98521 | -0.28424 | 0.4 | 1 | 1.1 | 0.9
46 | 1 | 0 | 0 | 0 | 0 | 1 | 0.98917 | -0.20621 | 0.4 | 1 | 1.1 | 0.9
75 | 1 | 0.00037658 | 9.438e-05 | 0 | 0 | 1 | 0.98888 | -0.21194 | 0.4 | 1 | 1.1 | 0.9
57 | 1 | 0.0043426 | 0.0010884 | 0 | 0 | 1 | 0.98991 | -0.19305 | 0.4 | 1 | 1.1 | 0.9
44 | 1 | 0.0019883 | 0.00049831 | 0 | 0 | 1 | 0.98777 | -0.23316 | 0.4 | 1 | 1.1 | 0.9
45 | 1 | 0.0029238 | 0.00073279 | 0 | 0 | 1 | 0.98775 | -0.2335 | 0.4 | 1 | 1.1 | 0.9
47 | 1 | 0.0026675 | 0.00066854 | 0 | 0 | 1 | 0.98636 | -0.26033 | 0.4 | 1 | 1.1 | 0.9
51 | 1 | 0.0024424 | 0.00061213 | 0 | 0 | 1 | 0.99143 | -0.16318 | 0.4 | 1 | 1.1 | 0.9
53 | 1 | 0.0031928 | 0.0008002 | 0 | 0 | 1 | 0.99076 | -0.17612 | 0.4 | 1 | 1.1 | 0.9
54 | 1 | 0.0012503 | 0.00031336 | 0 | 0 | 1 | 0.98989 | -0.19352 | 0.4 | 1 | 1.1 | 0.9
55 | 1 | 0.0029111 | 0.00072959 | 0 | 0 | 1 | 0.98991 | -0.19309 | 0.4 | 1 | 1.1 | 0.9
58 | 1 | 0.0014592 | 0.00036571 | 0 | 0 | 1 | 0.97184 | -0.54372 | 0.4 | 1 | 1.1 | 0.9
73 | 1 | 0.00063271 | 0.00015857 | 0 | 0 | 1 | 0.98888 | -0.21196 | 0.4 | 1 | 1.1 | 0.9
74 | 1 | 0.0004889 | 0.00012253 | 0 | 0 | 1 | 0.98887 | -0.21205 | 0.4 | 1 | 1.1 | 0.9
80 | 1 | 0.0022439 | 0.00056238 | 0 | 0 | 1 | 0.98525 | -0.28346 | 0.4 | 1 | 1.1 | 0.9
79 | 1 | 0.0057824 | 0.0014492 | 0 | 0 | 1 | 0.98344 | -0.31876 | 0.4 | 1 | 1.1 | 0.9
93 | 1 | 0.00066997 | 0.00016791 | 0 | 0 | 1 | 0.98354 | -0.31683 | 0.4 | 1 | 1.1 | 0.9
87 | 1 | 0 | 0 | 0 | 0 | 1 | 0.98537 | -0.28112 | 0.4 | 1 | 1.1 | 0.9
94 | 1 | 0.0011751 | 0.0002945 | 0 | 0 | 1 | 0.98362 | -0.31529 | 0.4 | 1 | 1.1 | 0.9
92 | 1 | 0.0012749 | 0.00031952 | 0 | 0 | 1 | 0.98555 | -0.27756 | 0.4 | 1 | 1.1 | 0.9
86 | 1 | 0.0077532 | 0.0019431 | 0 | 0 | 1 | 0.98519 | -0.28449 | 0.4 | 1 | 1.1 | 0.9
83 | 1 | 0.00025142 | 6.3012e-05 | 0 | 0 | 1 | 0.98577 | -0.27326 | 0.4 | 1 | 1.1 | 0.9
91 | 1 | 0 | 0 | 0 | 0 | 1 | 0.98487 | -0.29079 | 0.4 | 1 | 1.1 | 0.9
88 | 1 | 0.0011306 | 0.00028335 | 0 | 0 | 1 | 0.9848 | -0.29212 | 0.4 | 1 | 1.1 | 0.9
89 | 1 | 0 | 0 | 0 | 0 | 1 | 0.98483 | -0.29168 | 0.4 | 1 | 1.1 | 0.9
99 | 1 | 0.0005876 | 0.00014727 | 0 | 0 | 1 | 0.98459 | -0.29623 | 0.4 | 1 | 1.1 | 0.9
100 | 1 | 0.00078618 | 0.00019704 | 0 | 0 | 1 | 0.98449 | -0.2982 | 0.4 | 1 | 1.1 | 0.9
95 | 1 | 0.00038865 | 9.7406e-05 | 0 | 0 | 1 | 0.98363 | -0.315 | 0.4 | 1 | 1.1 | 0.9
96 | 1 | 0 | 0 | 0 | 0 | 1 | 0.98388 | -0.31022 | 0.4 | 1 | 1.1 | 0.9
101 | 1 | 0.00089487 | 0.00022427 | 0 | 0 | 1 | 0.98446 | -0.29881 | 0.4 | 1 | 1.1 | 0.9

## generator_data
GEN_BUS | PG | QG | QMAX | QMIN | VG | MBASE | GEN_STATUS | PMAX | PMIN
26 | 0.46949 | 0.11987 | 10 | -10 | 1 | 100 | 1 | 10 | 0

## branch_data
F_BUS | T_BUS | BR_R | BR_X | BR_B | RATE_A | RATE_B | RATE_C | TAP | SHIFT | BR_STATUS | ANGMIN | ANGMAX | P_in | Q_in | P_out | Q_out
1 | 2 | 0.19202 | 0.12289 | 3.2245e-10 | 0 | 0 | 0 | 0 | 0 | 1 | -90 | 90 | -0.01005 | -0.0025178 | 0.01005 | 0.002518
1 | 3 | 0.65667 | 0.42027 | 1.1027e-09 | 0 | 0 | 0 | 0 | 0 | 1 | -90 | 90 | 0.0073379 | 0.0018382 | -0.0073375 | -0.001838
2 | 4 | 0.46904 | 0.30018 | 7.8764e-10 | 0 | 0 | 0 | 0 | 0 | 1 | -90 | 90 | -0.010921 | -0.0027361 | 0.010921 | 0.0027364
3 | 5 | 0.88497 | 0.56638 | 1.4861e-09 | 0 | 0 | 0 | 0 | 0 | 1 | -90 | 90 | 0.0063914 | 0.0016013 | -0.006391 | -0.0016012
3 | 6 | 2.3685 | 1.5158 | 3.9774e-09 | 0 | 0 | 0 | 0 | 0 | 1 | -90 | 90 | 0.00094606 | 0.00023673 | -0.00094604 | -0.0002371
4 | 14 | 1.0623 | 0.67987 | 1.7839e-09 | 0 | 0 | 0 | 0 | 0 | 1 | -90 | 90 | -0.013838 | -0.0034675 | 0.013841 | 0.0034688
5 | 18 | 1.8766 | 1.201 | 3.1513e-09 | 0 | 0 | 0 | 0 | 0 | 1 | -90 | 90 | 0.0037741 | 0.00094532 | -0.0037738 | -0.00094543
64 | 98 | 0.77268 | 0.49451 | 3.8926e-09 | 0 | 0 | 0 | 0 | 0 | 1 | -90 | 90 | 0.1335 | 0.033928 | -0.13335 | -0.033832
64 | 63 | 0.40872 | 0.26158 | 2.0591e-09 | 0 | 0 | 0 | 0 | 0 | 1 | -90 | 90 | -0.13881 | -0.035259 | 0.1389 | 0.035314
98 | 97 | 0.47539 | 0.30425 | 2.3949e-09 | 0 | 0 | 0 | 0 | 0 | 1 | -90 | 90 | 0.12972 | 0.032921 | -0.12963 | -0.032865
63 | 47 | 0.16032 | 0.10261 | 8.0769e-10 | 0 | 0 | 0 | 0 | 0 | 1 | -90 | 90 | -0.14157 | -0.035983 | 0.14161 | 0.036006
14 | 17 | 2.4691 | 1.5802 | 4.1463e-09 | 0 | 0 | 0 | 0 | 0 | 1 | -90 | 90 | 0.00080173 | 0.00020054 | -0.00080171 | -0.00020093
14 | 12 | 0.85363 | 0.54633 | 1.4335e-09 | 0 | 0 | 0 | 0 | 0 | 1 | -90 | 90 | -0.014642 | -0.0036694 | 0.014644 | 0.0036705
18 | 19 | 0.10801 | 0.069123 | 1.8137e-10 | 0 | 0 | 0 | 0 | 0 | 1 | -90 | 90 | 0.0026751 | 0.00067006 | -0.0026751 | -0.00067007
12 | 13 | 2.0265 | 1.297 | 3.403e-09 | 0 | 0 | 0 | 0 | 0 | 1 | -90 | 90 | -0.015405 | -0.0038613 | 0.015411 | 0.0038644
19 | 20 | 2.3785 | 1.5223 | 3.9942e-09 | 0 | 0 | 0 | 0 | 0 | 1 | -90 | 90 | 0.0013506 | 0.00033812 | -0.0013505 | -0.00033848
71 | 72 | 3.0883 | 1.9765 | 5.1861e-09 | 0 | 0 | 0 | 0 | 0 | 1 | -90 | 90 | 0.03309 | 0.0083067 | -0.033052 | -0.0082829
71 | 70 | 3.7609 | 2.407 | 6.3155e-09 | 0 | 0 | 0 | 0 | 0 | 1 | -90 | 90 | -0.086294 | -0.021641 | 0.086609 | 0.021842
72 | 58 | 4.2475 | 2.7184 | 7.1327e-09 | 0 | 0 | 0 | 0 | 0 | 1 | -90 | 90 | 0.0014593 | 0.0003651 | -0.0014592 | -0.00036571
70 | 69 | 1.7237 | 1.1032 | 2.8946e-09 | 0 | 0 | 0 | 0 | 0 | 1 | -90 | 90 | -0.087928 | -0.022172 | 0.088077 | 0.022266
70 | 22 | 4.2315 | 2.7082 | 7.1059e-09 | 0 | 0 | 0 | 0 | 0 | 1 | -90 | 90 | 0.0013197 | 0.0003301 | -0.0013196 | -0.00033073
7 | 8 | 3.66 | 2.3424 | 6.1461e-09 | 0 | 0 | 0 | 0 | 0 | 1 | -90 | 90 | -0.0076863 | -0.0019264 | 0.0076887 | 0.0019273
8 | 10 | 0.37505 | 0.24003 | 1.8894e-09 | 0 | 0 | 0 | 0 | 0 | 1 | -90 | 90 | -0.12564 | -0.031809 | 0.12571 | 0.03185
8 | 11 | 0.029241 | 0.018714 | 1.4731e-10 | 0 | 0 | 0 | 0 | 0 | 1 | -90 | 90 | 0.11795 | 0.029881 | -0.11795 | -0.029879
10 | 97 | 0.47361 | 0.30311 | 2.386e-09 | 0 | 0 | 0 | 0 | 0 | 1 | -90 | 90 | -0.12571 | -0.03185 | 0.12579 | 0.031903
11 | 59 | 0.40398 | 0.25855 | 2.0352e-09 | 0 | 0 | 0 | 0 | 0 | 1 | -90 | 90 | 0.11533 | 0.029222 | -0.11527 | -0.029184
59 | 15 | 0.39974 | 0.25583 | 2.0138e-09 | 0 | 0 | 0 | 0 | 0 | 1 | -90 | 90 | 0.11094 | 0.028099 | -0.11089 | -0.028065
15 | 13 | 0.28057 | 0.17957 | 1.4135e-09 | 0 | 0 | 0 | 0 | 0 | 1 | -90 | 90 | 0.10966 | 0.027758 | -0.10962 | -0.027734
13 | 16 | 0.49385 | 0.31606 | 2.4879e-09 | 0 | 0 | 0 | 0 | 0 | 1 | -90 | 90 | 0.094214 | 0.023869 | -0.094165 | -0.023839
16 | 69 | 1.2482 | 0.79886 | 4.1922e-09 | 0 | 0 | 0 | 0 | 0 | 1 | -90 | 90 | 0.093082 | 0.023567 | -0.092963 | -0.023491
66 | 65 | 0.028872 | 0.018478 | 4.8484e-11 | 0 | 0 | 0 | 0 | 0 | 1 | -90 | 90 | -0.0071 | -0.0017794 | 0.0071 | 0.0017794
65 | 53 | 1.4331 | 0.91722 | 2.4066e-09 | 0 | 0 | 0 | 0 | 0 | 1 | -90 | 90 | -0.011926 | -0.002989 | 0.011928 | 0.0029901
23 | 24 | 0.070725 | 0.045264 | 3.563e-10 | 0 | 0 | 0 | 0 | 0 | 1 | -90 | 90 | -0.32289 | -0.082415 | 0.32297 | 0.082465
23 | 25 | 0.72045 | 0.46109 | 3.6295e-09 | 0 | 0 | 0 | 0 | 0 | 1 | -90 | 90 | 0.31166 | 0.079601 | -0.31091 | -0.079121
24 | 26 | 0.81589 | 0.52217 | 4.1103e-09 | 0 | 0 | 0 | 0 | 0 | 1 | -90 | 90 | -0.34504 | -0.087997 | 0.34609 | 0.088663
25 | 27 | 0.77122 | 0.49358 | 3.8853e-09 | 0 | 0 | 0 | 0 | 0 | 1 | -90 | 90 | 0.1861 | 0.047593 | -0.18581 | -0.047409
25 | 28 | 3.4424 | 2.2031 | 5.7807e-09 | 0 | 0 | 0 | 0 | 0 | 1 | -90 | 90 | 0.040009 | 0.010066 | -0.03995 | -0.010028
25 | 29 | 4.7931 | 3.0676 | 8.0489e-09 | 0 | 0 | 0 | 0 | 0 | 1 | -90 | 90 | 0.084805 | 0.021461 | -0.084434 | -0.021225
26 | 67 | 0.5209 | 0.33338 | 8.7473e-10 | 0 | 0 | 0 | 0 | 0 | 1 | -90 | 90 | 0.11927 | 0.030174 | -0.11919 | -0.030124
27 | 52 | 0.15089 | 0.096567 | 7.6013e-10 | 0 | 0 | 0 | 0 | 0 | 1 | -90 | 90 | 0.18087 | 0.04617 | -0.18081 | -0.046136
27 | 85 | 1.7378 | 1.1122 | 2.9182e-09 | 0 | 0 | 0 | 0 | 0 | 1 | -90 | 90 | 0.0049454 | 0.0012393 | -0.0049449 | -0.0012393
28 | 62 | 0.11224 | 0.071834 | 1.8848e-10 | 0 | 0 | 0 | 0 | 0 | 1 | -90 | 90 | 0.03995 | 0.010028 | -0.039948 | -0.010027
29 | 84 | 1.1572 | 0.74059 | 1.9432e-09 | 0 | 0 | 0 | 0 | 0 | 1 | -90 | 90 | 0.0077331 | 0.0019382 | -0.0077323 | -0.0019379
29 | 81 | 1.288 | 0.82432 | 2.1629e-09 | 0 | 0 | 0 | 0 | 0 | 1 | -90 | 90 | 0.076701 | 0.019286 | -0.076618 | -0.019234
67 | 32 | 3.6222 | 2.3182 | 6.0826e-09 | 0 | 0 | 0 | 0 | 0 | 1 | -90 | 90 | 0.11919 | 0.030124 | -0.11865 | -0.029773
52 | 49 | 1.0068 | 0.64433 | 5.0719e-09 | 0 | 0 | 0 | 0 | 0 | 1 | -90 | 90 | 0.15911 | 0.040691 | -0.15884 | -0.040515
52 | 50 | 1.5207 | 0.97323 | 2.5536e-09 | 0 | 0 | 0 | 0 | 0 | 1 | -90 | 90 | 0.021701 | 0.0054453 | -0.021693 | -0.0054406
62 | 60 | 1.9542 | 1.2507 | 3.2816e-09 | 0 | 0 | 0 | 0 | 0 | 1 | -90 | 90 | 0.031914 | 0.0080137 | -0.031893 | -0.0080003
81 | 82 | 2.2273 | 1.4255 | 3.7403e-09 | 0 | 0 | 0 | 0 | 0 | 1 | -90 | 90 | 0.047605 | 0.011962 | -0.04755 | -0.011927
32 | 31 | 1.0298 | 0.65906 | 1.7293e-09 | 0 | 0 | 0 | 0 | 0 | 1 | -90 | 90 | 0.089052 | 0.022357 | -0.088964 | -0.0223
49 | 46 | 0.42313 | 0.2708 | 2.1316e-09 | 0 | 0 | 0 | 0 | 0 | 1 | -90 | 90 | 0.15531 | 0.039632 | -0.1552 | -0.039561
50 | 51 | 0.05134 | 0.032858 | 8.6214e-11 | 0 | 0 | 0 | 0 | 0 | 1 | -90 | 90 | 0.017573 | 0.0044079 | -0.017573 | -0.0044078
60 | 61 | 1.8354 | 1.1747 | 3.0822e-09 | 0 | 0 | 0 | 0 | 0 | 1 | -90 | 90 | 0.02577 | 0.0064657 | -0.025757 | -0.0064576
82 | 83 | 3.2123 | 2.0559 | 5.3943e-09 | 0 | 0 | 0 | 0 | 0 | 1 | -90 | 90 | 0.023799 | 0.0059749 | -0.023779 | -0.0059627
30 | 31 | 2.2284 | 1.4262 | 3.7421e-09 | 0 | 0 | 0 | 0 | 0 | 1 | -90 | 90 | -0.021543 | -0.0053992 | 0.021554 | 0.005406
33 | 34 | 2.1751 | 1.392 | 3.6525e-09 | 0 | 0 | 0 | 0 | 0 | 1 | -90 | 90 | -0.0033 | -0.00082687 | 0.0033002 | 0.00082667
33 | 35 | 1.1127 | 0.71213 | 1.8685e-09 | 0 | 0 | 0 | 0 | 0 | 1 | -90 | 90 | 0.0004559 | 0.00011408 | -0.0004559 | -0.00011426
34 | 36 | 1.7449 | 1.1167 | 2.9301e-09 | 0 | 0 | 0 | 0 | 0 | 1 | -90 | 90 | -0.0046481 | -0.0011645 | 0.0046485 | 0.0011645
36 | 43 | 1.5844 | 1.014 | 2.6606e-09 | 0 | 0 | 0 | 0 | 0 | 1 | -90 | 90 | -0.0064468 | -0.0016152 | 0.0064475 | 0.0016154
43 | 68 | 1.9964 | 1.2777 | 3.3525e-09 | 0 | 0 | 0 | 0 | 0 | 1 | -90 | 90 | 0.008507 | 0.0021323 | -0.0085054 | -0.0021317
43 | 61 | 3.3681 | 2.1556 | 5.6559e-09 | 0 | 0 | 0 | 0 | 0 | 1 | -90 | 90 | -0.014954 | -0.0037477 | 0.014963 | 0.0037524
68 | 57 | 1.7805 | 1.1395 | 2.99e-09 | 0 | 0 | 0 | 0 | 0 | 1 | -90 | 90 | 0.0085054 | 0.0021317 | -0.008504 | -0.0021311
37 | 39 | 0.33653 | 0.21538 | 5.6512e-10 | 0 | 0 | 0 | 0 | 0 | 1 | -90 | 90 | -0.00041655 | -0.0001044 | 0.00041655 | 0.00010434
39 | 41 | 1.1017 | 0.70511 | 1.8501e-09 | 0 | 0 | 0 | 0 | 0 | 1 | -90 | 90 | -0.0027148 | -0.0006797 | 0.0027149 | 0.00067957
39 | 42 | 1.5407 | 0.98607 | 2.5873e-09 | 0 | 0 | 0 | 0 | 0 | 1 | -90 | 90 | 0.0022983 | 0.00057535 | -0.0022982 | -0.00057555
41 | 48 | 2.4307 | 1.5556 | 4.0818e-09 | 0 | 0 | 0 | 0 | 0 | 1 | -90 | 90 | -0.005176 | -0.0012964 | 0.0051768 | 0.0012964
42 | 76 | 0.22293 | 0.14268 | 3.7436e-10 | 0 | 0 | 0 | 0 | 0 | 1 | -90 | 90 | 0.0018372 | 0.00046002 | -0.0018372 | -0.00046005
48 | 46 | 0.56806 | 0.36356 | 9.5393e-10 | 0 | 0 | 0 | 0 | 0 | 1 | -90 | 90 | -0.0056343 | -0.0014111 | 0.0056345 | 0.0014111
76 | 75 | 1.6058 | 1.0277 | 2.6965e-09 | 0 | 0 | 0 | 0 | 0 | 1 | -90 | 90 | 0.0014982 | 0.0003751 | -0.0014982 | -0.00037534
77 | 78 | 5.4027 | 3.4577 | 9.0726e-09 | 0 | 0 | 0 | 0 | 0 | 1 | -90 | 90 | -0.00081324 | -0.00020382 | 0.00081328 | 0.00020296
78 | 80 | 4.1446 | 2.6526 | 6.96e-09 | 0 | 0 | 0 | 0 | 0 | 1 | -90 | 90 | -0.00081328 | -0.00020296 | 0.00081331 | 0.00020231
46 | 44 | 0.7984 | 0.51098 | 4.0222e-09 | 0 | 0 | 0 | 0 | 0 | 1 | -90 | 90 | 0.14957 | 0.03815 | -0.14937 | -0.038026
75 | 73 | 0.054106 | 0.034628 | 9.0859e-11 | 0 | 0 | 0 | 0 | 0 | 1 | -90 | 90 | 0.0011216 | 0.00028096 | -0.0011216 | -0.00028097
57 | 55 | 0.038754 | 0.024802 | 6.5078e-11 | 0 | 0 | 0 | 0 | 0 | 1 | -90 | 90 | 0.0041614 | 0.0010427 | -0.0041614 | -0.0010427
44 | 45 | 0.010003 | 0.006402 | 5.0394e-11 | 0 | 0 | 0 | 0 | 0 | 1 | -90 | 90 | 0.14739 | 0.037528 | -0.14738 | -0.037526
45 | 47 | 0.81989 | 0.52473 | 4.1305e-09 | 0 | 0 | 0 | 0 | 0 | 1 | -90 | 90 | 0.14446 | 0.036793 | -0.14427 | -0.036674
51 | 53 | 3.7677 | 2.4113 | 6.327e-09 | 0 | 0 | 0 | 0 | 0 | 1 | -90 | 90 | 0.01513 | 0.0037957 | -0.015121 | -0.0037903
54 | 55 | 1.5198 | 0.97264 | 2.5521e-09 | 0 | 0 | 0 | 0 | 0 | 1 | -90 | 90 | -0.0012503 | -0.00031336 | 0.0012503 | 0.00031312
73 | 74 | 0.8255 | 0.52832 | 1.3862e-09 | 0 | 0 | 0 | 0 | 0 | 1 | -90 | 90 | 0.0004889 | 0.0001224 | -0.0004889 | -0.00012253
80 | 87 | 3.3226 | 2.1265 | 5.5795e-09 | 0 | 0 | 0 | 0 | 0 | 1 | -90 | 90 | -0.0030572 | -0.00076468 | 0.0030576 | 0.00076436
79 | 93 | 1.4476 | 0.92646 | 2.4309e-09 | 0 | 0 | 0 | 0 | 0 | 1 | -90 | 90 | -0.0057824 | -0.0014492 | 0.0057829 | 0.0014493
93 | 94 | 1.0334 | 0.66135 | 1.7353e-09 | 0 | 0 | 0 | 0 | 0 | 1 | -90 | 90 | -0.0064529 | -0.0016172 | 0.0064534 | 0.0016174
87 | 92 | 1.434 | 0.91779 | 2.4082e-09 | 0 | 0 | 0 | 0 | 0 | 1 | -90 | 90 | -0.010812 | -0.002708 | 0.010814 | 0.0027089
87 | 86 | 1.8872 | 1.2078 | 3.169e-09 | 0 | 0 | 0 | 0 | 0 | 1 | -90 | 90 | 0.0077544 | 0.0019436 | -0.0077532 | -0.0019431
94 | 95 | 0.1645 | 0.10528 | 2.7624e-10 | 0 | 0 | 0 | 0 | 0 | 1 | -90 | 90 | -0.0076284 | -0.0019119 | 0.0076286 | 0.0019119
92 | 83 | 1.5495 | 0.99166 | 2.602e-09 | 0 | 0 | 0 | 0 | 0 | 1 | -90 | 90 | -0.012089 | -0.0030284 | 0.012091 | 0.0030298
83 | 91 | 6.6787 | 4.2744 | 1.1215e-08 | 0 | 0 | 0 | 0 | 0 | 1 | -90 | 90 | 0.011436 | 0.0028699 | -0.011427 | -0.0028649
91 | 99 | 2.2977 | 1.4705 | 3.8585e-09 | 0 | 0 | 0 | 0 | 0 | 1 | -90 | 90 | 0.010296 | 0.0025823 | -0.010293 | -0.002581
91 | 89 | 3.4119 | 2.1836 | 5.7295e-09 | 0 | 0 | 0 | 0 | 0 | 1 | -90 | 90 | 0.0011307 | 0.00028257 | -0.0011306 | -0.00028309
88 | 89 | 1.6872 | 1.0798 | 2.8332e-09 | 0 | 0 | 0 | 0 | 0 | 1 | -90 | 90 | -0.0011306 | -0.00028335 | 0.0011306 | 0.00028309
99 | 100 | 0.88247 | 0.56478 | 1.4819e-09 | 0 | 0 | 0 | 0 | 0 | 1 | -90 | 90 | 0.0097056 | 0.0024337 | -0.0097047 | -0.0024333
100 | 101 | 0.29588 | 0.18937 | 4.9687e-10 | 0 | 0 | 0 | 0 | 0 | 1 | -90 | 90 | 0.0089185 | 0.0022362 | -0.0089183 | -0.0022361
95 | 96 | 2.5907 | 1.658 | 4.3504e-09 | 0 | 0 | 0 | 0 | 0 | 1 | -90 | 90 | -0.0080172 | -0.0020093 | 0.008019 | 0.0020101
96 | 101 | 6.1755 | 3.9523 | 1.037e-08 | 0 | 0 | 0 | 0 | 0 | 1 | -90 | 90 | -0.008019 | -0.0020101 | 0.0080234 | 0.0020118