## bus_data
BUS_I | BUS_TYPE | Pd | Qd | Gs | Bs | area | Vm | Va | baseKV | zone | Vmax | Vmin
1 | 1 | 0.010428 | 0.0026134 | 0 | 0 | 1 | 0.99416 | -0.112 | 0.4 | 1 | 1.1 | 0.9
2 | 1 | 0.0033509 | 0.00083981 | 0 | 0 | 1 | 0.99392 | -0.11674 | 0.4 | 1 | 1.1 | 0.9
3 | 1 | 0 | 0 | 0 | 0 | 1 | 0.99488 | -0.098255 | 0.4 | 1 | 1.1 | 0.9
4 | 1 | 0.0093775 | 0.0023502 | 0 | 0 | 1 | 0.99357 | -0.12356 | 0.4 | 1 | 1.1 | 0.9
5 | 1 | 0 | 0 | 0 | 0 | 1 | 0.99598 | -0.077018 | 0.4 | 1 | 1.1 | 0.9
10 | 1 | 0.0036925 | 0.00092542 | 0 | 0 | 1 | 0.99313 | -0.13193 | 0.4 | 1 | 1.1 | 0.9
17 | 1 | 0.0077155 | 0.0019337 | 0 | 0 | 1 | 0.99503 | -0.095137 | 0.4 | 1 | 1.1 | 0.9
35 | 1 | 0 | 0 | 0 | 0 | 1 | 0.99683 | -0.060562 | 0.4 | 1 | 1.1 | 0.9
9 | 1 | 0.0027238 | 0.00068264 | 0 | 0 | 1 | 0.99281 | -0.13825 | 0.4 | 1 | 1.1 | 0.9
15 | 1 | 0 | 0 | 0 | 0 | 1 | 0.99407 | -0.11362 | 0.4 | 1 | 1.1 | 0.9
36 | 1 | 0.0034051 | 0.0008534 | 0 | 0 | 1 | 0.99645 | -0.067906 | 0.4 | 1 | 1.1 | 0.9
34 | 3 | 0.0035505 | 0.00088984 | 0 | 0 | 1 | 1 | 0 | 0.4 | 1 | 1.1 | 0.9
8 | 1 | 0.00094296 | 0.00023633 | 0 | 0 | 1 | 0.99264 | -0.14156 | 0.4 | 1 | 1.1 | 0.9
7 | 1 | 0.0030588 | 0.00076662 | 0 | 0 | 1 | 0.99267 | -0.14092 | 0.4 | 1 | 1.1 | 0.9
46 | 1 | 0.0054589 | 0.0013681 | 0 | 0 | 1 | 0.99608 | -0.075131 | 0.4 | 1 | 1.1 | 0.9
45 | 1 | 0.0041157 | 0.0010315 | 0 | 0 | 1 | 0.99618 | -0.073207 | 0.4 | 1 | 1.1 | 0.9
11 | 1 | 0.0037862 | 0.0009489 | 0 | 0 | 1 | 0.99269 | -0.14054 | 0.4 | 1 | 1.1 | 0.9
12 | 1 | 0.0017448 | 0.00043728 | 0 | 0 | 1 | 0.99264 | -0.14152 | 0.4 | 1 | 1.1 | 0.9
13 | 1 | 0.004136 | 0.0010366 | 0 | 0 | 1 | 0.99401 | -0.11482 | 0.4 | 1 | 1.1 | 0.9
14 | 1 | 0.0025838 | 0.00064757 | 0 | 0 | 1 | 0.99398 | -0.1154 | 0.4 | 1 | 1.1 | 0.9
16 | 1 | 0.0042042 | 0.0010537 | 0 | 0 | 1 | 0.99278 | -0.13862 | 0.4 | 1 | 1.1 | 0.9
18 | 1 | 0.0052737 | 0.0013217 | 0 | 0 | 1 | 0.99401 | -0.11477 | 0.4 | 1 | 1.1 | 0.9
29 | 1 | 0.0041323 | 0.0010356 | 0 | 0 | 1 | 0.9918 | -0.15754 | 0.4 | 1 | 1.1 | 0.9
37 | 1 | 0 | 0 | 0 | 0 | 1 | 0.99395 | -0.11609 | 0.4 | 1 | 1.1 | 0.9
28 | 1 | 0.001281 | 0.00032104 | 0 | 0 | 1 | 0.99165 | -0.16032 | 0.4 | 1 | 1.1 | 0.9
38 | 1 | 0.0046674 | 0.0011698 | 0 | 0 | 1 | 0.99383 | -0.11839 | 0.4 | 1 | 1.1 | 0.9
19 | 1 | 0.0031524 | 0.00079005 | 0 | 0 | 1 | 0.99929 | -0.013638 | 0.4 | 1 | 1.1 | 0.9
20 | 1 | 0 | 0 | 0 | 0 | 1 | 0.99935 | -0.012473 | 0.4 | 1 | 1.1 | 0.9
22 | 1 | 0.005954 | 0.0014922 | 0 | 0 | 1 | 0.99947 | -0.010234 | 0.4 | 1 | 1.1 | 0.9
23 | 1 | 0.0017612 | 0.00044139 | 0 | 0 | 1 | 0.99932 | -0.013098 | 0.4 | 1 | 1.1 | 0.9
21 | 1 | 0 | 0 | 0 | 0 | 1 | 0.9877 | -0.23685 | 0.4 | 1 | 1.1 | 0.9
24 | 1 | 0.0011572 | 0.00029003 | 0 | 0 | 1 | 0.98784 | -0.23411 | 0.4 | 1 | 1.1 | 0.9
25 | 1 | 0.00084232 | 0.0002111 | 0 | 0 | 1 | 0.98764 | -0.23814 | 0.4 | 1 | 1.1 | 0.9
26 | 1 | 0.0015794 | 0.00039584 | 0 | 0 | 1 | 0.99968 | -0.0062375 | 0.4 | 1 | 1.1 | 0.9
52 | 1 | 0.00076591 | 0.00019195 | 0 | 0 | 1 | 0.99924 | -0.014624 | 0.4 | 1 | 1.1 | 0.9
43 | 1 | 0 | 0 | 0 | 0 | 1 | 0.98788 | -0.23336 | 0.4 | 1 | 1.1 | 0.9
55 | 1 | 0.0031739 | 0.00079546 | 0 | 0 | 1 | 0.98764 | -0.23814 | 0.4 | 1 | 1.1 | 0.9
27 | 1 | 0.0037909 | 0.0009501 | 0 | 0 | 1 | 0.9997 | -0.0058266 | 0.4 | 1 | 1.1 | 0.9
50 | 1 | 0 | 0 | 0 | 0 | 1 | 0.9992 | -0.015459 | 0.4 | 1 | 1.1 | 0.9
44 | 1 | 0.0013756 | 0.00034475 | 0 | 0 | 1 | 0.98743 | -0.24208 | 0.4 | 1 | 1.1 | 0.9
42 | 1 | 0.0011858 | 0.00029719 | 0 | 0 | 1 | 0.98836 | -0.22403 | 0.4 | 1 | 1.1 | 0.9
30 | 1 | 0.0035927 | 0.00090043 | 0 | 0 | 1 | 0.99064 | -0.17978 | 0.4 | 1 | 1.1 | 0.9
31 | 1 | 0.0026517 | 0.00066457 | 0 | 0 | 1 | 0.98969 | -0.19831 | 0.4 | 1 | 1.1 | 0.9
32 | 1 | 0 | 0 | 0 | 0 | 1 | 0.98884 | -0.21481 | 0.4 | 1 | 1.1 | 0.9
33 | 1 | 0.0011545 | 0.00028935 | 0 | 0 | 1 | 0.98856 | -0.22027 | 0.4 | 1 | 1.1 | 0.9
47 | 1 | 0.0052028 | 0.0013039 | 0 | 0 | 1 | 0.99645 | -0.067934 | 0.4 | 1 | 1.1 | 0.9
39 | 1 | 0.0045448 | 0.001139 | 0 | 0 | 1 | 0.9872 | -0.24654 | 0.4 | 1 | 1.1 | 0.9
40 | 1 | 0.0023812 | 0.00059678 | 0 | 0 | 1 | 0.98699 | -0.25077 | 0.4 | 1 | 1.1 | 0.9
41 | 1 | 0.011108 | 0.002784 | 0 | 0 | 1 | 0.98659 | -0.25852 | 0.4 | 1 | 1.1 | 0.9
48 | 1 | 0.00078773 | 0.00019742 | 0 | 0 | 1 | 0.99918 | -0.015754 | 0.4 | 1 | 1.1 | 0.9
49 | 1 | 0.00054907 | 0.00013761 | 0 | 0 | 1 | 0.99917 | -0.015906 | 0.4 | 1 | 1.1 | 0.9
51 | 1 | 0.00037648 | 9.4354e-05 | 0 | 0 | 1 | 0.99917 | -0.015983 | 0.4 | 1 | 1.1 | 0.9

## generator_data
GEN_BUS | PG | QG | QMAX | QMIN | VG | MBASE | GEN_STATUS | PMAX | PMIN
34 | 0.1476 | 0.037322 | 10 | -10 | 1 | 100 | 1 | 10 | 0

## branch_data
F_BUS | T_BUS | BR_R | BR_X | BR_B | RATE_A | RATE_B | RATE_C | TAP | SHIFT | BR_STATUS | ANGMIN | ANGMAX | P_in | Q_in | P_out | Q_out
1 | 2 | 0.73126 | 0.468 | 1.228e-09 | 0 | 0 | 0 | 0 | 0 | 1 | -90 | 90 | 0.028703 | 0.0072011 | -0.028697 | -0.0071971
1 | 3 | 1.5582 | 0.99726 | 2.6167e-09 | 0 | 0 | 0 | 0 | 0 | 1 | -90 | 90 | -0.039131 | -0.0098145 | 0.039157 | 0.0098306
2 | 4 | 1.192 | 0.76287 | 2.0017e-09 | 0 | 0 | 0 | 0 | 0 | 1 | -90 | 90 | 0.025346 | 0.0063573 | -0.025338 | -0.0063522
3 | 5 | 2.4116 | 1.5434 | 4.0497e-09 | 0 | 0 | 0 | 0 | 0 | 1 | -90 | 90 | -0.039157 | -0.0098306 | 0.039196 | 0.0098556
4 | 10 | 2.3208 | 1.4853 | 3.8973e-09 | 0 | 0 | 0 | 0 | 0 | 1 | -90 | 90 | 0.01596 | 0.004002 | -0.015954 | -0.0039983
5 | 17 | 1.1982 | 0.76683 | 2.0121e-09 | 0 | 0 | 0 | 0 | 0 | 1 | -90 | 90 | 0.067487 | 0.017034 | -0.067428 | -0.016997
5 | 35 | 0.68898 | 0.44095 | 1.157e-09 | 0 | 0 | 0 | 0 | 0 | 1 | -90 | 90 | -0.10668 | -0.02689 | 0.10677 | 0.026943
10 | 9 | 2.276 | 1.4567 | 3.8221e-09 | 0 | 0 | 0 | 0 | 0 | 1 | -90 | 90 | 0.012261 | 0.0030728 | -0.012258 | -0.0030709
17 | 15 | 1.3778 | 0.88181 | 2.3137e-09 | 0 | 0 | 0 | 0 | 0 | 1 | -90 | 90 | 0.059713 | 0.015063 | -0.05966 | -0.01503
35 | 36 | 1.7983 | 1.1509 | 3.0198e-09 | 0 | 0 | 0 | 0 | 0 | 1 | -90 | 90 | 0.018192 | 0.0045619 | -0.018185 | -0.0045581
35 | 34 | 2.1739 | 1.3913 | 3.6506e-09 | 0 | 0 | 0 | 0 | 0 | 1 | -90 | 90 | -0.12496 | -0.031505 | 0.12532 | 0.031738
9 | 11 | 1.8315 | 1.1722 | 3.0756e-09 | 0 | 0 | 0 | 0 | 0 | 1 | -90 | 90 | 0.0055316 | 0.0013859 | -0.005531 | -0.0013858
9 | 7 | 2.9527 | 1.8897 | 4.9584e-09 | 0 | 0 | 0 | 0 | 0 | 1 | -90 | 90 | 0.0040023 | 0.0010023 | -0.0040018 | -0.0010025
15 | 16 | 2.5849 | 1.6543 | 4.3407e-09 | 0 | 0 | 0 | 0 | 0 | 1 | -90 | 90 | 0.042997 | 0.010854 | -0.042946 | -0.010821
15 | 18 | 0.51249 | 0.328 | 8.6061e-10 | 0 | 0 | 0 | 0 | 0 | 1 | -90 | 90 | 0.0099424 | 0.0024917 | -0.0099419 | -0.0024914
15 | 13 | 0.7944 | 0.50841 | 1.334e-09 | 0 | 0 | 0 | 0 | 0 | 1 | -90 | 90 | 0.0067203 | 0.0016842 | -0.0067199 | -0.001684
36 | 47 | 0.0083801 | 0.0053633 | 1.4073e-11 | 0 | 0 | 0 | 0 | 0 | 1 | -90 | 90 | 0.01478 | 0.0037047 | -0.01478 | -0.0037047
34 | 27 | 1.3945 | 0.89248 | 2.3417e-09 | 0 | 0 | 0 | 0 | 0 | 1 | -90 | 90 | 0.018726 | 0.0046946 | -0.018721 | -0.0046915
8 | 7 | 2.9778 | 1.9058 | 5.0006e-09 | 0 | 0 | 0 | 0 | 0 | 1 | -90 | 90 | -0.00094295 | -0.00023633 | 0.00094298 | 0.00023585
46 | 45 | 1.567 | 1.0029 | 2.6314e-09 | 0 | 0 | 0 | 0 | 0 | 1 | -90 | 90 | -0.0054589 | -0.0013681 | 0.0054594 | 0.0013682
45 | 47 | 2.4502 | 1.5681 | 4.1145e-09 | 0 | 0 | 0 | 0 | 0 | 1 | -90 | 90 | -0.0095751 | -0.0023997 | 0.0095775 | 0.0024008
11 | 12 | 2.4729 | 1.5827 | 4.1527e-09 | 0 | 0 | 0 | 0 | 0 | 1 | -90 | 90 | 0.0017448 | 0.00043692 | -0.0017448 | -0.00043728
13 | 14 | 1.0006 | 0.6404 | 1.6803e-09 | 0 | 0 | 0 | 0 | 0 | 1 | -90 | 90 | 0.0025839 | 0.00064745 | -0.0025838 | -0.00064757
16 | 29 | 2.1635 | 1.3846 | 3.6331e-09 | 0 | 0 | 0 | 0 | 0 | 1 | -90 | 90 | 0.038741 | 0.0097677 | -0.038706 | -0.0097456
18 | 37 | 1.2569 | 0.80439 | 2.1106e-09 | 0 | 0 | 0 | 0 | 0 | 1 | -90 | 90 | 0.0046682 | 0.0011697 | -0.0046679 | -0.0011697
29 | 28 | 0.35505 | 0.22723 | 5.9623e-10 | 0 | 0 | 0 | 0 | 0 | 1 | -90 | 90 | 0.034574 | 0.00871 | -0.03457 | -0.0087071
37 | 38 | 2.1842 | 1.3979 | 3.6679e-09 | 0 | 0 | 0 | 0 | 0 | 1 | -90 | 90 | 0.0046679 | 0.0011697 | -0.0046674 | -0.0011698
28 | 30 | 2.5826 | 1.6529 | 4.3369e-09 | 0 | 0 | 0 | 0 | 0 | 1 | -90 | 90 | 0.033289 | 0.008386 | -0.033258 | -0.0083667
19 | 20 | 1.6549 | 1.0591 | 2.779e-09 | 0 | 0 | 0 | 0 | 0 | 1 | -90 | 90 | -0.0031524 | -0.00079005 | 0.0031525 | 0.00078989
20 | 22 | 1.3551 | 0.86726 | 2.2756e-09 | 0 | 0 | 0 | 0 | 0 | 1 | -90 | 90 | -0.0073933 | -0.0018515 | 0.0073941 | 0.0018518
20 | 23 | 0.65962 | 0.42216 | 1.1077e-09 | 0 | 0 | 0 | 0 | 0 | 1 | -90 | 90 | 0.0042408 | 0.0010617 | -0.0042406 | -0.0010617
22 | 26 | 1.3404 | 0.85788 | 2.2509e-09 | 0 | 0 | 0 | 0 | 0 | 1 | -90 | 90 | -0.013348 | -0.003344 | 0.013351 | 0.0033454
23 | 52 | 2.7521 | 1.7613 | 4.6214e-09 | 0 | 0 | 0 | 0 | 0 | 1 | -90 | 90 | 0.0024795 | 0.00062029 | -0.0024793 | -0.00062063
21 | 24 | 2.9825 | 1.9088 | 5.0085e-09 | 0 | 0 | 0 | 0 | 0 | 1 | -90 | 90 | -0.0040165 | -0.0010065 | 0.004017 | 0.0010063
21 | 25 | 1.3962 | 0.89357 | 2.3446e-09 | 0 | 0 | 0 | 0 | 0 | 1 | -90 | 90 | 0.0040165 | 0.0010065 | -0.0040162 | -0.0010066
24 | 43 | 0.63439 | 0.40601 | 1.0653e-09 | 0 | 0 | 0 | 0 | 0 | 1 | -90 | 90 | -0.0051742 | -0.0012964 | 0.0051744 | 0.0012964
25 | 55 | 0.011624 | 0.0074394 | 1.952e-11 | 0 | 0 | 0 | 0 | 0 | 1 | -90 | 90 | 0.0031739 | 0.00079546 | -0.0031739 | -0.00079547
26 | 27 | 0.12329 | 0.078907 | 2.0704e-10 | 0 | 0 | 0 | 0 | 0 | 1 | -90 | 90 | -0.01493 | -0.0037413 | 0.01493 | 0.0037414
52 | 50 | 2.1783 | 1.3941 | 3.6579e-09 | 0 | 0 | 0 | 0 | 0 | 1 | -90 | 90 | 0.0017134 | 0.00042868 | -0.0017133 | -0.000429
43 | 44 | 1.9636 | 1.2567 | 3.2975e-09 | 0 | 0 | 0 | 0 | 0 | 1 | -90 | 90 | 0.019428 | 0.0048753 | -0.01942 | -0.0048705
43 | 42 | 1.662 | 1.0637 | 2.791e-09 | 0 | 0 | 0 | 0 | 0 | 1 | -90 | 90 | -0.024603 | -0.0061717 | 0.024614 | 0.0061784
50 | 48 | 0.77053 | 0.49314 | 1.2939e-09 | 0 | 0 | 0 | 0 | 0 | 1 | -90 | 90 | 0.0017133 | 0.000429 | -0.0017133 | -0.00042912
44 | 39 | 1.0799 | 0.69117 | 1.8135e-09 | 0 | 0 | 0 | 0 | 0 | 1 | -90 | 90 | 0.018045 | 0.0045257 | -0.018041 | -0.0045234
42 | 33 | 0.6386 | 0.4087 | 1.0724e-09 | 0 | 0 | 0 | 0 | 0 | 1 | -90 | 90 | -0.025799 | -0.0064756 | 0.025804 | 0.0064785
30 | 31 | 2.7537 | 1.7624 | 4.6242e-09 | 0 | 0 | 0 | 0 | 0 | 1 | -90 | 90 | 0.029665 | 0.0074662 | -0.029639 | -0.0074499
31 | 32 | 2.6876 | 1.7201 | 4.5132e-09 | 0 | 0 | 0 | 0 | 0 | 1 | -90 | 90 | 0.026987 | 0.0067853 | -0.026966 | -0.0067722
32 | 33 | 0.88751 | 0.56801 | 1.4904e-09 | 0 | 0 | 0 | 0 | 0 | 1 | -90 | 90 | 0.026966 | 0.0067722 | -0.026959 | -0.0067678
39 | 40 | 1.3704 | 0.87704 | 2.3012e-09 | 0 | 0 | 0 | 0 | 0 | 1 | -90 | 90 | 0.013496 | 0.0033844 | -0.013493 | -0.0033829
40 | 41 | 3.0459 | 1.9494 | 5.1149e-09 | 0 | 0 | 0 | 0 | 0 | 1 | -90 | 90 | 0.011112 | 0.0027861 | -0.011108 | -0.002784
48 | 49 | 0.73713 | 0.47177 | 1.2378e-09 | 0 | 0 | 0 | 0 | 0 | 1 | -90 | 90 | 0.00092555 | 0.00023169 | -0.00092555 | -0.00023181
49 | 51 | 0.90647 | 0.58014 | 1.5222e-09 | 0 | 0 | 0 | 0 | 0 | 1 | -90 | 90 | 0.00037648 | 9.4203e-05 | -0.00037648 | -9.4354e-05