## bus_data
BUS_I | BUS_TYPE | Pd | Qd | Gs | Bs | area | Vm | Va | baseKV | zone | Vmax | Vmin
1 | 1 | 0.002395 | 0.00060023 | 0 | 0 | 1 | 0.98102 | -0.36422 | 0.4 | 1 | 1.1 | 0.9
3 | 1 | 0 | 0 | 0 | 0 | 1 | 0.98146 | -0.35566 | 0.4 | 1 | 1.1 | 0.9
283 | 1 | 0 | 0 | 0 | 0 | 1 | 0.97065 | -0.56776 | 0.4 | 1 | 1.1 | 0.9
208 | 1 | 0 | 0 | 0 | 0 | 1 | 0.99191 | -0.15414 | 0.4 | 1 | 1.1 | 0.9
140 | 1 | 0.001442 | 0.00036139 | 0 | 0 | 1 | 0.97492 | -0.48535 | 0.4 | 1 | 1.1 | 0.9
141 | 1 | 0 | 0 | 0 | 0 | 1 | 0.97446 | -0.49442 | 0.4 | 1 | 1.1 | 0.9
142 | 1 | 0 | 0 | 0 | 0 | 1 | 0.97522 | -0.47934 | 0.4 | 1 | 1.1 | 0.9
143 | 1 | 0.0012194 | 0.0003056 | 0 | 0 | 1 | 0.97428 | -0.498 | 0.4 | 1 | 1.1 | 0.9
199 | 1 | 0.00015371 | 3.8523e-05 | 0 | 0 | 1 | 0.97986 | -0.38805 | 0.4 | 1 | 1.1 | 0.9
145 | 1 | 0.0033878 | 0.00084907 | 0 | 0 | 1 | 0.97423 | -0.49888 | 0.4 | 1 | 1.1 | 0.9
147 | 1 | 0.00058543 | 0.00014672 | 0 | 0 | 1 | 0.97403 | -0.50291 | 0.4 | 1 | 1.1 | 0.9
146 | 1 | 0.00056621 | 0.00014191 | 0 | 0 | 1 | 0.97401 | -0.50336 | 0.4 | 1 | 1.1 | 0.9
46 | 1 | 0 | 0 | 0 | 0 | 1 | 0.97248 | -0.5337 | 0.4 | 1 | 1.1 | 0.9
148 | 1 | 0 | 0 | 0 | 0 | 1 | 0.99223 | -0.14844 | 0.4 | 1 | 1.1 | 0.9
149 | 1 | 0.0037434 | 0.00093818 | 0 | 0 | 1 | 0.99251 | -0.14308 | 0.4 | 1 | 1.1 | 0.9
150 | 1 | 0.00018247 | 4.5732e-05 | 0 | 0 | 1 | 0.98938 | -0.20328 | 0.4 | 1 | 1.1 | 0.9
163 | 1 | 0.00019844 | 4.9733e-05 | 0 | 0 | 1 | 0.9925 | -0.14318 | 0.4 | 1 | 1.1 | 0.9
201 | 1 | 0.0020314 | 0.00050912 | 0 | 0 | 1 | 0.99863 | -0.025911 | 0.4 | 1 | 1.1 | 0.9
151 | 1 | 0.0018602 | 0.00046621 | 0 | 0 | 1 | 0.98889 | -0.21266 | 0.4 | 1 | 1.1 | 0.9
281 | 1 | 0.0083843 | 0.0021013 | 0 | 0 | 1 | 0.97056 | -0.56945 | 0.4 | 1 | 1.1 | 0.9
282 | 1 | 0.0012446 | 0.00031193 | 0 | 0 | 1 | 0.97055 | -0.5697 | 0.4 | 1 | 1.1 | 0.9
164 | 1 | 0.00012362 | 3.0982e-05 | 0 | 0 | 1 | 0.9925 | -0.14321 | 0.4 | 1 | 1.1 | 0.9
42 | 1 | 0.00050902 | 0.00012757 | 0 | 0 | 1 | 0.97237 | -0.53581 | 0.4 | 1 | 1.1 | 0.9
43 | 1 | 0.00022581 | 5.6593e-05 | 0 | 0 | 1 | 0.97237 | -0.53588 | 0.4 | 1 | 1.1 | 0.9
44 | 1 | 0.00078415 | 0.00019653 | 0 | 0 | 1 | 0.97238 | -0.53573 | 0.4 | 1 | 1.1 | 0.9
47 | 1 | 0 | 0 | 0 | 0 | 1 | 0.97242 | -0.53489 | 0.4 | 1 | 1.1 | 0.9
50 | 1 | 0.00014708 | 3.6861e-05 | 0 | 0 | 1 | 0.97227 | -0.53782 | 0.4 | 1 | 1.1 | 0.9
48 | 1 | 0.0003431 | 8.5989e-05 | 0 | 0 | 1 | 0.97225 | -0.53826 | 0.4 | 1 | 1.1 | 0.9
49 | 1 | 0.0013113 | 0.00032863 | 0 | 0 | 1 | 0.97225 | -0.53823 | 0.4 | 1 | 1.1 | 0.9
198 | 1 | 0.00050409 | 0.00012634 | 0 | 0 | 1 | 0.97985 | -0.38838 | 0.4 | 1 | 1.1 | 0.9
200 | 1 | 0.0014062 | 0.00035243 | 0 | 0 | 1 | 0.99766 | -0.044498 | 0.4 | 1 | 1.1 | 0.9
210 | 1 | 0.00062609 | 0.00015691 | 0 | 0 | 1 | 0.99271 | -0.13877 | 0.4 | 1 | 1.1 | 0.9
203 | 1 | 0.00033938 | 8.5056e-05 | 0 | 0 | 1 | 0.99974 | -0.0048626 | 0.4 | 1 | 1.1 | 0.9
204 | 3 | 0 | 0 | 0 | 0 | 1 | 1 | 0 | 0.4 | 1 | 1.1 | 0.9
205 | 1 | 0.00034355 | 8.6103e-05 | 0 | 0 | 1 | 0.99226 | -0.14756 | 0.4 | 1 | 1.1 | 0.9
206 | 1 | 0.00019682 | 4.9329e-05 | 0 | 0 | 1 | 0.99225 | -0.14778 | 0.4 | 1 | 1.1 | 0.9
207 | 1 | 0.0018774 | 0.00047051 | 0 | 0 | 1 | 0.99229 | -0.147 | 0.4 | 1 | 1.1 | 0.9
209 | 1 | 0 | 0 | 0 | 0 | 1 | 0.99243 | -0.14433 | 0.4 | 1 | 1.1 | 0.9
211 | 1 | 0 | 0 | 0 | 0 | 1 | 0.99256 | -0.14163 | 0.4 | 1 | 1.1 | 0.9
212 | 1 | 0.00027932 | 7.0004e-05 | 0 | 0 | 1 | 0.99266 | -0.1397 | 0.4 | 1 | 1.1 | 0.9
213 | 1 | 0.00013779 | 3.4534e-05 | 0 | 0 | 1 | 0.99262 | -0.14059 | 0.4 | 1 | 1.1 | 0.9

## generator_data
GEN_BUS | PG | QG | QMAX | QMIN | VG | MBASE | GEN_STATUS | PMAX | PMIN
204 | 0.037209 | 0.0094924 | 10 | -10 | 1 | 100 | 1 | 10 | 0

## branch_data
F_BUS | T_BUS | BR_R | BR_X | BR_B | RATE_A | RATE_B | RATE_C | TAP | SHIFT | BR_STATUS | ANGMIN | ANGMAX | P_in | Q_in | P_out | Q_out
1 | 3 | 3.063 | 1.9603 | 5.1436e-09 | 0 | 0 | 0 | 0 | 0 | 1 | -90 | 90 | -0.012118 | -0.0030595 | 0.012123 | 0.0030622
1 | 283 | 90.0552 | 57.6353 | 1.5123e-07 | 0 | 0 | 0 | 0 | 0 | 1 | -90 | 90 | 0.0097235 | 0.0024594 | -0.0096293 | -0.0024135
3 | 208 | 72.809 | 46.5977 | 1.2227e-07 | 0 | 0 | 0 | 0 | 0 | 1 | -90 | 90 | -0.012123 | -0.0030622 | 0.012242 | 0.0031259
283 | 281 | 0.7391 | 0.47302 | 1.2411e-09 | 0 | 0 | 0 | 0 | 0 | 1 | -90 | 90 | 0.0096293 | 0.0024136 | -0.0096285 | -0.0024132
208 | 210 | 5.6074 | 3.5887 | 9.4163e-09 | 0 | 0 | 0 | 0 | 0 | 1 | -90 | 90 | -0.012242 | -0.0031258 | 0.012251 | 0.0031307
140 | 141 | 4.2425 | 2.7152 | 7.1243e-09 | 0 | 0 | 0 | 0 | 0 | 1 | -90 | 90 | 0.0090911 | 0.0022719 | -0.0090871 | -0.0022701
140 | 142 | 2.4275 | 1.5536 | 4.0765e-09 | 0 | 0 | 0 | 0 | 0 | 1 | -90 | 90 | -0.010533 | -0.0026333 | 0.010536 | 0.0026349
141 | 143 | 1.6749 | 1.072 | 2.8127e-09 | 0 | 0 | 0 | 0 | 0 | 1 | -90 | 90 | 0.0090871 | 0.0022701 | -0.0090856 | -0.0022694
142 | 199 | 37.0315 | 23.7002 | 6.2186e-08 | 0 | 0 | 0 | 0 | 0 | 1 | -90 | 90 | -0.010536 | -0.0026348 | 0.010582 | 0.0026583
143 | 145 | 0.47179 | 0.30195 | 7.9227e-10 | 0 | 0 | 0 | 0 | 0 | 1 | -90 | 90 | 0.0078663 | 0.0019638 | -0.0078659 | -0.0019636
199 | 151 | 67.7794 | 43.3788 | 1.1382e-07 | 0 | 0 | 0 | 0 | 0 | 1 | -90 | 90 | -0.01124 | -0.0028226 | 0.011335 | 0.0028722
199 | 198 | 2.8138 | 1.8008 | 4.7251e-09 | 0 | 0 | 0 | 0 | 0 | 1 | -90 | 90 | 0.00050409 | 0.00012589 | -0.00050409 | -0.00012634
145 | 147 | 3.8169 | 2.4428 | 6.4096e-09 | 0 | 0 | 0 | 0 | 0 | 1 | -90 | 90 | 0.0044782 | 0.0011145 | -0.0044773 | -0.0011146
147 | 46 | 39.1848 | 25.0783 | 6.5802e-08 | 0 | 0 | 0 | 0 | 0 | 1 | -90 | 90 | 0.0033257 | 0.00082647 | -0.0033208 | -0.0008296
147 | 146 | 3.339 | 2.137 | 5.6071e-09 | 0 | 0 | 0 | 0 | 0 | 1 | -90 | 90 | 0.00056621 | 0.00014139 | -0.0005662 | -0.00014191
46 | 47 | 2.7885 | 1.7847 | 4.6827e-09 | 0 | 0 | 0 | 0 | 0 | 1 | -90 | 90 | 0.0018018 | 0.00044997 | -0.0018017 | -0.00045035
46 | 44 | 5.6709 | 3.6294 | 9.523e-09 | 0 | 0 | 0 | 0 | 0 | 1 | -90 | 90 | 0.0015191 | 0.00037963 | -0.0015189 | -0.00038044
148 | 149 | 1.7776 | 1.1377 | 5.9703e-09 | 0 | 0 | 0 | 0 | 0 | 1 | -90 | 90 | -0.013419 | -0.003404 | 0.013422 | 0.0034056
148 | 150 | 18.1374 | 11.608 | 6.0915e-08 | 0 | 0 | 0 | 0 | 0 | 1 | -90 | 90 | 0.013419 | 0.003404 | -0.013383 | -0.0033874
149 | 163 | 1.4375 | 0.92 | 2.4139e-09 | 0 | 0 | 0 | 0 | 0 | 1 | -90 | 90 | 0.00032206 | 8.0319e-05 | -0.00032205 | -8.0556e-05
149 | 201 | 29.9266 | 19.153 | 1.0051e-07 | 0 | 0 | 0 | 0 | 0 | 1 | -90 | 90 | -0.017487 | -0.0044241 | 0.017586 | 0.0044774
150 | 151 | 3.1345 | 2.0061 | 5.2637e-09 | 0 | 0 | 0 | 0 | 0 | 1 | -90 | 90 | 0.013201 | 0.0033417 | -0.013195 | -0.0033384
163 | 164 | 0.96121 | 0.61518 | 1.6141e-09 | 0 | 0 | 0 | 0 | 0 | 1 | -90 | 90 | 0.00012362 | 3.0823e-05 | -0.00012362 | -3.0982e-05
201 | 203 | 2.5849 | 1.6544 | 8.6816e-09 | 0 | 0 | 0 | 0 | 0 | 1 | -90 | 90 | -0.036824 | -0.0093789 | 0.036861 | 0.0094019
201 | 200 | 4.8832 | 3.1252 | 1.64e-08 | 0 | 0 | 0 | 0 | 0 | 1 | -90 | 90 | 0.017206 | 0.0043923 | -0.017191 | -0.0043841
281 | 282 | 0.84912 | 0.54344 | 1.4259e-09 | 0 | 0 | 0 | 0 | 0 | 1 | -90 | 90 | 0.0012446 | 0.00031182 | -0.0012446 | -0.00031195
42 | 43 | 1.2977 | 0.83051 | 2.1791e-09 | 0 | 0 | 0 | 0 | 0 | 1 | -90 | 90 | 0.0002258 | 5.639e-05 | -0.0002258 | -5.6595e-05
42 | 44 | 0.43851 | 0.28065 | 7.3638e-10 | 0 | 0 | 0 | 0 | 0 | 1 | -90 | 90 | -0.00073481 | -0.00018397 | 0.00073481 | 0.0001839
47 | 50 | 6.8863 | 4.4072 | 1.1564e-08 | 0 | 0 | 0 | 0 | 0 | 1 | -90 | 90 | 0.0018017 | 0.00045035 | -0.0018014 | -0.00045128
50 | 49 | 1.0485 | 0.67106 | 1.7608e-09 | 0 | 0 | 0 | 0 | 0 | 1 | -90 | 90 | 0.0016543 | 0.00041442 | -0.0016543 | -0.00041457
48 | 49 | 0.46188 | 0.2956 | 7.7562e-10 | 0 | 0 | 0 | 0 | 0 | 1 | -90 | 90 | -0.00034309 | -8.5993e-05 | 0.00034309 | 8.592e-05
200 | 210 | 26.8646 | 17.1933 | 9.0226e-08 | 0 | 0 | 0 | 0 | 0 | 1 | -90 | 90 | 0.015784 | 0.0040317 | -0.015713 | -0.0039947
210 | 212 | 1.4387 | 0.92078 | 2.416e-09 | 0 | 0 | 0 | 0 | 0 | 1 | -90 | 90 | 0.0028358 | 0.00070713 | -0.0028357 | -0.00070728
203 | 204 | 0.59244 | 0.37916 | 1.9897e-09 | 0 | 0 | 0 | 0 | 0 | 1 | -90 | 90 | -0.0372 | -0.009487 | 0.037209 | 0.0094924
205 | 206 | 4.8863 | 3.1273 | 8.2055e-09 | 0 | 0 | 0 | 0 | 0 | 1 | -90 | 90 | 0.00019683 | 4.8522e-05 | -0.00019682 | -4.9329e-05
205 | 207 | 4.5769 | 2.9292 | 7.6858e-09 | 0 | 0 | 0 | 0 | 0 | 1 | -90 | 90 | -0.00054038 | -0.00013463 | 0.00054039 | 0.00013388
207 | 209 | 4.8659 | 3.1142 | 8.1711e-09 | 0 | 0 | 0 | 0 | 0 | 1 | -90 | 90 | -0.0024177 | -0.00060439 | 0.0024181 | 0.00060378
209 | 211 | 4.9005 | 3.1363 | 8.2293e-09 | 0 | 0 | 0 | 0 | 0 | 1 | -90 | 90 | -0.0024181 | -0.00060378 | 0.0024184 | 0.00060317
211 | 213 | 1.9052 | 1.2193 | 3.1993e-09 | 0 | 0 | 0 | 0 | 0 | 1 | -90 | 90 | -0.0024184 | -0.00060317 | 0.0024185 | 0.00060293
212 | 213 | 1.5328 | 0.98097 | 2.5739e-09 | 0 | 0 | 0 | 0 | 0 | 1 | -90 | 90 | 0.0025564 | 0.00063728 | -0.0025563 | -0.00063746