## bus_data
BUS_I | BUS_TYPE | Pd | Qd | Gs | Bs | area | Vm | Va | baseKV | zone | Vmax | Vmin
1 | 1 | 0.0017759 | 0.00044509 | 0 | 0 | 1 | 0.98529 | -0.28202 | 0.4 | 1 | 1.1 | 0.9
2 | 1 | 0.0018922 | 0.00047423 | 0 | 0 | 1 | 0.98542 | -0.27951 | 0.4 | 1 | 1.1 | 0.9
3 | 1 | 0 | 0 | 0 | 0 | 1 | 0.9847 | -0.29366 | 0.4 | 1 | 1.1 | 0.9
4 | 1 | 0.0024659 | 0.000618 | 0 | 0 | 1 | 0.98622 | -0.26393 | 0.4 | 1 | 1.1 | 0.9
5 | 1 | 0.0016982 | 0.00042561 | 0 | 0 | 1 | 0.98438 | -0.29978 | 0.4 | 1 | 1.1 | 0.9
6 | 1 | 0.0016573 | 0.00041535 | 0 | 0 | 1 | 0.98457 | -0.2961 | 0.4 | 1 | 1.1 | 0.9
70 | 1 | 0 | 0 | 0 | 0 | 1 | 0.98712 | -0.24651 | 0.4 | 1 | 1.1 | 0.9
16 | 1 | 0.0029182 | 0.00073137 | 0 | 0 | 1 | 0.98406 | -0.30616 | 0.4 | 1 | 1.1 | 0.9
63 | 1 | 0.0025101 | 0.00062909 | 0 | 0 | 1 | 0.98417 | -0.30405 | 0.4 | 1 | 1.1 | 0.9
51 | 1 | 0.0025225 | 0.0006322 | 0 | 0 | 1 | 0.98661 | -0.25651 | 0.4 | 1 | 1.1 | 0.9
69 | 1 | 0.0035567 | 0.0008914 | 0 | 0 | 1 | 0.98743 | -0.24058 | 0.4 | 1 | 1.1 | 0.9
14 | 1 | 0.0023925 | 0.00059962 | 0 | 0 | 1 | 0.98377 | -0.31178 | 0.4 | 1 | 1.1 | 0.9
46 | 1 | 0.0021596 | 0.00054124 | 0 | 0 | 1 | 0.98377 | -0.31171 | 0.4 | 1 | 1.1 | 0.9
7 | 1 | 0.0014431 | 0.00036167 | 0 | 0 | 1 | 0.99137 | -0.16453 | 0.4 | 1 | 1.1 | 0.9
8 | 1 | 0 | 0 | 0 | 0 | 1 | 0.99138 | -0.16435 | 0.4 | 1 | 1.1 | 0.9
9 | 1 | 0.0040086 | 0.0010046 | 0 | 0 | 1 | 0.99093 | -0.17315 | 0.4 | 1 | 1.1 | 0.9
10 | 1 | 0.0014664 | 0.00036751 | 0 | 0 | 1 | 0.99143 | -0.16336 | 0.4 | 1 | 1.1 | 0.9
11 | 1 | 0.0028486 | 0.00071392 | 0 | 0 | 1 | 0.99072 | -0.17712 | 0.4 | 1 | 1.1 | 0.9
24 | 1 | 0.0023724 | 0.00059457 | 0 | 0 | 1 | 0.99159 | -0.16021 | 0.4 | 1 | 1.1 | 0.9
12 | 1 | 0.0017748 | 0.0004448 | 0 | 0 | 1 | 0.99061 | -0.17934 | 0.4 | 1 | 1.1 | 0.9
25 | 1 | 0.012391 | 0.0031054 | 0 | 0 | 1 | 0.99182 | -0.15583 | 0.4 | 1 | 1.1 | 0.9
23 | 1 | 0.0016342 | 0.00040956 | 0 | 0 | 1 | 0.99056 | -0.18034 | 0.4 | 1 | 1.1 | 0.9
13 | 1 | 0.0039619 | 0.00099295 | 0 | 0 | 1 | 0.98358 | -0.31548 | 0.4 | 1 | 1.1 | 0.9
15 | 1 | 0.0027499 | 0.00068919 | 0 | 0 | 1 | 0.98356 | -0.31586 | 0.4 | 1 | 1.1 | 0.9
17 | 1 | 0.0032575 | 0.00081641 | 0 | 0 | 1 | 0.98344 | -0.31825 | 0.4 | 1 | 1.1 | 0.9
27 | 1 | 0.0031588 | 0.00079166 | 0 | 0 | 1 | 0.98342 | -0.31856 | 0.4 | 1 | 1.1 | 0.9
18 | 3 | 0.0035539 | 0.0008907 | 0 | 0 | 1 | 1 | 0 | 0.4 | 1 | 1.1 | 0.9
19 | 1 | 0.0022276 | 0.00055829 | 0 | 0 | 1 | 0.99929 | -0.013491 | 0.4 | 1 | 1.1 | 0.9
20 | 1 | 0.0035704 | 0.00089482 | 0 | 0 | 1 | 0.99991 | -0.0016678 | 0.4 | 1 | 1.1 | 0.9
21 | 1 | 0.0020934 | 0.00052466 | 0 | 0 | 1 | 0.99504 | -0.094079 | 0.4 | 1 | 1.1 | 0.9
22 | 1 | 0.0028696 | 0.0007192 | 0 | 0 | 1 | 0.99985 | -0.0028859 | 0.4 | 1 | 1.1 | 0.9
40 | 1 | 0 | 0 | 0 | 0 | 1 | 0.99285 | -0.13586 | 0.4 | 1 | 1.1 | 0.9
38 | 1 | 0.0016974 | 0.00042541 | 0 | 0 | 1 | 0.99981 | -0.0037224 | 0.4 | 1 | 1.1 | 0.9
41 | 1 | 0.0021861 | 0.0005479 | 0 | 0 | 1 | 0.98493 | -0.2882 | 0.4 | 1 | 1.1 | 0.9
42 | 1 | 0.0025543 | 0.00064017 | 0 | 0 | 1 | 0.9903 | -0.18502 | 0.4 | 1 | 1.1 | 0.9
26 | 1 | 0.0029085 | 0.00072894 | 0 | 0 | 1 | 0.99222 | -0.14802 | 0.4 | 1 | 1.1 | 0.9
43 | 1 | 0.0045641 | 0.0011439 | 0 | 0 | 1 | 0.98366 | -0.31388 | 0.4 | 1 | 1.1 | 0.9
44 | 1 | 0.0054252 | 0.0013597 | 0 | 0 | 1 | 0.98378 | -0.31156 | 0.4 | 1 | 1.1 | 0.9
29 | 1 | 0.0021888 | 0.00054856 | 0 | 0 | 1 | 0.98305 | -0.32589 | 0.4 | 1 | 1.1 | 0.9
30 | 1 | 0.0029172 | 0.00073112 | 0 | 0 | 1 | 0.983 | -0.32682 | 0.4 | 1 | 1.1 | 0.9
31 | 1 | 0.0035369 | 0.00088642 | 0 | 0 | 1 | 0.98315 | -0.32382 | 0.4 | 1 | 1.1 | 0.9
32 | 1 | 0.0023945 | 0.00060011 | 0 | 0 | 1 | 0.98295 | -0.32786 | 0.4 | 1 | 1.1 | 0.9
33 | 1 | 0.0019007 | 0.00047636 | 0 | 0 | 1 | 0.98335 | -0.31993 | 0.4 | 1 | 1.1 | 0.9
45 | 1 | 0.0023422 | 0.00058701 | 0 | 0 | 1 | 0.98361 | -0.31483 | 0.4 | 1 | 1.1 | 0.9
34 | 1 | 0.0013445 | 0.00033696 | 0 | 0 | 1 | 0.98382 | -0.3108 | 0.4 | 1 | 1.1 | 0.9
35 | 1 | 0.0012223 | 0.00030635 | 0 | 0 | 1 | 0.98383 | -0.31066 | 0.4 | 1 | 1.1 | 0.9
36 | 1 | 0 | 0 | 0 | 0 | 1 | 0.98374 | -0.31241 | 0.4 | 1 | 1.1 | 0.9
37 | 1 | 0 | 0 | 0 | 0 | 1 | 0.98392 | -0.30898 | 0.4 | 1 | 1.1 | 0.9
39 | 1 | 0.0022218 | 0.00055683 | 0 | 0 | 1 | 0.9837 | -0.31313 | 0.4 | 1 | 1.1 | 0.9
47 | 1 | 0.0017772 | 0.0004454 | 0 | 0 | 1 | 0.98445 | -0.29859 | 0.4 | 1 | 1.1 | 0.9
64 | 1 | 0.0041049 | 0.0010288 | 0 | 0 | 1 | 0.98455 | -0.29658 | 0.4 | 1 | 1.1 | 0.9
53 | 1 | 0.024281 | 0.0060854 | 0 | 0 | 1 | 0.98394 | -0.30756 | 0.4 | 1 | 1.1 | 0.9
68 | 1 | 0.0028634 | 0.00071763 | 0 | 0 | 1 | 0.98929 | -0.20454 | 0.4 | 1 | 1.1 | 0.9
54 | 1 | 0.033317 | 0.0083501 | 0 | 0 | 1 | 0.9825 | -0.33559 | 0.4 | 1 | 1.1 | 0.9
65 | 1 | 0.0029582 | 0.00074138 | 0 | 0 | 1 | 0.98493 | -0.28914 | 0.4 | 1 | 1.1 | 0.9
48 | 1 | 0.0022738 | 0.00056987 | 0 | 0 | 1 | 0.98596 | -0.2691 | 0.4 | 1 | 1.1 | 0.9
49 | 1 | 0.0025797 | 0.00064654 | 0 | 0 | 1 | 0.98652 | -0.25813 | 0.4 | 1 | 1.1 | 0.9
50 | 1 | 0.0020957 | 0.00052523 | 0 | 0 | 1 | 0.98552 | -0.2776 | 0.4 | 1 | 1.1 | 0.9
52 | 1 | 0.0027508 | 0.00068942 | 0 | 0 | 1 | 0.98528 | -0.28235 | 0.4 | 1 | 1.1 | 0.9
55 | 1 | 0 | 0 | 0 | 0 | 1 | 0.98097 | -0.36532 | 0.4 | 1 | 1.1 | 0.9
58 | 1 | 0 | 0 | 0 | 0 | 1 | 0.98004 | -0.38341 | 0.4 | 1 | 1.1 | 0.9
61 | 1 | 0 | 0 | 0 | 0 | 1 | 0.98091 | -0.36648 | 0.4 | 1 | 1.1 | 0.9
60 | 1 | 0 | 0 | 0 | 0 | 1 | 0.97901 | -0.40361 | 0.4 | 1 | 1.1 | 0.9
56 | 1 | 0.0076421 | 0.0019153 | 0 | 0 | 1 | 0.9777 | -0.4294 | 0.4 | 1 | 1.1 | 0.9
62 | 1 | 0.0049159 | 0.001232 | 0 | 0 | 1 | 0.98055 | -0.37355 | 0.4 | 1 | 1.1 | 0.9
57 | 1 | 0.021706 | 0.0054401 | 0 | 0 | 1 | 0.97658 | -0.45138 | 0.4 | 1 | 1.1 | 0.9
59 | 1 | 0.0047236 | 0.0011838 | 0 | 0 | 1 | 0.97631 | -0.4566 | 0.4 | 1 | 1.1 | 0.9
66 | 1 | 0.0036363 | 0.00091135 | 0 | 0 | 1 | 0.97607 | -0.46137 | 0.4 | 1 | 1.1 | 0.9
77 | 1 | 0.0026952 | 0.00067547 | 0 | 0 | 1 | 0.97889 | -0.40596 | 0.4 | 1 | 1.1 | 0.9
74 | 1 | 0.0029244 | 0.00073292 | 0 | 0 | 1 | 0.97859 | -0.41197 | 0.4 | 1 | 1.1 | 0.9
67 | 1 | 0.0049978 | 0.0012526 | 0 | 0 | 1 | 0.97579 | -0.46694 | 0.4 | 1 | 1.1 | 0.9
78 | 1 | 0.0034314 | 0.00085998 | 0 | 0 | 1 | 0.97866 | -0.41048 | 0.4 | 1 | 1.1 | 0.9
73 | 1 | 0.0029817 | 0.00074729 | 0 | 0 | 1 | 0.97771 | -0.42916 | 0.4 | 1 | 1.1 | 0.9
71 | 1 | 0 | 0 | 0 | 0 | 1 | 0.97575 | -0.46777 | 0.4 | 1 | 1.1 | 0.9
72 | 1 | 0.0021339 | 0.00053481 | 0 | 0 | 1 | 0.97573 | -0.46806 | 0.4 | 1 | 1.1 | 0.9
75 | 1 | 0.0019953 | 0.00050006 | 0 | 0 | 1 | 0.97678 | -0.44739 | 0.4 | 1 | 1.1 | 0.9
76 | 1 | 0.0025649 | 0.00064283 | 0 | 0 | 1 | 0.97611 | -0.46046 | 0.4 | 1 | 1.1 | 0.9
82 | 1 | 0 | 0 | 0 | 0 | 1 | 0.97364 | -0.50912 | 0.4 | 1 | 1.1 | 0.9
79 | 1 | 0.00098745 | 0.00024748 | 0 | 0 | 1 | 0.9732 | -0.5179 | 0.4 | 1 | 1.1 | 0.9
80 | 1 | 0.00093786 | 0.00023505 | 0 | 0 | 1 | 0.97343 | -0.51335 | 0.4 | 1 | 1.1 | 0.9
81 | 1 | 0.0016181 | 0.00040553 | 0 | 0 | 1 | 0.97314 | -0.51909 | 0.4 | 1 | 1.1 | 0.9
88 | 1 | 0.00057533 | 0.00014419 | 0 | 0 | 1 | 0.97301 | -0.52156 | 0.4 | 1 | 1.1 | 0.9
83 | 1 | 0.0034611 | 0.00086743 | 0 | 0 | 1 | 0.97348 | -0.51235 | 0.4 | 1 | 1.1 | 0.9
84 | 1 | 0.00079151 | 0.00019837 | 0 | 0 | 1 | 0.97291 | -0.52373 | 0.4 | 1 | 1.1 | 0.9
85 | 1 | 0.0016317 | 0.00040894 | 0 | 0 | 1 | 0.97281 | -0.52555 | 0.4 | 1 | 1.1 | 0.9
86 | 1 | 0.0007382 | 0.00018501 | 0 | 0 | 1 | 0.97291 | -0.52358 | 0.4 | 1 | 1.1 | 0.9
87 | 1 | 0.0015674 | 0.00039283 | 0 | 0 | 1 | 0.97278 | -0.52629 | 0.4 | 1 | 1.1 | 0.9

## generator_data
GEN_BUS | PG | QG | QMAX | QMIN | VG | MBASE | GEN_STATUS | PMAX | PMIN
18 | 0.28223 | 0.072356 | 10 | -10 | 1 | 100 | 1 | 10 | 0

## branch_data
F_BUS | T_BUS | BR_R | BR_X | BR_B | RATE_A | RATE_B | RATE_C | TAP | SHIFT | BR_STATUS | ANGMIN | ANGMAX | P_in | Q_in | P_out | Q_out
1 | 2 | 0.25088 | 0.16056 | 4.2129e-10 | 0 | 0 | 0 | 0 | 0 | 1 | -90 | 90 | -0.043587 | -0.010947 | 0.043592 | 0.01095
1 | 3 | 1.2129 | 0.77625 | 2.0368e-09 | 0 | 0 | 0 | 0 | 0 | 1 | -90 | 90 | 0.041811 | 0.010502 | -0.041788 | -0.010487
2 | 4 | 1.4941 | 0.95623 | 2.509e-09 | 0 | 0 | 0 | 0 | 0 | 1 | -90 | 90 | -0.045484 | -0.011424 | 0.045518 | 0.011446
3 | 5 | 1.3189 | 0.84407 | 2.2147e-09 | 0 | 0 | 0 | 0 | 0 | 1 | -90 | 90 | 0.020156 | 0.0050577 | -0.02015 | -0.0050541
3 | 6 | 0.48898 | 0.31295 | 8.2113e-10 | 0 | 0 | 0 | 0 | 0 | 1 | -90 | 90 | 0.021632 | 0.0054293 | -0.021629 | -0.0054278
4 | 70 | 1.5878 | 1.0162 | 2.6663e-09 | 0 | 0 | 0 | 0 | 0 | 1 | -90 | 90 | -0.047984 | -0.012064 | 0.048024 | 0.012089
5 | 16 | 1.5022 | 0.96138 | 2.5225e-09 | 0 | 0 | 0 | 0 | 0 | 1 | -90 | 90 | 0.018452 | 0.0046285 | -0.018446 | -0.0046252
6 | 63 | 1.7305 | 1.1075 | 2.906e-09 | 0 | 0 | 0 | 0 | 0 | 1 | -90 | 90 | 0.019972 | 0.0050125 | -0.019965 | -0.0050079
70 | 51 | 1.2179 | 0.77949 | 2.0453e-09 | 0 | 0 | 0 | 0 | 0 | 1 | -90 | 90 | 0.03592 | 0.0090301 | -0.035903 | -0.0090193
70 | 69 | 0.30941 | 0.19802 | 5.1959e-10 | 0 | 0 | 0 | 0 | 0 | 1 | -90 | 90 | -0.083944 | -0.021119 | 0.083968 | 0.021134
16 | 14 | 1.5712 | 1.0056 | 2.6385e-09 | 0 | 0 | 0 | 0 | 0 | 1 | -90 | 90 | 0.015528 | 0.0038938 | -0.015524 | -0.0038914
63 | 46 | 1.9068 | 1.2203 | 3.202e-09 | 0 | 0 | 0 | 0 | 0 | 1 | -90 | 90 | 0.017455 | 0.0043788 | -0.017448 | -0.004375
51 | 49 | 0.21216 | 0.13578 | 3.5627e-10 | 0 | 0 | 0 | 0 | 0 | 1 | -90 | 90 | 0.03338 | 0.0083871 | -0.033378 | -0.0083855
69 | 68 | 1.8074 | 1.1567 | 3.0351e-09 | 0 | 0 | 0 | 0 | 0 | 1 | -90 | 90 | -0.087525 | -0.022026 | 0.087676 | 0.022122
14 | 13 | 1.2248 | 0.78387 | 2.0568e-09 | 0 | 0 | 0 | 0 | 0 | 1 | -90 | 90 | 0.013131 | 0.0032918 | -0.013129 | -0.0032905
46 | 45 | 0.88636 | 0.56727 | 1.4884e-09 | 0 | 0 | 0 | 0 | 0 | 1 | -90 | 90 | 0.015289 | 0.0038338 | -0.015286 | -0.0038325
7 | 8 | 0.54909 | 0.35142 | 9.2207e-10 | 0 | 0 | 0 | 0 | 0 | 1 | -90 | 90 | -0.0014431 | -0.00036167 | 0.0014431 | 0.00036159
8 | 9 | 3.7733 | 2.4149 | 6.3364e-09 | 0 | 0 | 0 | 0 | 0 | 1 | -90 | 90 | 0.010272 | 0.0025747 | -0.010268 | -0.0025726
8 | 10 | 0.37243 | 0.23836 | 6.2542e-10 | 0 | 0 | 0 | 0 | 0 | 1 | -90 | 90 | -0.011715 | -0.0029363 | 0.011716 | 0.0029366
9 | 11 | 2.7939 | 1.7881 | 4.6918e-09 | 0 | 0 | 0 | 0 | 0 | 1 | -90 | 90 | 0.0062591 | 0.0015679 | -0.0062579 | -0.0015676
10 | 24 | 1.0519 | 0.67321 | 1.7664e-09 | 0 | 0 | 0 | 0 | 0 | 1 | -90 | 90 | -0.013182 | -0.0033041 | 0.013184 | 0.0033052
11 | 12 | 2.8574 | 1.8288 | 4.7984e-09 | 0 | 0 | 0 | 0 | 0 | 1 | -90 | 90 | 0.0034094 | 0.00085373 | -0.003409 | -0.00085397
24 | 25 | 1.2413 | 0.79446 | 2.0846e-09 | 0 | 0 | 0 | 0 | 0 | 1 | -90 | 90 | -0.015556 | -0.0038998 | 0.01556 | 0.0039017
12 | 23 | 2.6987 | 1.7272 | 4.5319e-09 | 0 | 0 | 0 | 0 | 0 | 1 | -90 | 90 | 0.0016343 | 0.00040917 | -0.0016342 | -0.00040957
25 | 26 | 1.2332 | 0.78924 | 2.0709e-09 | 0 | 0 | 0 | 0 | 0 | 1 | -90 | 90 | -0.02795 | -0.007007 | 0.027961 | 0.0070135
13 | 15 | 0.17624 | 0.11279 | 2.9595e-10 | 0 | 0 | 0 | 0 | 0 | 1 | -90 | 90 | 0.009167 | 0.0022975 | -0.0091668 | -0.0022974
15 | 17 | 1.6175 | 1.0352 | 2.7162e-09 | 0 | 0 | 0 | 0 | 0 | 1 | -90 | 90 | 0.006417 | 0.0016082 | -0.0064162 | -0.001608
17 | 27 | 0.41936 | 0.26839 | 7.0421e-10 | 0 | 0 | 0 | 0 | 0 | 1 | -90 | 90 | 0.0031588 | 0.00079163 | -0.0031587 | -0.00079167
18 | 19 | 0.22686 | 0.14519 | 7.6193e-10 | 0 | 0 | 0 | 0 | 0 | 1 | -90 | 90 | 0.27054 | 0.069426 | -0.27036 | -0.069313
18 | 20 | 0.91839 | 0.58777 | 1.5422e-09 | 0 | 0 | 0 | 0 | 0 | 1 | -90 | 90 | 0.0081384 | 0.0020393 | -0.0081378 | -0.0020391
19 | 21 | 1.3598 | 0.87025 | 4.5668e-09 | 0 | 0 | 0 | 0 | 0 | 1 | -90 | 90 | 0.26814 | 0.068755 | -0.26709 | -0.068088
20 | 22 | 1.195 | 0.76479 | 2.0067e-09 | 0 | 0 | 0 | 0 | 0 | 1 | -90 | 90 | 0.0045674 | 0.0011443 | -0.0045671 | -0.0011443
21 | 40 | 0.70603 | 0.45186 | 2.3712e-09 | 0 | 0 | 0 | 0 | 0 | 1 | -90 | 90 | 0.265 | 0.067563 | -0.26447 | -0.067222
22 | 38 | 2.2073 | 1.4127 | 3.7067e-09 | 0 | 0 | 0 | 0 | 0 | 1 | -90 | 90 | 0.0016975 | 0.00042509 | -0.0016974 | -0.00042541
40 | 41 | 4.8221 | 3.0862 | 8.0976e-09 | 0 | 0 | 0 | 0 | 0 | 1 | -90 | 90 | 0.14018 | 0.035795 | -0.13916 | -0.03514
40 | 42 | 2.3369 | 1.4956 | 3.9242e-09 | 0 | 0 | 0 | 0 | 0 | 1 | -90 | 90 | 0.093398 | 0.023674 | -0.093178 | -0.023534
40 | 26 | 1.7402 | 1.1137 | 2.9223e-09 | 0 | 0 | 0 | 0 | 0 | 1 | -90 | 90 | 0.030887 | 0.0077536 | -0.030869 | -0.0077424
41 | 53 | 0.61714 | 0.39497 | 1.0363e-09 | 0 | 0 | 0 | 0 | 0 | 1 | -90 | 90 | 0.13697 | 0.034593 | -0.13684 | -0.034512
42 | 68 | 0.95093 | 0.60859 | 1.5969e-09 | 0 | 0 | 0 | 0 | 0 | 1 | -90 | 90 | 0.090624 | 0.022894 | -0.090539 | -0.02284
43 | 44 | 2.2038 | 1.4104 | 3.7008e-09 | 0 | 0 | 0 | 0 | 0 | 1 | -90 | 90 | -0.0045641 | -0.0011439 | 0.0045646 | 0.0011439
44 | 37 | 1.1195 | 0.71645 | 1.8799e-09 | 0 | 0 | 0 | 0 | 0 | 1 | -90 | 90 | -0.0099898 | -0.0025036 | 0.009991 | 0.0025042
29 | 30 | 0.75749 | 0.4848 | 1.272e-09 | 0 | 0 | 0 | 0 | 0 | 1 | -90 | 90 | 0.005312 | 0.001331 | -0.0053117 | -0.001331
29 | 31 | 1.1957 | 0.76527 | 2.008e-09 | 0 | 0 | 0 | 0 | 0 | 1 | -90 | 90 | -0.0075008 | -0.0018796 | 0.0075015 | 0.0018799
30 | 32 | 1.8781 | 1.202 | 3.1538e-09 | 0 | 0 | 0 | 0 | 0 | 1 | -90 | 90 | 0.0023946 | 0.00059989 | -0.0023944 | -0.00060012
31 | 33 | 1.5269 | 0.97719 | 2.564e-09 | 0 | 0 | 0 | 0 | 0 | 1 | -90 | 90 | -0.011038 | -0.0027663 | 0.01104 | 0.0027674
33 | 45 | 1.709 | 1.0938 | 2.8698e-09 | 0 | 0 | 0 | 0 | 0 | 1 | -90 | 90 | -0.012941 | -0.0032437 | 0.012944 | 0.0032455
34 | 35 | 0.1736 | 0.1111 | 2.9151e-10 | 0 | 0 | 0 | 0 | 0 | 1 | -90 | 90 | -0.0035665 | -0.00089322 | 0.0035665 | 0.00089321
34 | 36 | 3.1348 | 2.0063 | 5.2642e-09 | 0 | 0 | 0 | 0 | 0 | 1 | -90 | 90 | 0.002222 | 0.00055625 | -0.0022218 | -0.00055665
35 | 37 | 1.5226 | 0.97444 | 2.5568e-09 | 0 | 0 | 0 | 0 | 0 | 1 | -90 | 90 | -0.0047889 | -0.0011996 | 0.0047892 | 0.0011996
36 | 39 | 1.4147 | 0.90542 | 2.3757e-09 | 0 | 0 | 0 | 0 | 0 | 1 | -90 | 90 | 0.0022218 | 0.00055665 | -0.0022218 | -0.00055683
37 | 47 | 3.0527 | 1.9537 | 5.1263e-09 | 0 | 0 | 0 | 0 | 0 | 1 | -90 | 90 | -0.01478 | -0.0037037 | 0.014788 | 0.0037079
47 | 64 | 0.52739 | 0.33753 | 8.8562e-10 | 0 | 0 | 0 | 0 | 0 | 1 | -90 | 90 | -0.016565 | -0.0041533 | 0.016566 | 0.0041542
64 | 65 | 1.5635 | 1.0006 | 2.6255e-09 | 0 | 0 | 0 | 0 | 0 | 1 | -90 | 90 | -0.020671 | -0.005183 | 0.020678 | 0.0051874
53 | 54 | 1.0841 | 0.69379 | 1.8204e-09 | 0 | 0 | 0 | 0 | 0 | 1 | -90 | 90 | 0.11256 | 0.028426 | -0.11241 | -0.02833
54 | 55 | 1.6322 | 1.0446 | 2.7409e-09 | 0 | 0 | 0 | 0 | 0 | 1 | -90 | 90 | 0.079094 | 0.01998 | -0.078982 | -0.019908
65 | 52 | 1.2498 | 0.79988 | 2.0988e-09 | 0 | 0 | 0 | 0 | 0 | 1 | -90 | 90 | -0.023637 | -0.0059288 | 0.023644 | 0.0059335
48 | 49 | 1.5556 | 0.99556 | 2.6122e-09 | 0 | 0 | 0 | 0 | 0 | 1 | -90 | 90 | -0.030782 | -0.0077289 | 0.030798 | 0.007739
48 | 50 | 1.3011 | 0.8327 | 2.1849e-09 | 0 | 0 | 0 | 0 | 0 | 1 | -90 | 90 | 0.028508 | 0.0071591 | -0.028497 | -0.0071519
50 | 52 | 0.78369 | 0.50156 | 1.316e-09 | 0 | 0 | 0 | 0 | 0 | 1 | -90 | 90 | 0.026401 | 0.0066266 | -0.026395 | -0.0066229
55 | 58 | 1.0567 | 0.6763 | 1.7745e-09 | 0 | 0 | 0 | 0 | 0 | 1 | -90 | 90 | 0.074064 | 0.018676 | -0.074 | -0.018635
55 | 61 | 1.0228 | 0.6546 | 1.7176e-09 | 0 | 0 | 0 | 0 | 0 | 1 | -90 | 90 | 0.0049178 | 0.0012321 | -0.0049175 | -0.0012321
58 | 60 | 3.0039 | 1.9225 | 5.0444e-09 | 0 | 0 | 0 | 0 | 0 | 1 | -90 | 90 | 0.029014 | 0.0073062 | -0.028986 | -0.0072888
58 | 56 | 4.4051 | 2.8193 | 7.3974e-09 | 0 | 0 | 0 | 0 | 0 | 1 | -90 | 90 | 0.044985 | 0.011329 | -0.044887 | -0.011267
61 | 62 | 6.1974 | 3.9663 | 1.0407e-08 | 0 | 0 | 0 | 0 | 0 | 1 | -90 | 90 | 0.0049175 | 0.0012321 | -0.0049159 | -0.0012321
60 | 77 | 1.6453 | 1.053 | 2.7629e-09 | 0 | 0 | 0 | 0 | 0 | 1 | -90 | 90 | 0.0061279 | 0.0015352 | -0.0061272 | -0.001535
60 | 74 | 1.5748 | 1.0079 | 2.6445e-09 | 0 | 0 | 0 | 0 | 0 | 1 | -90 | 90 | 0.022859 | 0.0057536 | -0.022849 | -0.005748
56 | 57 | 2.5285 | 1.6183 | 4.2461e-09 | 0 | 0 | 0 | 0 | 0 | 1 | -90 | 90 | 0.037245 | 0.0093513 | -0.037206 | -0.0093268
57 | 59 | 1.4404 | 0.92183 | 2.4188e-09 | 0 | 0 | 0 | 0 | 0 | 1 | -90 | 90 | 0.0155 | 0.0038866 | -0.015496 | -0.0038843
59 | 66 | 1.8916 | 1.2107 | 3.1766e-09 | 0 | 0 | 0 | 0 | 0 | 1 | -90 | 90 | 0.010772 | 0.0027005 | -0.01077 | -0.0026992
66 | 67 | 3.3364 | 2.1353 | 5.6028e-09 | 0 | 0 | 0 | 0 | 0 | 1 | -90 | 90 | 0.0071336 | 0.0017878 | -0.0071317 | -0.0017871
77 | 78 | 5.6588 | 3.6216 | 9.5026e-09 | 0 | 0 | 0 | 0 | 0 | 1 | -90 | 90 | 0.0034321 | 0.00085956 | -0.0034313 | -0.00086
74 | 73 | 3.7103 | 2.3746 | 6.2305e-09 | 0 | 0 | 0 | 0 | 0 | 1 | -90 | 90 | 0.019925 | 0.005015 | -0.019909 | -0.0050052
67 | 71 | 1.661 | 1.063 | 2.7892e-09 | 0 | 0 | 0 | 0 | 0 | 1 | -90 | 90 | 0.002134 | 0.00053454 | -0.0021339 | -0.00053476
73 | 75 | 4.6219 | 2.958 | 7.7614e-09 | 0 | 0 | 0 | 0 | 0 | 1 | -90 | 90 | 0.016927 | 0.0042579 | -0.016912 | -0.0042492
71 | 72 | 0.56826 | 0.36369 | 9.5426e-10 | 0 | 0 | 0 | 0 | 0 | 1 | -90 | 90 | 0.0021339 | 0.00053476 | -0.0021339 | -0.00053483
75 | 76 | 3.7523 | 2.4015 | 6.3011e-09 | 0 | 0 | 0 | 0 | 0 | 1 | -90 | 90 | 0.014917 | 0.0037491 | -0.014908 | -0.0037438
76 | 82 | 16.8242 | 10.7675 | 2.8252e-08 | 0 | 0 | 0 | 0 | 0 | 1 | -90 | 90 | 0.012343 | 0.003101 | -0.012314 | -0.0030854
82 | 83 | 3.9682 | 2.5397 | 6.6637e-09 | 0 | 0 | 0 | 0 | 0 | 1 | -90 | 90 | 0.0034615 | 0.00086717 | -0.003461 | -0.00086746
82 | 80 | 2.0303 | 1.2994 | 3.4094e-09 | 0 | 0 | 0 | 0 | 0 | 1 | -90 | 90 | 0.0088527 | 0.0022182 | -0.0088509 | -0.0022174
79 | 80 | 2.4436 | 1.5639 | 4.1035e-09 | 0 | 0 | 0 | 0 | 0 | 1 | -90 | 90 | -0.0079113 | -0.0019816 | 0.007913 | 0.0019823
79 | 81 | 3.1108 | 1.9909 | 5.2239e-09 | 0 | 0 | 0 | 0 | 0 | 1 | -90 | 90 | 0.0016181 | 0.00040511 | -0.001618 | -0.00040555
79 | 88 | 2.9253 | 1.8722 | 4.9124e-09 | 0 | 0 | 0 | 0 | 0 | 1 | -90 | 90 | 0.0053058 | 0.001329 | -0.0053048 | -0.0013289
88 | 86 | 1.8073 | 1.1567 | 3.035e-09 | 0 | 0 | 0 | 0 | 0 | 1 | -90 | 90 | 0.0047295 | 0.0011847 | -0.0047291 | -0.0011847
84 | 85 | 2.4218 | 1.5499 | 4.0668e-09 | 0 | 0 | 0 | 0 | 0 | 1 | -90 | 90 | 0.0031994 | 0.00080131 | -0.0031991 | -0.00080152
84 | 86 | 0.1613 | 0.10323 | 2.7086e-10 | 0 | 0 | 0 | 0 | 0 | 1 | -90 | 90 | -0.0039909 | -0.00099969 | 0.0039909 | 0.00099969
85 | 87 | 1.9899 | 1.2735 | 3.3415e-09 | 0 | 0 | 0 | 0 | 0 | 1 | -90 | 90 | 0.0015674 | 0.00039257 | -0.0015674 | -0.00039285