## bus_data
BUS_I | BUS_TYPE | Pd | Qd | Gs | Bs | area | Vm | Va | baseKV | zone | Vmax | Vmin
1 | 1 | 0.0007902 | 0.00019804 | 0 | 0 | 1 | 0.99355 | -0.12536 | 0.4 | 1 | 1.1 | 0.9
25 | 1 | 0.00027499 | 6.8919e-05 | 0 | 0 | 1 | 0.99381 | -0.12035 | 0.4 | 1 | 1.1 | 0.9
26 | 1 | 0 | 0 | 0 | 0 | 1 | 0.99398 | -0.11707 | 0.4 | 1 | 1.1 | 0.9
24 | 1 | 0.0019777 | 0.00049565 | 0 | 0 | 1 | 0.99375 | -0.12146 | 0.4 | 1 | 1.1 | 0.9
36 | 1 | 0.0023121 | 0.00057947 | 0 | 0 | 1 | 0.99976 | -0.0045955 | 0.4 | 1 | 1.1 | 0.9
34 | 1 | 0.00034104 | 8.5473e-05 | 0 | 0 | 1 | 0.99979 | -0.0040992 | 0.4 | 1 | 1.1 | 0.9
3 | 1 | 0.000379 | 9.4987e-05 | 0 | 0 | 1 | 0.99232 | -0.14823 | 0.4 | 1 | 1.1 | 0.9
4 | 1 | 0 | 0 | 0 | 0 | 1 | 0.99233 | -0.14816 | 0.4 | 1 | 1.1 | 0.9
5 | 1 | 0.00039526 | 9.9061e-05 | 0 | 0 | 1 | 0.99233 | -0.14807 | 0.4 | 1 | 1.1 | 0.9
18 | 1 | 0 | 0 | 0 | 0 | 1 | 0.99235 | -0.14764 | 0.4 | 1 | 1.1 | 0.9
19 | 1 | 0 | 0 | 0 | 0 | 1 | 0.99235 | -0.14766 | 0.4 | 1 | 1.1 | 0.9
17 | 1 | 0 | 0 | 0 | 0 | 1 | 0.99236 | -0.14748 | 0.4 | 1 | 1.1 | 0.9
6 | 1 | 0.00029241 | 7.3285e-05 | 0 | 0 | 1 | 0.99673 | -0.062893 | 0.4 | 1 | 1.1 | 0.9
7 | 1 | 0 | 0 | 0 | 0 | 1 | 0.99675 | -0.062654 | 0.4 | 1 | 1.1 | 0.9
8 | 1 | 0 | 0 | 0 | 0 | 1 | 0.9985 | -0.028915 | 0.4 | 1 | 1.1 | 0.9
9 | 1 | 0 | 0 | 0 | 0 | 1 | 0.99461 | -0.10382 | 0.4 | 1 | 1.1 | 0.9
42 | 1 | 0.00033833 | 8.4794e-05 | 0 | 0 | 1 | 0.99848 | -0.029239 | 0.4 | 1 | 1.1 | 0.9
32 | 3 | 0 | 0 | 0 | 0 | 1 | 1 | 0 | 0.4 | 1 | 1.1 | 0.9
10 | 1 | 0.00077313 | 0.00019377 | 0 | 0 | 1 | 0.99495 | -0.098193 | 0.4 | 1 | 1.1 | 0.9
22 | 1 | 0.00096124 | 0.00024091 | 0 | 0 | 1 | 0.99366 | -0.12228 | 0.4 | 1 | 1.1 | 0.9
31 | 1 | 0.00039342 | 9.8599e-05 | 0 | 0 | 1 | 0.99988 | -0.0023232 | 0.4 | 1 | 1.1 | 0.9
11 | 1 | 0 | 0 | 0 | 0 | 1 | 0.99475 | -0.1021 | 0.4 | 1 | 1.1 | 0.9
20 | 1 | 0 | 0 | 0 | 0 | 1 | 0.9935 | -0.12544 | 0.4 | 1 | 1.1 | 0.9
12 | 1 | 0.0013287 | 0.00033301 | 0 | 0 | 1 | 0.993 | -0.13511 | 0.4 | 1 | 1.1 | 0.9
13 | 1 | 0.0011505 | 0.00028834 | 0 | 0 | 1 | 0.99296 | -0.13592 | 0.4 | 1 | 1.1 | 0.9
14 | 1 | 0.0018664 | 0.00046777 | 0 | 0 | 1 | 0.99331 | -0.12908 | 0.4 | 1 | 1.1 | 0.9
15 | 1 | 0.00029808 | 7.4705e-05 | 0 | 0 | 1 | 0.9925 | -0.14469 | 0.4 | 1 | 1.1 | 0.9
16 | 1 | 0 | 0 | 0 | 0 | 1 | 0.99345 | -0.12626 | 0.4 | 1 | 1.1 | 0.9
21 | 1 | 0.0010232 | 0.00025644 | 0 | 0 | 1 | 0.99342 | -0.12688 | 0.4 | 1 | 1.1 | 0.9
27 | 1 | 0.00027782 | 6.9628e-05 | 0 | 0 | 1 | 0.99234 | -0.14789 | 0.4 | 1 | 1.1 | 0.9
28 | 1 | 0 | 0 | 0 | 0 | 1 | 0.99224 | -0.14982 | 0.4 | 1 | 1.1 | 0.9
41 | 1 | 0.00035716 | 8.9513e-05 | 0 | 0 | 1 | 0.99234 | -0.14796 | 0.4 | 1 | 1.1 | 0.9
40 | 1 | 0.00025964 | 6.5071e-05 | 0 | 0 | 1 | 0.99235 | -0.14771 | 0.4 | 1 | 1.1 | 0.9
23 | 1 | 0 | 0 | 0 | 0 | 1 | 0.99204 | -0.15375 | 0.4 | 1 | 1.1 | 0.9
39 | 1 | 0.00088879 | 0.00022275 | 0 | 0 | 1 | 0.99203 | -0.15392 | 0.4 | 1 | 1.1 | 0.9
37 | 1 | 0.00039087 | 9.796e-05 | 0 | 0 | 1 | 0.99205 | -0.1536 | 0.4 | 1 | 1.1 | 0.9
29 | 1 | 0 | 0 | 0 | 0 | 1 | 0.99212 | -0.15208 | 0.4 | 1 | 1.1 | 0.9
38 | 1 | 0.0014474 | 0.00036276 | 0 | 0 | 1 | 0.9921 | -0.15256 | 0.4 | 1 | 1.1 | 0.9
30 | 1 | 0 | 0 | 0 | 0 | 1 | 0.99987 | -0.0025899 | 0.4 | 1 | 1.1 | 0.9
43 | 1 | 0.00044701 | 0.00011203 | 0 | 0 | 1 | 0.99984 | -0.0031843 | 0.4 | 1 | 1.1 | 0.9
33 | 1 | 0 | 0 | 0 | 0 | 1 | 0.99987 | -0.0025321 | 0.4 | 1 | 1.1 | 0.9
35 | 1 | 0.00028239 | 7.0773e-05 | 0 | 0 | 1 | 0.99985 | -0.0028254 | 0.4 | 1 | 1.1 | 0.9

## generator_data
GEN_BUS | PG | QG | QMAX | QMIN | VG | MBASE | GEN_STATUS | PMAX | PMIN
32 | 0.019343 | 0.0048403 | 10 | -10 | 1 | 100 | 1 | 10 | 0

## branch_data
F_BUS | T_BUS | BR_R | BR_X | BR_B | RATE_A | RATE_B | RATE_C | TAP | SHIFT | BR_STATUS | ANGMIN | ANGMAX | P_in | Q_in | P_out | Q_out
1 | 25 | 27.8837 | 17.8456 | 4.6824e-08 | 0 | 0 | 0 | 0 | 0 | 1 | -90 | 90 | -0.0007902 | -0.00019804 | 0.00079039 | 0.00019354
25 | 26 | 4.75 | 3.04 | 7.9765e-09 | 0 | 0 | 0 | 0 | 0 | 1 | -90 | 90 | -0.0030432 | -0.00075777 | 0.0030436 | 0.00075728
25 | 24 | 2.4858 | 1.5909 | 4.1743e-09 | 0 | 0 | 0 | 0 | 0 | 1 | -90 | 90 | 0.0019778 | 0.00049531 | -0.0019777 | -0.00049565
26 | 11 | 21.6593 | 13.862 | 3.6372e-08 | 0 | 0 | 0 | 0 | 0 | 1 | -90 | 90 | -0.0030436 | -0.00075728 | 0.0030458 | 0.00075506
36 | 34 | 0.96161 | 0.61543 | 1.6148e-09 | 0 | 0 | 0 | 0 | 0 | 1 | -90 | 90 | -0.0023121 | -0.00057947 | 0.0023122 | 0.00057934
34 | 32 | 6.919 | 4.4281 | 1.1619e-08 | 0 | 0 | 0 | 0 | 0 | 1 | -90 | 90 | -0.0026532 | -0.00066482 | 0.0026537 | 0.00066399
3 | 4 | 0.77799 | 0.49791 | 1.3065e-09 | 0 | 0 | 0 | 0 | 0 | 1 | -90 | 90 | -0.000379 | -9.4987e-05 | 0.000379 | 9.4859e-05
4 | 5 | 1.0576 | 0.67683 | 1.7759e-09 | 0 | 0 | 0 | 0 | 0 | 1 | -90 | 90 | -0.000379 | -9.4859e-05 | 0.000379 | 9.4685e-05
5 | 18 | 2.4202 | 1.5489 | 4.0641e-09 | 0 | 0 | 0 | 0 | 0 | 1 | -90 | 90 | -0.00077426 | -0.00019375 | 0.00077428 | 0.00019336
18 | 19 | 0.14477 | 0.09265 | 2.431e-10 | 0 | 0 | 0 | 0 | 0 | 1 | -90 | 90 | 0.0006168 | 0.00015384 | -0.0006168 | -0.00015386
18 | 17 | 0.52437 | 0.3356 | 8.8057e-10 | 0 | 0 | 0 | 0 | 0 | 1 | -90 | 90 | -0.0013911 | -0.00034719 | 0.0013911 | 0.00034711
19 | 41 | 3.6505 | 2.3363 | 6.1301e-09 | 0 | 0 | 0 | 0 | 0 | 1 | -90 | 90 | 0.00035717 | 8.8913e-05 | -0.00035716 | -8.9513e-05
19 | 40 | 0.75742 | 0.48475 | 1.2719e-09 | 0 | 0 | 0 | 0 | 0 | 1 | -90 | 90 | 0.00025964 | 6.4946e-05 | -0.00025964 | -6.5071e-05
17 | 27 | 0.60283 | 0.38581 | 1.0123e-09 | 0 | 0 | 0 | 0 | 0 | 1 | -90 | 90 | 0.0030056 | 0.00075098 | -0.0030056 | -0.00075104
17 | 15 | 2.7903 | 1.7858 | 4.6857e-09 | 0 | 0 | 0 | 0 | 0 | 1 | -90 | 90 | -0.0043967 | -0.0010981 | 0.0043973 | 0.001098
6 | 7 | 3.6396 | 2.3294 | 6.1119e-09 | 0 | 0 | 0 | 0 | 0 | 1 | -90 | 90 | -0.00029241 | -7.3285e-05 | 0.00029241 | 7.2679e-05
7 | 8 | 13.2599 | 8.4863 | 2.2267e-08 | 0 | 0 | 0 | 0 | 0 | 1 | -90 | 90 | -0.011357 | -0.0028496 | 0.011375 | 0.0028591
7 | 9 | 16.5555 | 10.5955 | 2.7801e-08 | 0 | 0 | 0 | 0 | 0 | 1 | -90 | 90 | 0.011064 | 0.002777 | -0.011043 | -0.0027658
8 | 42 | 4.2613 | 2.7272 | 7.1559e-09 | 0 | 0 | 0 | 0 | 0 | 1 | -90 | 90 | 0.00033834 | 8.4084e-05 | -0.00033833 | -8.4794e-05
8 | 32 | 8.3105 | 5.3187 | 1.3956e-08 | 0 | 0 | 0 | 0 | 0 | 1 | -90 | 90 | -0.015545 | -0.0038861 | 0.015567 | 0.0038984
8 | 10 | 79.9283 | 51.1541 | 1.3422e-07 | 0 | 0 | 0 | 0 | 0 | 1 | -90 | 90 | 0.003832 | 0.00094291 | -0.0038195 | -0.00094825
9 | 22 | 7.4036 | 4.7383 | 1.2433e-08 | 0 | 0 | 0 | 0 | 0 | 1 | -90 | 90 | 0.011043 | 0.0027658 | -0.011033 | -0.0027609
32 | 31 | 9.2129 | 5.8962 | 1.5471e-08 | 0 | 0 | 0 | 0 | 0 | 1 | -90 | 90 | 0.001123 | 0.00027786 | -0.0011228 | -0.00027933
10 | 11 | 5.6484 | 3.615 | 9.4852e-09 | 0 | 0 | 0 | 0 | 0 | 1 | -90 | 90 | 0.0030463 | 0.00075448 | -0.0030458 | -0.00075506
22 | 20 | 1.3859 | 0.88698 | 2.3273e-09 | 0 | 0 | 0 | 0 | 0 | 1 | -90 | 90 | 0.010072 | 0.00252 | -0.01007 | -0.0025192
31 | 33 | 1.2749 | 0.81593 | 2.1409e-09 | 0 | 0 | 0 | 0 | 0 | 1 | -90 | 90 | 0.00072942 | 0.00018073 | -0.00072941 | -0.00018094
20 | 16 | 0.35867 | 0.22955 | 6.0231e-10 | 0 | 0 | 0 | 0 | 0 | 1 | -90 | 90 | 0.01007 | 0.0025192 | -0.01007 | -0.002519
12 | 13 | 0.61425 | 0.39312 | 1.0315e-09 | 0 | 0 | 0 | 0 | 0 | 1 | -90 | 90 | 0.0058481 | 0.001461 | -0.0058478 | -0.0014609
12 | 14 | 3.7067 | 2.3723 | 6.2246e-09 | 0 | 0 | 0 | 0 | 0 | 1 | -90 | 90 | -0.0071768 | -0.001794 | 0.0071788 | 0.0017947
13 | 15 | 8.2273 | 5.2655 | 1.3816e-08 | 0 | 0 | 0 | 0 | 0 | 1 | -90 | 90 | 0.0046973 | 0.0011726 | -0.0046954 | -0.0011727
14 | 16 | 1.3792 | 0.88267 | 2.316e-09 | 0 | 0 | 0 | 0 | 0 | 1 | -90 | 90 | -0.0090453 | -0.0022625 | 0.0090465 | 0.002263
16 | 21 | 2.699 | 1.7274 | 4.5324e-09 | 0 | 0 | 0 | 0 | 0 | 1 | -90 | 90 | 0.0010232 | 0.00025601 | -0.0010232 | -0.00025644
27 | 28 | 3.1121 | 1.9917 | 5.226e-09 | 0 | 0 | 0 | 0 | 0 | 1 | -90 | 90 | 0.0027277 | 0.00068142 | -0.0027275 | -0.00068177
28 | 29 | 3.6622 | 2.3438 | 6.1498e-09 | 0 | 0 | 0 | 0 | 0 | 1 | -90 | 90 | 0.0027275 | 0.00068177 | -0.0027272 | -0.00068219
23 | 39 | 0.83086 | 0.53175 | 1.3952e-09 | 0 | 0 | 0 | 0 | 0 | 1 | -90 | 90 | 0.0008888 | 0.00022262 | -0.00088879 | -0.00022275
23 | 37 | 0.76956 | 0.49252 | 1.2923e-09 | 0 | 0 | 0 | 0 | 0 | 1 | -90 | 90 | -0.0008888 | -0.00022262 | 0.0008888 | 0.0002225
37 | 29 | 5.2205 | 3.3411 | 8.7667e-09 | 0 | 0 | 0 | 0 | 0 | 1 | -90 | 90 | -0.0012797 | -0.00032046 | 0.0012798 | 0.00031965
29 | 38 | 1.4703 | 0.941 | 2.4691e-09 | 0 | 0 | 0 | 0 | 0 | 1 | -90 | 90 | 0.0014474 | 0.00036253 | -0.0014474 | -0.00036276
30 | 43 | 5.9416 | 3.8026 | 9.9776e-09 | 0 | 0 | 0 | 0 | 0 | 1 | -90 | 90 | 0.00044702 | 0.00011104 | -0.00044701 | -0.00011203
30 | 33 | 0.5757 | 0.36845 | 9.6676e-10 | 0 | 0 | 0 | 0 | 0 | 1 | -90 | 90 | -0.00044702 | -0.00011104 | 0.00044702 | 0.00011095
33 | 35 | 4.6377 | 2.9681 | 7.7879e-09 | 0 | 0 | 0 | 0 | 0 | 1 | -90 | 90 | 0.00028239 | 6.9997e-05 | -0.00028239 | -7.0773e-05