## bus_data
BUS_I | BUS_TYPE | Pd | Qd | Gs | Bs | area | Vm | Va | baseKV | zone | Vmax | Vmin
1 | 1 | 0.0014398 | 0.00036086 | 0 | 0 | 1 | 0.98212 | -0.34236 | 0.4 | 1 | 1.1 | 0.9
2 | 1 | 0 | 0 | 0 | 0 | 1 | 0.98218 | -0.34109 | 0.4 | 1 | 1.1 | 0.9
3 | 1 | 0.0047342 | 0.0011865 | 0 | 0 | 1 | 0.98231 | -0.33858 | 0.4 | 1 | 1.1 | 0.9
4 | 1 | 0 | 0 | 0 | 0 | 1 | 0.98187 | -0.34724 | 0.4 | 1 | 1.1 | 0.9
5 | 1 | 0.0017597 | 0.00044103 | 0 | 0 | 1 | 0.9831 | -0.32313 | 0.4 | 1 | 1.1 | 0.9
221 | 1 | 0.002863 | 0.00071753 | 0 | 0 | 1 | 0.9818 | -0.34848 | 0.4 | 1 | 1.1 | 0.9
171 | 1 | 0 | 0 | 0 | 0 | 1 | 0.98158 | -0.35295 | 0.4 | 1 | 1.1 | 0.9
6 | 1 | 0 | 0 | 0 | 0 | 1 | 0.98407 | -0.30418 | 0.4 | 1 | 1.1 | 0.9
172 | 1 | 0.0015592 | 0.00039078 | 0 | 0 | 1 | 0.98149 | -0.35458 | 0.4 | 1 | 1.1 | 0.9
11 | 1 | 0 | 0 | 0 | 0 | 1 | 0.98464 | -0.29317 | 0.4 | 1 | 1.1 | 0.9
8 | 1 | 0.0025405 | 0.00063671 | 0 | 0 | 1 | 0.98371 | -0.31112 | 0.4 | 1 | 1.1 | 0.9
35 | 1 | 0 | 0 | 0 | 0 | 1 | 0.98474 | -0.29121 | 0.4 | 1 | 1.1 | 0.9
122 | 1 | 0.0020055 | 0.00050264 | 0 | 0 | 1 | 0.98436 | -0.29854 | 0.4 | 1 | 1.1 | 0.9
7 | 1 | 0.0050914 | 0.001276 | 0 | 0 | 1 | 0.98359 | -0.31352 | 0.4 | 1 | 1.1 | 0.9
9 | 1 | 0.00094233 | 0.00023617 | 0 | 0 | 1 | 0.98304 | -0.32406 | 0.4 | 1 | 1.1 | 0.9
10 | 1 | 0.0025543 | 0.00064018 | 0 | 0 | 1 | 0.98246 | -0.33537 | 0.4 | 1 | 1.1 | 0.9
41 | 1 | 0.0012927 | 0.00032399 | 0 | 0 | 1 | 0.98137 | -0.35651 | 0.4 | 1 | 1.1 | 0.9
100 | 1 | 0.0040849 | 0.0010238 | 0 | 0 | 1 | 0.97931 | -0.39656 | 0.4 | 1 | 1.1 | 0.9
37 | 1 | 0.0017362 | 0.00043513 | 0 | 0 | 1 | 0.98555 | -0.27548 | 0.4 | 1 | 1.1 | 0.9
33 | 1 | 0.013375 | 0.0033521 | 0 | 0 | 1 | 0.98346 | -0.31603 | 0.4 | 1 | 1.1 | 0.9
123 | 1 | 0.0020872 | 0.00052309 | 0 | 0 | 1 | 0.98413 | -0.30302 | 0.4 | 1 | 1.1 | 0.9
12 | 1 | 0.0043505 | 0.0010903 | 0 | 0 | 1 | 0.99651 | -0.066154 | 0.4 | 1 | 1.1 | 0.9
13 | 1 | 0.012603 | 0.0031586 | 0 | 0 | 1 | 0.99661 | -0.064207 | 0.4 | 1 | 1.1 | 0.9
15 | 1 | 0 | 0 | 0 | 0 | 1 | 0.99702 | -0.056326 | 0.4 | 1 | 1.1 | 0.9
14 | 1 | 0 | 0 | 0 | 0 | 1 | 0.97727 | -0.43693 | 0.4 | 1 | 1.1 | 0.9
16 | 1 | 0.0021135 | 0.0005297 | 0 | 0 | 1 | 0.97719 | -0.43855 | 0.4 | 1 | 1.1 | 0.9
17 | 1 | 0 | 0 | 0 | 0 | 1 | 0.97734 | -0.43567 | 0.4 | 1 | 1.1 | 0.9
22 | 3 | 0.0017033 | 0.00042689 | 0 | 0 | 1 | 1 | 0 | 0.4 | 1 | 1.1 | 0.9
23 | 1 | 0.0071923 | 0.0018026 | 0 | 0 | 1 | 0.99591 | -0.077323 | 0.4 | 1 | 1.1 | 0.9
121 | 1 | 0.002746 | 0.0006882 | 0 | 0 | 1 | 0.97728 | -0.43672 | 0.4 | 1 | 1.1 | 0.9
96 | 1 | 0.0053973 | 0.0013527 | 0 | 0 | 1 | 0.97744 | -0.43368 | 0.4 | 1 | 1.1 | 0.9
71 | 1 | 0.001355 | 0.00033959 | 0 | 0 | 1 | 0.99918 | -0.015478 | 0.4 | 1 | 1.1 | 0.9
118 | 1 | 0 | 0 | 0 | 0 | 1 | 0.99379 | -0.11764 | 0.4 | 1 | 1.1 | 0.9
52 | 1 | 0 | 0 | 0 | 0 | 1 | 0.97746 | -0.43321 | 0.4 | 1 | 1.1 | 0.9
18 | 1 | 0.016838 | 0.00422 | 0 | 0 | 1 | 0.99257 | -0.14119 | 0.4 | 1 | 1.1 | 0.9
19 | 1 | 0 | 0 | 0 | 0 | 1 | 0.99284 | -0.13588 | 0.4 | 1 | 1.1 | 0.9
21 | 1 | 0.016802 | 0.0042109 | 0 | 0 | 1 | 0.99293 | -0.13415 | 0.4 | 1 | 1.1 | 0.9
20 | 1 | 0 | 0 | 0 | 0 | 1 | 0.97984 | -0.38645 | 0.4 | 1 | 1.1 | 0.9
53 | 1 | 0.0070552 | 0.0017682 | 0 | 0 | 1 | 0.98113 | -0.36138 | 0.4 | 1 | 1.1 | 0.9
47 | 1 | 0 | 0 | 0 | 0 | 1 | 0.97921 | -0.39887 | 0.4 | 1 | 1.1 | 0.9
50 | 1 | 0.011262 | 0.0028226 | 0 | 0 | 1 | 0.97845 | -0.41375 | 0.4 | 1 | 1.1 | 0.9
75 | 1 | 0.0082628 | 0.0020709 | 0 | 0 | 1 | 0.98173 | -0.34961 | 0.4 | 1 | 1.1 | 0.9
103 | 1 | 0.007633 | 0.001913 | 0 | 0 | 1 | 0.97896 | -0.40368 | 0.4 | 1 | 1.1 | 0.9
43 | 1 | 0 | 0 | 0 | 0 | 1 | 0.97907 | -0.40155 | 0.4 | 1 | 1.1 | 0.9
51 | 1 | 0.0030955 | 0.00077581 | 0 | 0 | 1 | 0.97788 | -0.42508 | 0.4 | 1 | 1.1 | 0.9
120 | 1 | 0.0049001 | 0.0012281 | 0 | 0 | 1 | 0.99226 | -0.14674 | 0.4 | 1 | 1.1 | 0.9
72 | 1 | 0.0041132 | 0.0010309 | 0 | 0 | 1 | 0.99833 | -0.031475 | 0.4 | 1 | 1.1 | 0.9
24 | 1 | 0.003625 | 0.00090851 | 0 | 0 | 1 | 0.97488 | -0.48364 | 0.4 | 1 | 1.1 | 0.9
25 | 1 | 0.0051523 | 0.0012913 | 0 | 0 | 1 | 0.9747 | -0.48712 | 0.4 | 1 | 1.1 | 0.9
26 | 1 | 0 | 0 | 0 | 0 | 1 | 0.97504 | -0.48032 | 0.4 | 1 | 1.1 | 0.9
27 | 1 | 0 | 0 | 0 | 0 | 1 | 0.97474 | -0.48622 | 0.4 | 1 | 1.1 | 0.9
28 | 1 | 0.00079836 | 0.00020009 | 0 | 0 | 1 | 0.97688 | -0.44435 | 0.4 | 1 | 1.1 | 0.9
32 | 1 | 0 | 0 | 0 | 0 | 1 | 0.97393 | -0.50225 | 0.4 | 1 | 1.1 | 0.9
29 | 1 | 0.0023939 | 0.00059996 | 0 | 0 | 1 | 0.9746 | -0.48905 | 0.4 | 1 | 1.1 | 0.9
64 | 1 | 0 | 0 | 0 | 0 | 1 | 0.97964 | -0.39041 | 0.4 | 1 | 1.1 | 0.9
163 | 1 | 0 | 0 | 0 | 0 | 1 | 0.97381 | -0.50457 | 0.4 | 1 | 1.1 | 0.9
219 | 1 | 0.00075796 | 0.00018996 | 0 | 0 | 1 | 0.97391 | -0.50262 | 0.4 | 1 | 1.1 | 0.9
30 | 1 | 0.0023832 | 0.00059728 | 0 | 0 | 1 | 0.97452 | -0.4906 | 0.4 | 1 | 1.1 | 0.9
62 | 1 | 0.0097094 | 0.0024334 | 0 | 0 | 1 | 0.98069 | -0.36983 | 0.4 | 1 | 1.1 | 0.9
31 | 1 | 0.0013716 | 0.00034376 | 0 | 0 | 1 | 0.97164 | -0.54748 | 0.4 | 1 | 1.1 | 0.9
155 | 1 | 0 | 0 | 0 | 0 | 1 | 0.97164 | -0.5474 | 0.4 | 1 | 1.1 | 0.9
149 | 1 | 0.0013631 | 0.00034163 | 0 | 0 | 1 | 0.97179 | -0.54452 | 0.4 | 1 | 1.1 | 0.9
153 | 1 | 0.0018758 | 0.00047012 | 0 | 0 | 1 | 0.97127 | -0.55484 | 0.4 | 1 | 1.1 | 0.9
165 | 1 | 0.0013527 | 0.00033902 | 0 | 0 | 1 | 0.97374 | -0.50598 | 0.4 | 1 | 1.1 | 0.9
161 | 1 | 0.0016926 | 0.00042422 | 0 | 0 | 1 | 0.97327 | -0.5152 | 0.4 | 1 | 1.1 | 0.9
220 | 1 | 0.00075155 | 0.00018836 | 0 | 0 | 1 | 0.97391 | -0.50275 | 0.4 | 1 | 1.1 | 0.9
34 | 1 | 0.003654 | 0.00091577 | 0 | 0 | 1 | 0.9828 | -0.32881 | 0.4 | 1 | 1.1 | 0.9
36 | 1 | 0.001108 | 0.00027769 | 0 | 0 | 1 | 0.9826 | -0.33267 | 0.4 | 1 | 1.1 | 0.9
74 | 1 | 0.0028579 | 0.00071625 | 0 | 0 | 1 | 0.98221 | -0.3403 | 0.4 | 1 | 1.1 | 0.9
175 | 1 | 0.0022324 | 0.00055948 | 0 | 0 | 1 | 0.98674 | -0.25263 | 0.4 | 1 | 1.1 | 0.9
176 | 1 | 0.0017412 | 0.00043638 | 0 | 0 | 1 | 0.98828 | -0.22297 | 0.4 | 1 | 1.1 | 0.9
38 | 1 | 0.0039749 | 0.00099621 | 0 | 0 | 1 | 0.97036 | -0.57295 | 0.4 | 1 | 1.1 | 0.9
39 | 1 | 0.0069946 | 0.001753 | 0 | 0 | 1 | 0.97038 | -0.57247 | 0.4 | 1 | 1.1 | 0.9
40 | 1 | 0.0048492 | 0.0012153 | 0 | 0 | 1 | 0.97089 | -0.56244 | 0.4 | 1 | 1.1 | 0.9
87 | 1 | 0.0029423 | 0.00073742 | 0 | 0 | 1 | 0.9712 | -0.55627 | 0.4 | 1 | 1.1 | 0.9
86 | 1 | 0.0023748 | 0.00059517 | 0 | 0 | 1 | 0.97164 | -0.5476 | 0.4 | 1 | 1.1 | 0.9
101 | 1 | 0.0042355 | 0.0010615 | 0 | 0 | 1 | 0.97831 | -0.41627 | 0.4 | 1 | 1.1 | 0.9
42 | 1 | 0.0024339 | 0.00060999 | 0 | 0 | 1 | 0.97829 | -0.41675 | 0.4 | 1 | 1.1 | 0.9
44 | 1 | 0 | 0 | 0 | 0 | 1 | 0.9778 | -0.42644 | 0.4 | 1 | 1.1 | 0.9
45 | 1 | 0 | 0 | 0 | 0 | 1 | 0.97888 | -0.40531 | 0.4 | 1 | 1.1 | 0.9
46 | 1 | 0.0027055 | 0.00067807 | 0 | 0 | 1 | 0.9788 | -0.40691 | 0.4 | 1 | 1.1 | 0.9
48 | 1 | 0 | 0 | 0 | 0 | 1 | 0.97758 | -0.43065 | 0.4 | 1 | 1.1 | 0.9
49 | 1 | 0.0012713 | 0.00031863 | 0 | 0 | 1 | 0.97775 | -0.42743 | 0.4 | 1 | 1.1 | 0.9
110 | 1 | 0.0013393 | 0.00033567 | 0 | 0 | 1 | 0.97884 | -0.40611 | 0.4 | 1 | 1.1 | 0.9
107 | 1 | 0.01124 | 0.0028171 | 0 | 0 | 1 | 0.97842 | -0.41427 | 0.4 | 1 | 1.1 | 0.9
106 | 1 | 0.0013074 | 0.00032766 | 0 | 0 | 1 | 0.97751 | -0.43208 | 0.4 | 1 | 1.1 | 0.9
104 | 1 | 0.0031146 | 0.0007806 | 0 | 0 | 1 | 0.97748 | -0.43259 | 0.4 | 1 | 1.1 | 0.9
111 | 1 | 0.002203 | 0.00055214 | 0 | 0 | 1 | 0.97882 | -0.40643 | 0.4 | 1 | 1.1 | 0.9
102 | 1 | 0.0032021 | 0.00080252 | 0 | 0 | 1 | 0.97893 | -0.40438 | 0.4 | 1 | 1.1 | 0.9
105 | 1 | 0.0029255 | 0.0007332 | 0 | 0 | 1 | 0.97723 | -0.43767 | 0.4 | 1 | 1.1 | 0.9
95 | 1 | 0.0079878 | 0.0020019 | 0 | 0 | 1 | 0.97734 | -0.43571 | 0.4 | 1 | 1.1 | 0.9
54 | 1 | 0.0013355 | 0.00033471 | 0 | 0 | 1 | 0.98923 | -0.20489 | 0.4 | 1 | 1.1 | 0.9
55 | 1 | 0 | 0 | 0 | 0 | 1 | 0.9886 | -0.21717 | 0.4 | 1 | 1.1 | 0.9
56 | 1 | 0 | 0 | 0 | 0 | 1 | 0.98938 | -0.20191 | 0.4 | 1 | 1.1 | 0.9
57 | 1 | 0.0010722 | 0.00026871 | 0 | 0 | 1 | 0.98858 | -0.21763 | 0.4 | 1 | 1.1 | 0.9
58 | 1 | 0.0014228 | 0.00035658 | 0 | 0 | 1 | 0.98848 | -0.21945 | 0.4 | 1 | 1.1 | 0.9
59 | 1 | 0.0012701 | 0.00031831 | 0 | 0 | 1 | 0.98923 | -0.20481 | 0.4 | 1 | 1.1 | 0.9
60 | 1 | 0.0051169 | 0.0012824 | 0 | 0 | 1 | 0.98954 | -0.19893 | 0.4 | 1 | 1.1 | 0.9
92 | 1 | 0.0013969 | 0.00035009 | 0 | 0 | 1 | 0.98819 | -0.22514 | 0.4 | 1 | 1.1 | 0.9
115 | 1 | 0.0055474 | 0.0013903 | 0 | 0 | 1 | 0.98921 | -0.20521 | 0.4 | 1 | 1.1 | 0.9
116 | 1 | 0 | 0 | 0 | 0 | 1 | 0.99032 | -0.18374 | 0.4 | 1 | 1.1 | 0.9
90 | 1 | 0 | 0 | 0 | 0 | 1 | 0.98813 | -0.22625 | 0.4 | 1 | 1.1 | 0.9
114 | 1 | 0.0022511 | 0.00056419 | 0 | 0 | 1 | 0.98916 | -0.20629 | 0.4 | 1 | 1.1 | 0.9
117 | 1 | 0 | 0 | 0 | 0 | 1 | 0.99045 | -0.18112 | 0.4 | 1 | 1.1 | 0.9
61 | 1 | 0.0029532 | 0.00074015 | 0 | 0 | 1 | 0.98135 | -0.35699 | 0.4 | 1 | 1.1 | 0.9
63 | 1 | 0.0010615 | 0.00026604 | 0 | 0 | 1 | 0.98151 | -0.35389 | 0.4 | 1 | 1.1 | 0.9
65 | 1 | 0.0021999 | 0.00055136 | 0 | 0 | 1 | 0.98199 | -0.34465 | 0.4 | 1 | 1.1 | 0.9
76 | 1 | 0 | 0 | 0 | 0 | 1 | 0.98283 | -0.3283 | 0.4 | 1 | 1.1 | 0.9
77 | 1 | 0 | 0 | 0 | 0 | 1 | 0.98353 | -0.31468 | 0.4 | 1 | 1.1 | 0.9
78 | 1 | 0.0047685 | 0.0011951 | 0 | 0 | 1 | 0.98276 | -0.32964 | 0.4 | 1 | 1.1 | 0.9
66 | 1 | 0.0013246 | 0.00033199 | 0 | 0 | 1 | 0.97227 | -0.53525 | 0.4 | 1 | 1.1 | 0.9
67 | 1 | 0.00093574 | 0.00023452 | 0 | 0 | 1 | 0.97219 | -0.5367 | 0.4 | 1 | 1.1 | 0.9
68 | 1 | 0.0015804 | 0.00039609 | 0 | 0 | 1 | 0.97227 | -0.53524 | 0.4 | 1 | 1.1 | 0.9
69 | 1 | 0.0012019 | 0.00030122 | 0 | 0 | 1 | 0.97217 | -0.53712 | 0.4 | 1 | 1.1 | 0.9
70 | 1 | 0 | 0 | 0 | 0 | 1 | 0.97256 | -0.5294 | 0.4 | 1 | 1.1 | 0.9
84 | 1 | 0.00090042 | 0.00022567 | 0 | 0 | 1 | 0.97217 | -0.53718 | 0.4 | 1 | 1.1 | 0.9
99 | 1 | 0 | 0 | 0 | 0 | 1 | 0.97251 | -0.5305 | 0.4 | 1 | 1.1 | 0.9
98 | 1 | 0.0011783 | 0.00029532 | 0 | 0 | 1 | 0.97276 | -0.52537 | 0.4 | 1 | 1.1 | 0.9
113 | 1 | 0.00098146 | 0.00024598 | 0 | 0 | 1 | 0.97248 | -0.53092 | 0.4 | 1 | 1.1 | 0.9
112 | 1 | 0.0010075 | 0.00025251 | 0 | 0 | 1 | 0.97249 | -0.53077 | 0.4 | 1 | 1.1 | 0.9
94 | 1 | 0.0011901 | 0.00029827 | 0 | 0 | 1 | 0.97297 | -0.52135 | 0.4 | 1 | 1.1 | 0.9
73 | 1 | 0.00064237 | 0.00016099 | 0 | 0 | 1 | 0.99774 | -0.04275 | 0.4 | 1 | 1.1 | 0.9
135 | 1 | 0.0037995 | 0.00095224 | 0 | 0 | 1 | 0.99771 | -0.043297 | 0.4 | 1 | 1.1 | 0.9
134 | 1 | 0.0013855 | 0.00034723 | 0 | 0 | 1 | 0.99736 | -0.049918 | 0.4 | 1 | 1.1 | 0.9
174 | 1 | 0.013689 | 0.0034309 | 0 | 0 | 1 | 0.9827 | -0.33092 | 0.4 | 1 | 1.1 | 0.9
108 | 1 | 0 | 0 | 0 | 0 | 1 | 0.98259 | -0.33302 | 0.4 | 1 | 1.1 | 0.9
79 | 1 | 0.0022558 | 0.00056535 | 0 | 0 | 1 | 0.97658 | -0.45032 | 0.4 | 1 | 1.1 | 0.9
80 | 1 | 0.0031492 | 0.00078926 | 0 | 0 | 1 | 0.97681 | -0.44582 | 0.4 | 1 | 1.1 | 0.9
81 | 1 | 0 | 0 | 0 | 0 | 1 | 0.97573 | -0.46694 | 0.4 | 1 | 1.1 | 0.9
82 | 1 | 0.0035047 | 0.00087835 | 0 | 0 | 1 | 0.97698 | -0.44243 | 0.4 | 1 | 1.1 | 0.9
83 | 1 | 0 | 0 | 0 | 0 | 1 | 0.97389 | -0.50318 | 0.4 | 1 | 1.1 | 0.9
88 | 1 | 0.00086583 | 0.000217 | 0 | 0 | 1 | 0.97366 | -0.50763 | 0.4 | 1 | 1.1 | 0.9
85 | 1 | 0.0049234 | 0.0012339 | 0 | 0 | 1 | 0.97196 | -0.54121 | 0.4 | 1 | 1.1 | 0.9
93 | 1 | 0 | 0 | 0 | 0 | 1 | 0.9735 | -0.51088 | 0.4 | 1 | 1.1 | 0.9
97 | 1 | 0.0015445 | 0.00038709 | 0 | 0 | 1 | 0.97347 | -0.51138 | 0.4 | 1 | 1.1 | 0.9
91 | 1 | 0 | 0 | 0 | 0 | 1 | 0.97343 | -0.51223 | 0.4 | 1 | 1.1 | 0.9
89 | 1 | 0.00091416 | 0.00022911 | 0 | 0 | 1 | 0.9881 | -0.22695 | 0.4 | 1 | 1.1 | 0.9
216 | 1 | 0.0027897 | 0.00069916 | 0 | 0 | 1 | 0.98769 | -0.23488 | 0.4 | 1 | 1.1 | 0.9
202 | 1 | 0 | 0 | 0 | 0 | 1 | 0.97796 | -0.42304 | 0.4 | 1 | 1.1 | 0.9
184 | 1 | 0.0027423 | 0.00068728 | 0 | 0 | 1 | 0.97711 | -0.43958 | 0.4 | 1 | 1.1 | 0.9
109 | 1 | 0.00057942 | 0.00014522 | 0 | 0 | 1 | 0.98255 | -0.33386 | 0.4 | 1 | 1.1 | 0.9
170 | 1 | 0.0011267 | 0.00028238 | 0 | 0 | 1 | 0.97364 | -0.50793 | 0.4 | 1 | 1.1 | 0.9
169 | 1 | 0.00056777 | 0.0001423 | 0 | 0 | 1 | 0.97365 | -0.50789 | 0.4 | 1 | 1.1 | 0.9
142 | 1 | 0 | 0 | 0 | 0 | 1 | 0.99129 | -0.16512 | 0.4 | 1 | 1.1 | 0.9
144 | 1 | 0.0062661 | 0.0015704 | 0 | 0 | 1 | 0.99028 | -0.18456 | 0.4 | 1 | 1.1 | 0.9
217 | 1 | 0 | 0 | 0 | 0 | 1 | 0.98818 | -0.22457 | 0.4 | 1 | 1.1 | 0.9
141 | 1 | 0.0011331 | 0.00028399 | 0 | 0 | 1 | 0.99233 | -0.14527 | 0.4 | 1 | 1.1 | 0.9
143 | 1 | 0.0012384 | 0.00031038 | 0 | 0 | 1 | 0.99023 | -0.18542 | 0.4 | 1 | 1.1 | 0.9
214 | 1 | 0 | 0 | 0 | 0 | 1 | 0.97931 | -0.39565 | 0.4 | 1 | 1.1 | 0.9
179 | 1 | 0.016335 | 0.0040939 | 0 | 0 | 1 | 0.98998 | -0.19036 | 0.4 | 1 | 1.1 | 0.9
187 | 1 | 0.0037849 | 0.00094857 | 0 | 0 | 1 | 0.97452 | -0.49048 | 0.4 | 1 | 1.1 | 0.9
186 | 1 | 0 | 0 | 0 | 0 | 1 | 0.97456 | -0.4897 | 0.4 | 1 | 1.1 | 0.9
180 | 1 | 0.0010945 | 0.00027432 | 0 | 0 | 1 | 0.98965 | -0.19665 | 0.4 | 1 | 1.1 | 0.9
124 | 1 | 0.0046483 | 0.001165 | 0 | 0 | 1 | 0.99491 | -0.096457 | 0.4 | 1 | 1.1 | 0.9
125 | 1 | 0.0006915 | 0.00017331 | 0 | 0 | 1 | 0.99494 | -0.095851 | 0.4 | 1 | 1.1 | 0.9
126 | 1 | 0.0012102 | 0.0003033 | 0 | 0 | 1 | 0.99491 | -0.09654 | 0.4 | 1 | 1.1 | 0.9
127 | 1 | 0 | 0 | 0 | 0 | 1 | 0.99501 | -0.094493 | 0.4 | 1 | 1.1 | 0.9
131 | 1 | 0 | 0 | 0 | 0 | 1 | 0.99537 | -0.087538 | 0.4 | 1 | 1.1 | 0.9
133 | 1 | 0.0030473 | 0.00076374 | 0 | 0 | 1 | 0.99498 | -0.095158 | 0.4 | 1 | 1.1 | 0.9
137 | 1 | 0.003085 | 0.00077317 | 0 | 0 | 1 | 0.99408 | -0.11205 | 0.4 | 1 | 1.1 | 0.9
129 | 1 | 0.0020703 | 0.00051886 | 0 | 0 | 1 | 0.99561 | -0.083052 | 0.4 | 1 | 1.1 | 0.9
128 | 1 | 0.0016586 | 0.00041569 | 0 | 0 | 1 | 0.99585 | -0.078552 | 0.4 | 1 | 1.1 | 0.9
130 | 1 | 0.0021793 | 0.00054619 | 0 | 0 | 1 | 0.99637 | -0.068629 | 0.4 | 1 | 1.1 | 0.9
132 | 1 | 0.004052 | 0.0010155 | 0 | 0 | 1 | 0.99643 | -0.067434 | 0.4 | 1 | 1.1 | 0.9
136 | 1 | 0.0032485 | 0.00081414 | 0 | 0 | 1 | 0.99729 | -0.051207 | 0.4 | 1 | 1.1 | 0.9
138 | 1 | 0.0030728 | 0.00077011 | 0 | 0 | 1 | 0.99362 | -0.12078 | 0.4 | 1 | 1.1 | 0.9
139 | 1 | 0.0027601 | 0.00069176 | 0 | 0 | 1 | 0.99312 | -0.13028 | 0.4 | 1 | 1.1 | 0.9
140 | 1 | 0.0028864 | 0.00072339 | 0 | 0 | 1 | 0.9927 | -0.13831 | 0.4 | 1 | 1.1 | 0.9
145 | 1 | 0.0014829 | 0.00037164 | 0 | 0 | 1 | 0.97205 | -0.53941 | 0.4 | 1 | 1.1 | 0.9
146 | 1 | 0.00168 | 0.00042105 | 0 | 0 | 1 | 0.97231 | -0.53425 | 0.4 | 1 | 1.1 | 0.9
147 | 1 | 0 | 0 | 0 | 0 | 1 | 0.97192 | -0.54203 | 0.4 | 1 | 1.1 | 0.9
148 | 1 | 0.0012547 | 0.00031445 | 0 | 0 | 1 | 0.97236 | -0.53331 | 0.4 | 1 | 1.1 | 0.9
150 | 1 | 0.0023002 | 0.00057649 | 0 | 0 | 1 | 0.97185 | -0.54325 | 0.4 | 1 | 1.1 | 0.9
157 | 1 | 0.0012512 | 0.00031358 | 0 | 0 | 1 | 0.9726 | -0.52846 | 0.4 | 1 | 1.1 | 0.9
166 | 1 | 0.0024908 | 0.00062426 | 0 | 0 | 1 | 0.97261 | -0.52839 | 0.4 | 1 | 1.1 | 0.9
151 | 1 | 0.0013077 | 0.00032774 | 0 | 0 | 1 | 0.97124 | -0.55543 | 0.4 | 1 | 1.1 | 0.9
152 | 1 | 0.0011993 | 0.00030058 | 0 | 0 | 1 | 0.97121 | -0.55598 | 0.4 | 1 | 1.1 | 0.9
154 | 1 | 0.0020216 | 0.00050667 | 0 | 0 | 1 | 0.9712 | -0.55612 | 0.4 | 1 | 1.1 | 0.9
164 | 1 | 0.0012519 | 0.00031377 | 0 | 0 | 1 | 0.97291 | -0.52247 | 0.4 | 1 | 1.1 | 0.9
158 | 1 | 0.0001901 | 4.7645e-05 | 0 | 0 | 1 | 0.97126 | -0.55491 | 0.4 | 1 | 1.1 | 0.9
159 | 1 | 0 | 0 | 0 | 0 | 1 | 0.97128 | -0.55461 | 0.4 | 1 | 1.1 | 0.9
160 | 1 | 0 | 0 | 0 | 0 | 1 | 0.97129 | -0.5543 | 0.4 | 1 | 1.1 | 0.9
191 | 1 | 0.0007362 | 0.00018451 | 0 | 0 | 1 | 0.97142 | -0.5517 | 0.4 | 1 | 1.1 | 0.9
189 | 1 | 0.00075481 | 0.00018917 | 0 | 0 | 1 | 0.97107 | -0.5586 | 0.4 | 1 | 1.1 | 0.9
199 | 1 | 0 | 0 | 0 | 0 | 1 | 0.97149 | -0.55043 | 0.4 | 1 | 1.1 | 0.9
190 | 1 | 0.004338 | 0.0010872 | 0 | 0 | 1 | 0.971 | -0.56011 | 0.4 | 1 | 1.1 | 0.9
162 | 1 | 0.0018381 | 0.00046068 | 0 | 0 | 1 | 0.97295 | -0.52154 | 0.4 | 1 | 1.1 | 0.9
167 | 1 | 0.00072258 | 0.0001811 | 0 | 0 | 1 | 0.9737 | -0.50687 | 0.4 | 1 | 1.1 | 0.9
168 | 1 | 0.00075817 | 0.00019002 | 0 | 0 | 1 | 0.97365 | -0.50778 | 0.4 | 1 | 1.1 | 0.9
173 | 1 | 0.0038503 | 0.00096498 | 0 | 0 | 1 | 0.98146 | -0.35525 | 0.4 | 1 | 1.1 | 0.9
177 | 1 | 0.0074365 | 0.0018638 | 0 | 0 | 1 | 0.98867 | -0.21545 | 0.4 | 1 | 1.1 | 0.9
178 | 1 | 0.00088946 | 0.00022292 | 0 | 0 | 1 | 0.98919 | -0.20537 | 0.4 | 1 | 1.1 | 0.9
181 | 1 | 0.0054381 | 0.0013629 | 0 | 0 | 1 | 0.97587 | -0.46394 | 0.4 | 1 | 1.1 | 0.9
182 | 1 | 0 | 0 | 0 | 0 | 1 | 0.97603 | -0.46092 | 0.4 | 1 | 1.1 | 0.9
183 | 1 | 0.0040285 | 0.0010096 | 0 | 0 | 1 | 0.97565 | -0.46836 | 0.4 | 1 | 1.1 | 0.9
185 | 1 | 0.0041164 | 0.0010317 | 0 | 0 | 1 | 0.97541 | -0.47312 | 0.4 | 1 | 1.1 | 0.9
188 | 1 | 0 | 0 | 0 | 0 | 1 | 0.97416 | -0.4976 | 0.4 | 1 | 1.1 | 0.9
211 | 1 | 0.0063632 | 0.0015948 | 0 | 0 | 1 | 0.97405 | -0.49986 | 0.4 | 1 | 1.1 | 0.9
208 | 1 | 0.0021553 | 0.00054016 | 0 | 0 | 1 | 0.97322 | -0.51621 | 0.4 | 1 | 1.1 | 0.9
207 | 1 | 0.0029484 | 0.00073893 | 0 | 0 | 1 | 0.97309 | -0.51873 | 0.4 | 1 | 1.1 | 0.9
200 | 1 | 0.0033277 | 0.00083399 | 0 | 0 | 1 | 0.97161 | -0.54799 | 0.4 | 1 | 1.1 | 0.9
198 | 1 | 0.0013969 | 0.00035009 | 0 | 0 | 1 | 0.97138 | -0.5525 | 0.4 | 1 | 1.1 | 0.9
192 | 1 | 0.00082002 | 0.00020552 | 0 | 0 | 1 | 0.97112 | -0.55761 | 0.4 | 1 | 1.1 | 0.9
193 | 1 | 0 | 0 | 0 | 0 | 1 | 0.97122 | -0.55572 | 0.4 | 1 | 1.1 | 0.9
194 | 1 | 0 | 0 | 0 | 0 | 1 | 0.97104 | -0.55922 | 0.4 | 1 | 1.1 | 0.9
195 | 1 | 0.0012982 | 0.00032537 | 0 | 0 | 1 | 0.97129 | -0.55437 | 0.4 | 1 | 1.1 | 0.9
197 | 1 | 0.0056188 | 0.0014082 | 0 | 0 | 1 | 0.97094 | -0.56115 | 0.4 | 1 | 1.1 | 0.9
196 | 1 | 0 | 0 | 0 | 0 | 1 | 0.9718 | -0.54425 | 0.4 | 1 | 1.1 | 0.9
201 | 1 | 0.0040335 | 0.0010109 | 0 | 0 | 1 | 0.97203 | -0.53972 | 0.4 | 1 | 1.1 | 0.9
206 | 1 | 0 | 0 | 0 | 0 | 1 | 0.97217 | -0.53689 | 0.4 | 1 | 1.1 | 0.9
209 | 1 | 0 | 0 | 0 | 0 | 1 | 0.97247 | -0.53096 | 0.4 | 1 | 1.1 | 0.9
204 | 1 | 0 | 0 | 0 | 0 | 1 | 0.97213 | -0.53777 | 0.4 | 1 | 1.1 | 0.9
203 | 1 | 0.003635 | 0.00091102 | 0 | 0 | 1 | 0.97205 | -0.53933 | 0.4 | 1 | 1.1 | 0.9
205 | 1 | 0.0025325 | 0.00063471 | 0 | 0 | 1 | 0.9721 | -0.53833 | 0.4 | 1 | 1.1 | 0.9
210 | 1 | 0.0025323 | 0.00063465 | 0 | 0 | 1 | 0.97239 | -0.53249 | 0.4 | 1 | 1.1 | 0.9
212 | 1 | 0.047434 | 0.011888 | 0 | 0 | 1 | 0.97342 | -0.51113 | 0.4 | 1 | 1.1 | 0.9
213 | 1 | 0.034098 | 0.0085457 | 0 | 0 | 1 | 0.97225 | -0.53424 | 0.4 | 1 | 1.1 | 0.9
215 | 1 | 0.016161 | 0.0040504 | 0 | 0 | 1 | 0.9714 | -0.55101 | 0.4 | 1 | 1.1 | 0.9

## generator_data
GEN_BUS | PG | QG | QMAX | QMIN | VG | MBASE | GEN_STATUS | PMAX | PMIN
22 | 0.62169 | 0.16 | 10 | -10 | 1 | 100 | 1 | 10 | 0

## branch_data
F_BUS | T_BUS | BR_R | BR_X | BR_B | RATE_A | RATE_B | RATE_C | TAP | SHIFT | BR_STATUS | ANGMIN | ANGMAX | P_in | Q_in | P_out | Q_out
1 | 2 | 3.8249 | 2.4479 | 6.423e-09 | 0 | 0 | 0 | 0 | 0 | 1 | -90 | 90 | -0.0014398 | -0.00036086 | 0.0014399 | 0.0003603
2 | 3 | 1.1155 | 0.7139 | 1.8732e-09 | 0 | 0 | 0 | 0 | 0 | 1 | -90 | 90 | -0.0097171 | -0.0024346 | 0.0097182 | 0.0024352
2 | 4 | 3.2155 | 2.0579 | 5.3996e-09 | 0 | 0 | 0 | 0 | 0 | 1 | -90 | 90 | 0.0082771 | 0.0020744 | -0.0082747 | -0.0020733
3 | 5 | 4.628 | 2.9619 | 7.7716e-09 | 0 | 0 | 0 | 0 | 0 | 1 | -90 | 90 | -0.014452 | -0.0036217 | 0.014463 | 0.0036278
4 | 221 | 1.8654 | 1.1939 | 3.1325e-09 | 0 | 0 | 0 | 0 | 0 | 1 | -90 | 90 | 0.0028632 | 0.00071734 | -0.002863 | -0.00071753
4 | 171 | 4.5552 | 2.9153 | 7.6493e-09 | 0 | 0 | 0 | 0 | 0 | 1 | -90 | 90 | 0.0054116 | 0.001356 | -0.0054101 | -0.0013558
5 | 6 | 5.0666 | 3.2426 | 8.5082e-09 | 0 | 0 | 0 | 0 | 0 | 1 | -90 | 90 | -0.016223 | -0.0040688 | 0.016238 | 0.0040774
171 | 172 | 1.3043 | 0.83478 | 2.1903e-09 | 0 | 0 | 0 | 0 | 0 | 1 | -90 | 90 | 0.0054101 | 0.0013558 | -0.0054097 | -0.0013557
6 | 11 | 0.47922 | 0.3067 | 3.2189e-09 | 0 | 0 | 0 | 0 | 0 | 1 | -90 | 90 | -0.10046 | -0.025445 | 0.10051 | 0.025479
6 | 8 | 0.36051 | 0.23073 | 2.4216e-09 | 0 | 0 | 0 | 0 | 0 | 1 | -90 | 90 | 0.084224 | 0.021368 | -0.084196 | -0.02135
172 | 173 | 0.74709 | 0.47814 | 1.2546e-09 | 0 | 0 | 0 | 0 | 0 | 1 | -90 | 90 | 0.0038504 | 0.00096494 | -0.0038503 | -0.00096498
11 | 35 | 0.046426 | 0.029712 | 3.1185e-10 | 0 | 0 | 0 | 0 | 0 | 1 | -90 | 90 | -0.18491 | -0.046837 | 0.18493 | 0.046849
11 | 122 | 0.27807 | 0.17797 | 1.8678e-09 | 0 | 0 | 0 | 0 | 0 | 1 | -90 | 90 | 0.084397 | 0.021359 | -0.084375 | -0.021345
8 | 7 | 0.12863 | 0.082324 | 8.6403e-10 | 0 | 0 | 0 | 0 | 0 | 1 | -90 | 90 | 0.081655 | 0.020713 | -0.081646 | -0.020707
35 | 37 | 0.2014 | 0.1289 | 1.3528e-09 | 0 | 0 | 0 | 0 | 0 | 1 | -90 | 90 | -0.34197 | -0.086605 | 0.34223 | 0.086771
35 | 33 | 0.69047 | 0.4419 | 4.638e-09 | 0 | 0 | 0 | 0 | 0 | 1 | -90 | 90 | 0.15704 | 0.039757 | -0.15686 | -0.039638
122 | 123 | 0.23754 | 0.15203 | 1.5956e-09 | 0 | 0 | 0 | 0 | 0 | 1 | -90 | 90 | 0.08237 | 0.020842 | -0.082352 | -0.020831
7 | 9 | 0.6016 | 0.38502 | 4.041e-09 | 0 | 0 | 0 | 0 | 0 | 1 | -90 | 90 | 0.076555 | 0.019431 | -0.076516 | -0.019407
9 | 10 | 0.65299 | 0.41791 | 2.1931e-09 | 0 | 0 | 0 | 0 | 0 | 1 | -90 | 90 | 0.075573 | 0.019171 | -0.075532 | -0.019144
10 | 41 | 1.2615 | 0.80736 | 2.1184e-09 | 0 | 0 | 0 | 0 | 0 | 1 | -90 | 90 | 0.072978 | 0.018504 | -0.072904 | -0.018457
41 | 100 | 2.4251 | 1.5521 | 4.0724e-09 | 0 | 0 | 0 | 0 | 0 | 1 | -90 | 90 | 0.071611 | 0.018133 | -0.071474 | -0.018046
100 | 101 | 1.2625 | 0.80801 | 2.1201e-09 | 0 | 0 | 0 | 0 | 0 | 1 | -90 | 90 | 0.067389 | 0.017022 | -0.067325 | -0.016981
37 | 175 | 0.29179 | 0.18675 | 1.96e-09 | 0 | 0 | 0 | 0 | 0 | 1 | -90 | 90 | -0.34397 | -0.087206 | 0.34435 | 0.087448
33 | 34 | 0.38819 | 0.24844 | 2.6075e-09 | 0 | 0 | 0 | 0 | 0 | 1 | -90 | 90 | 0.14348 | 0.036285 | -0.14339 | -0.036229
123 | 77 | 0.63459 | 0.40614 | 4.2626e-09 | 0 | 0 | 0 | 0 | 0 | 1 | -90 | 90 | 0.080265 | 0.020308 | -0.08022 | -0.02028
12 | 13 | 1.9919 | 1.2748 | 3.3449e-09 | 0 | 0 | 0 | 0 | 0 | 1 | -90 | 90 | -0.0043505 | -0.0010903 | 0.0043509 | 0.0010903
13 | 15 | 2.0702 | 1.3249 | 3.4764e-09 | 0 | 0 | 0 | 0 | 0 | 1 | -90 | 90 | -0.016954 | -0.0042489 | 0.01696 | 0.0042526
15 | 22 | 0.58024 | 0.37135 | 3.8975e-09 | 0 | 0 | 0 | 0 | 0 | 1 | -90 | 90 | -0.44043 | -0.11295 | 0.44163 | 0.11372
15 | 23 | 0.22417 | 0.14347 | 1.5058e-09 | 0 | 0 | 0 | 0 | 0 | 1 | -90 | 90 | 0.42346 | 0.1087 | -0.42303 | -0.10842
14 | 16 | 3.2775 | 2.0976 | 5.5038e-09 | 0 | 0 | 0 | 0 | 0 | 1 | -90 | 90 | 0.0021137 | 0.00052927 | -0.0021135 | -0.0005297
14 | 17 | 2.5584 | 1.6374 | 4.2963e-09 | 0 | 0 | 0 | 0 | 0 | 1 | -90 | 90 | -0.0021137 | -0.00052927 | 0.0021138 | 0.00052894
17 | 121 | 1.6444 | 1.0524 | 2.7613e-09 | 0 | 0 | 0 | 0 | 0 | 1 | -90 | 90 | 0.0027461 | 0.00068803 | -0.002746 | -0.0006882
17 | 96 | 1.7479 | 1.1187 | 2.9352e-09 | 0 | 0 | 0 | 0 | 0 | 1 | -90 | 90 | -0.0048599 | -0.001217 | 0.0048604 | 0.001217
22 | 71 | 0.39523 | 0.25295 | 2.6548e-09 | 0 | 0 | 0 | 0 | 0 | 1 | -90 | 90 | 0.17836 | 0.045853 | -0.17822 | -0.045767
23 | 118 | 0.43655 | 0.27939 | 2.9323e-09 | 0 | 0 | 0 | 0 | 0 | 1 | -90 | 90 | 0.41584 | 0.10662 | -0.41503 | -0.1061
96 | 52 | 0.19498 | 0.12479 | 3.2743e-10 | 0 | 0 | 0 | 0 | 0 | 1 | -90 | 90 | -0.010258 | -0.0025697 | 0.010258 | 0.0025698
71 | 72 | 0.41097 | 0.26302 | 2.7605e-09 | 0 | 0 | 0 | 0 | 0 | 1 | -90 | 90 | 0.17687 | 0.045428 | -0.17673 | -0.04534
118 | 120 | 0.34203 | 0.2189 | 2.2974e-09 | 0 | 0 | 0 | 0 | 0 | 1 | -90 | 90 | 0.38136 | 0.09765 | -0.38082 | -0.097307
118 | 21 | 2.1712 | 1.3895 | 3.646e-09 | 0 | 0 | 0 | 0 | 0 | 1 | -90 | 90 | 0.033672 | 0.0084508 | -0.033645 | -0.0084342
52 | 95 | 1.3362 | 0.8552 | 2.2439e-09 | 0 | 0 | 0 | 0 | 0 | 1 | -90 | 90 | 0.0079887 | 0.0020023 | -0.0079878 | -0.0020019
52 | 51 | 1.9103 | 1.2226 | 3.2079e-09 | 0 | 0 | 0 | 0 | 0 | 1 | -90 | 90 | -0.018247 | -0.0045721 | 0.018254 | 0.0045763
18 | 19 | 1.3936 | 0.89189 | 2.3402e-09 | 0 | 0 | 0 | 0 | 0 | 1 | -90 | 90 | -0.016838 | -0.00422 | 0.016842 | 0.0042225
19 | 21 | 0.45401 | 0.29056 | 7.624e-10 | 0 | 0 | 0 | 0 | 0 | 1 | -90 | 90 | -0.016842 | -0.0042225 | 0.016844 | 0.0042233
20 | 53 | 0.90264 | 0.57769 | 6.0631e-09 | 0 | 0 | 0 | 0 | 0 | 1 | -90 | 90 | -0.1201 | -0.030256 | 0.12025 | 0.030348
20 | 47 | 0.61332 | 0.39252 | 4.1197e-09 | 0 | 0 | 0 | 0 | 0 | 1 | -90 | 90 | 0.087438 | 0.022048 | -0.087386 | -0.022015
20 | 50 | 3.5976 | 2.3025 | 6.0414e-09 | 0 | 0 | 0 | 0 | 0 | 1 | -90 | 90 | 0.032666 | 0.0082084 | -0.032623 | -0.0081818
53 | 75 | 0.40062 | 0.2564 | 2.691e-09 | 0 | 0 | 0 | 0 | 0 | 1 | -90 | 90 | -0.1273 | -0.032116 | 0.12737 | 0.032162
47 | 103 | 1.9053 | 1.2194 | 3.1996e-09 | 0 | 0 | 0 | 0 | 0 | 1 | -90 | 90 | 0.010838 | 0.0027167 | -0.010835 | -0.0027154
47 | 43 | 0.15088 | 0.096562 | 1.0135e-09 | 0 | 0 | 0 | 0 | 0 | 1 | -90 | 90 | 0.076548 | 0.019298 | -0.076539 | -0.019292
50 | 51 | 2.2754 | 1.4563 | 3.821e-09 | 0 | 0 | 0 | 0 | 0 | 1 | -90 | 90 | 0.021361 | 0.0053592 | -0.021349 | -0.0053522
75 | 74 | 0.29804 | 0.19075 | 2.002e-09 | 0 | 0 | 0 | 0 | 0 | 1 | -90 | 90 | -0.13564 | -0.034232 | 0.1357 | 0.034271
103 | 102 | 0.93784 | 0.60022 | 1.5749e-09 | 0 | 0 | 0 | 0 | 0 | 1 | -90 | 90 | 0.0032022 | 0.00080244 | -0.0032021 | -0.00080252
43 | 45 | 4.5534 | 2.9141 | 7.6463e-09 | 0 | 0 | 0 | 0 | 0 | 1 | -90 | 90 | 0.0035432 | 0.00088733 | -0.0035426 | -0.00088766
43 | 46 | 1.6498 | 1.0558 | 2.7704e-09 | 0 | 0 | 0 | 0 | 0 | 1 | -90 | 90 | 0.013953 | 0.0034992 | -0.01395 | -0.0034972
43 | 42 | 1.1104 | 0.71063 | 7.4584e-09 | 0 | 0 | 0 | 0 | 0 | 1 | -90 | 90 | 0.059042 | 0.014905 | -0.058999 | -0.014878
120 | 179 | 0.51753 | 0.33122 | 3.4763e-09 | 0 | 0 | 0 | 0 | 0 | 1 | -90 | 90 | 0.37592 | 0.096079 | -0.37513 | -0.095573
72 | 73 | 0.29626 | 0.18961 | 1.99e-09 | 0 | 0 | 0 | 0 | 0 | 1 | -90 | 90 | 0.17262 | 0.044309 | -0.17252 | -0.044249
24 | 25 | 2.8749 | 1.8399 | 4.8278e-09 | 0 | 0 | 0 | 0 | 0 | 1 | -90 | 90 | 0.0051532 | 0.0012914 | -0.0051523 | -0.0012913
24 | 26 | 1.6096 | 1.0302 | 2.703e-09 | 0 | 0 | 0 | 0 | 0 | 1 | -90 | 90 | -0.0087782 | -0.0021999 | 0.0087796 | 0.0022005
26 | 27 | 0.71336 | 0.45655 | 1.1979e-09 | 0 | 0 | 0 | 0 | 0 | 1 | -90 | 90 | 0.035274 | 0.0088649 | -0.035264 | -0.0088586
26 | 28 | 3.4909 | 2.2342 | 5.8621e-09 | 0 | 0 | 0 | 0 | 0 | 1 | -90 | 90 | -0.044053 | -0.011065 | 0.044129 | 0.011113
27 | 32 | 2.2414 | 1.4345 | 3.7639e-09 | 0 | 0 | 0 | 0 | 0 | 1 | -90 | 90 | 0.030486 | 0.0076617 | -0.030462 | -0.0076472
27 | 29 | 2.5214 | 1.6137 | 4.2342e-09 | 0 | 0 | 0 | 0 | 0 | 1 | -90 | 90 | 0.0047779 | 0.0011969 | -0.0047772 | -0.0011969
28 | 64 | 5.1666 | 3.3067 | 8.6762e-09 | 0 | 0 | 0 | 0 | 0 | 1 | -90 | 90 | -0.044927 | -0.011313 | 0.045043 | 0.011387
32 | 163 | 0.34141 | 0.2185 | 5.7331e-10 | 0 | 0 | 0 | 0 | 0 | 1 | -90 | 90 | 0.028953 | 0.0072691 | -0.02895 | -0.0072671
32 | 219 | 1.0599 | 0.67833 | 1.7799e-09 | 0 | 0 | 0 | 0 | 0 | 1 | -90 | 90 | 0.0015095 | 0.00037805 | -0.0015095 | -0.00037821
29 | 30 | 2.774 | 1.7754 | 4.6584e-09 | 0 | 0 | 0 | 0 | 0 | 1 | -90 | 90 | 0.0023833 | 0.00059695 | -0.0023832 | -0.00059728
64 | 62 | 1.9783 | 1.2661 | 3.3221e-09 | 0 | 0 | 0 | 0 | 0 | 1 | -90 | 90 | -0.045043 | -0.011387 | 0.045088 | 0.011415
163 | 165 | 1.3224 | 0.84634 | 2.2207e-09 | 0 | 0 | 0 | 0 | 0 | 1 | -90 | 90 | 0.0045285 | 0.0011345 | -0.0045282 | -0.0011345
163 | 161 | 1.8515 | 1.185 | 3.1092e-09 | 0 | 0 | 0 | 0 | 0 | 1 | -90 | 90 | 0.024421 | 0.0061327 | -0.024409 | -0.006125
219 | 220 | 0.73411 | 0.46983 | 1.2328e-09 | 0 | 0 | 0 | 0 | 0 | 1 | -90 | 90 | 0.00075155 | 0.00018824 | -0.00075155 | -0.00018836
62 | 61 | 1.0159 | 0.65019 | 3.412e-09 | 0 | 0 | 0 | 0 | 0 | 1 | -90 | 90 | -0.054797 | -0.013849 | 0.054831 | 0.01387
31 | 155 | 0.2487 | 0.15917 | 4.1763e-10 | 0 | 0 | 0 | 0 | 0 | 1 | -90 | 90 | -0.0013716 | -0.00034376 | 0.0013716 | 0.00034372
155 | 149 | 1.5658 | 1.0021 | 2.6294e-09 | 0 | 0 | 0 | 0 | 0 | 1 | -90 | 90 | -0.0077786 | -0.0019494 | 0.0077796 | 0.0019498
155 | 153 | 4.9122 | 3.1438 | 8.2489e-09 | 0 | 0 | 0 | 0 | 0 | 1 | -90 | 90 | 0.0064069 | 0.0016057 | -0.0064047 | -0.001605
149 | 147 | 1.1556 | 0.7396 | 1.9406e-09 | 0 | 0 | 0 | 0 | 0 | 1 | -90 | 90 | -0.0091428 | -0.0022915 | 0.0091438 | 0.002292
153 | 151 | 0.54677 | 0.34993 | 9.1818e-10 | 0 | 0 | 0 | 0 | 0 | 1 | -90 | 90 | 0.0045289 | 0.0011349 | -0.0045287 | -0.0011349
165 | 167 | 1.1975 | 0.76641 | 2.011e-09 | 0 | 0 | 0 | 0 | 0 | 1 | -90 | 90 | 0.0031755 | 0.00079544 | -0.0031754 | -0.00079555
161 | 162 | 1.1859 | 0.75898 | 1.9915e-09 | 0 | 0 | 0 | 0 | 0 | 1 | -90 | 90 | 0.022716 | 0.0057008 | -0.022709 | -0.0056966
34 | 36 | 0.12026 | 0.076967 | 8.078e-10 | 0 | 0 | 0 | 0 | 0 | 1 | -90 | 90 | 0.13974 | 0.035314 | -0.13971 | -0.035297
36 | 74 | 0.23958 | 0.15333 | 1.6093e-09 | 0 | 0 | 0 | 0 | 0 | 1 | -90 | 90 | 0.13861 | 0.03502 | -0.13856 | -0.034987
175 | 176 | 0.37725 | 0.24144 | 2.534e-09 | 0 | 0 | 0 | 0 | 0 | 1 | -90 | 90 | -0.34658 | -0.088007 | 0.34707 | 0.088324
176 | 177 | 0.095434 | 0.061078 | 6.4104e-10 | 0 | 0 | 0 | 0 | 0 | 1 | -90 | 90 | -0.34882 | -0.08876 | 0.34894 | 0.088841
38 | 39 | 0.51294 | 0.32828 | 8.6136e-10 | 0 | 0 | 0 | 0 | 0 | 1 | -90 | 90 | -0.0039749 | -0.00099621 | 0.003975 | 0.00099618
39 | 40 | 3.8608 | 2.4709 | 6.4833e-09 | 0 | 0 | 0 | 0 | 0 | 1 | -90 | 90 | -0.01097 | -0.0027492 | 0.010975 | 0.0027519
40 | 87 | 1.6466 | 1.0538 | 2.7651e-09 | 0 | 0 | 0 | 0 | 0 | 1 | -90 | 90 | -0.015824 | -0.0039673 | 0.015829 | 0.00397
87 | 86 | 1.956 | 1.2518 | 3.2846e-09 | 0 | 0 | 0 | 0 | 0 | 1 | -90 | 90 | -0.018771 | -0.0047074 | 0.018779 | 0.004712
86 | 85 | 1.2793 | 0.81873 | 2.1482e-09 | 0 | 0 | 0 | 0 | 0 | 1 | -90 | 90 | -0.021154 | -0.0053072 | 0.02116 | 0.0053111
101 | 202 | 0.46217 | 0.29579 | 7.7611e-10 | 0 | 0 | 0 | 0 | 0 | 1 | -90 | 90 | 0.06309 | 0.01592 | -0.063069 | -0.015907
42 | 44 | 0.73805 | 0.47235 | 4.9575e-09 | 0 | 0 | 0 | 0 | 0 | 1 | -90 | 90 | 0.056565 | 0.014268 | -0.056539 | -0.014252
44 | 48 | 0.32707 | 0.20933 | 2.197e-09 | 0 | 0 | 0 | 0 | 0 | 1 | -90 | 90 | 0.055268 | 0.013934 | -0.055256 | -0.013927
44 | 49 | 3.3071 | 2.1166 | 5.5535e-09 | 0 | 0 | 0 | 0 | 0 | 1 | -90 | 90 | 0.0012714 | 0.00031814 | -0.0012713 | -0.00031863
45 | 110 | 0.97979 | 0.62706 | 1.6453e-09 | 0 | 0 | 0 | 0 | 0 | 1 | -90 | 90 | 0.0035426 | 0.00088766 | -0.0035424 | -0.00088773
46 | 107 | 2.8108 | 1.7989 | 4.7201e-09 | 0 | 0 | 0 | 0 | 0 | 1 | -90 | 90 | 0.011244 | 0.0028192 | -0.01124 | -0.0028171
48 | 106 | 4.6783 | 2.9941 | 7.8561e-09 | 0 | 0 | 0 | 0 | 0 | 1 | -90 | 90 | 0.0013075 | 0.00032697 | -0.0013074 | -0.00032766
48 | 104 | 0.15494 | 0.099161 | 1.0407e-09 | 0 | 0 | 0 | 0 | 0 | 1 | -90 | 90 | 0.053949 | 0.0136 | -0.053944 | -0.013597
110 | 111 | 0.62153 | 0.39778 | 1.0437e-09 | 0 | 0 | 0 | 0 | 0 | 1 | -90 | 90 | 0.0022031 | 0.00055206 | -0.002203 | -0.00055214
104 | 105 | 0.42941 | 0.27482 | 2.8844e-09 | 0 | 0 | 0 | 0 | 0 | 1 | -90 | 90 | 0.050829 | 0.012816 | -0.050817 | -0.012809
105 | 82 | 0.42756 | 0.27364 | 2.8719e-09 | 0 | 0 | 0 | 0 | 0 | 1 | -90 | 90 | 0.047892 | 0.012076 | -0.047881 | -0.012069
54 | 55 | 7.075 | 4.528 | 1.1881e-08 | 0 | 0 | 0 | 0 | 0 | 1 | -90 | 90 | 0.0076036 | 0.0019032 | -0.0075991 | -0.0019015
54 | 56 | 1.4647 | 0.93741 | 2.4596e-09 | 0 | 0 | 0 | 0 | 0 | 1 | -90 | 90 | -0.0089391 | -0.0022379 | 0.0089403 | 0.0022385
55 | 57 | 1.8566 | 1.1883 | 3.1178e-09 | 0 | 0 | 0 | 0 | 0 | 1 | -90 | 90 | 0.0010722 | 0.00026842 | -0.0010722 | -0.00026871
55 | 58 | 1.5293 | 0.97875 | 2.5681e-09 | 0 | 0 | 0 | 0 | 0 | 1 | -90 | 90 | 0.0065269 | 0.0016331 | -0.0065262 | -0.0016329
56 | 59 | 1.4047 | 0.89899 | 2.3588e-09 | 0 | 0 | 0 | 0 | 0 | 1 | -90 | 90 | 0.0090702 | 0.0022732 | -0.0090689 | -0.0022726
56 | 60 | 0.72445 | 0.46365 | 1.2166e-09 | 0 | 0 | 0 | 0 | 0 | 1 | -90 | 90 | -0.01801 | -0.0045117 | 0.018013 | 0.0045132
58 | 92 | 4.8772 | 3.1214 | 8.1902e-09 | 0 | 0 | 0 | 0 | 0 | 1 | -90 | 90 | 0.0051035 | 0.0012763 | -0.0051021 | -0.0012763
59 | 115 | 0.22628 | 0.14482 | 3.7998e-10 | 0 | 0 | 0 | 0 | 0 | 1 | -90 | 90 | 0.0077988 | 0.0019543 | -0.0077987 | -0.0019542
60 | 116 | 2.8844 | 1.846 | 4.8437e-09 | 0 | 0 | 0 | 0 | 0 | 1 | -90 | 90 | -0.02313 | -0.0057956 | 0.023147 | 0.0058059
92 | 90 | 1.2983 | 0.83089 | 2.1801e-09 | 0 | 0 | 0 | 0 | 0 | 1 | -90 | 90 | 0.0037052 | 0.00092617 | -0.003705 | -0.00092626
115 | 114 | 2.1019 | 1.3452 | 3.5296e-09 | 0 | 0 | 0 | 0 | 0 | 1 | -90 | 90 | 0.0022512 | 0.00056392 | -0.0022511 | -0.00056419
116 | 117 | 0.49727 | 0.31825 | 8.3504e-10 | 0 | 0 | 0 | 0 | 0 | 1 | -90 | 90 | -0.023147 | -0.0058059 | 0.02315 | 0.0058076
90 | 216 | 13.5244 | 8.6556 | 2.2711e-08 | 0 | 0 | 0 | 0 | 0 | 1 | -90 | 90 | 0.0027908 | 0.00069768 | -0.0027897 | -0.00069916
90 | 89 | 3.3526 | 2.1457 | 5.63e-09 | 0 | 0 | 0 | 0 | 0 | 1 | -90 | 90 | 0.00091419 | 0.00022858 | -0.00091416 | -0.00022911
117 | 142 | 0.54859 | 0.3511 | 3.6849e-09 | 0 | 0 | 0 | 0 | 0 | 1 | -90 | 90 | -0.12998 | -0.033214 | 0.13008 | 0.033278
117 | 144 | 2.012 | 1.2877 | 3.3787e-09 | 0 | 0 | 0 | 0 | 0 | 1 | -90 | 90 | 0.0075058 | 0.0018808 | -0.0075045 | -0.0018803
117 | 217 | 1.951 | 1.2486 | 6.5524e-09 | 0 | 0 | 0 | 0 | 0 | 1 | -90 | 90 | 0.099327 | 0.025526 | -0.099118 | -0.025393
61 | 63 | 0.23349 | 0.14943 | 1.5684e-09 | 0 | 0 | 0 | 0 | 0 | 1 | -90 | 90 | -0.057784 | -0.01461 | 0.057793 | 0.014615
63 | 65 | 0.682 | 0.43648 | 4.5811e-09 | 0 | 0 | 0 | 0 | 0 | 1 | -90 | 90 | -0.058854 | -0.014881 | 0.058881 | 0.014898
65 | 76 | 1.1648 | 0.74545 | 7.8238e-09 | 0 | 0 | 0 | 0 | 0 | 1 | -90 | 90 | -0.06108 | -0.015449 | 0.061128 | 0.015479
76 | 77 | 0.90076 | 0.57649 | 6.0505e-09 | 0 | 0 | 0 | 0 | 0 | 1 | -90 | 90 | -0.065897 | -0.016674 | 0.06594 | 0.016701
76 | 78 | 1.2138 | 0.77682 | 2.0383e-09 | 0 | 0 | 0 | 0 | 0 | 1 | -90 | 90 | 0.0047688 | 0.0011951 | -0.0047685 | -0.0011951
77 | 174 | 4.9262 | 3.1528 | 8.2725e-09 | 0 | 0 | 0 | 0 | 0 | 1 | -90 | 90 | 0.01428 | 0.0035789 | -0.014269 | -0.0035726
66 | 67 | 2.0188 | 1.292 | 3.3901e-09 | 0 | 0 | 0 | 0 | 0 | 1 | -90 | 90 | 0.0030383 | 0.00076107 | -0.0030381 | -0.00076125
66 | 68 | 0.010531 | 0.0067397 | 1.7684e-11 | 0 | 0 | 0 | 0 | 0 | 1 | -90 | 90 | -0.0043629 | -0.0010931 | 0.0043629 | 0.0010931
67 | 69 | 0.85793 | 0.54907 | 1.4407e-09 | 0 | 0 | 0 | 0 | 0 | 1 | -90 | 90 | 0.0021023 | 0.00052673 | -0.0021023 | -0.00052684
68 | 70 | 4.1628 | 2.6642 | 6.9904e-09 | 0 | 0 | 0 | 0 | 0 | 1 | -90 | 90 | -0.0059434 | -0.0014891 | 0.005945 | 0.0014895
69 | 84 | 0.28351 | 0.18145 | 4.7609e-10 | 0 | 0 | 0 | 0 | 0 | 1 | -90 | 90 | 0.00090043 | 0.00022562 | -0.00090042 | -0.00022567
70 | 99 | 2.3477 | 1.5025 | 3.9423e-09 | 0 | 0 | 0 | 0 | 0 | 1 | -90 | 90 | 0.0019891 | 0.00049774 | -0.001989 | -0.00049805
70 | 98 | 2.1504 | 1.3762 | 3.6111e-09 | 0 | 0 | 0 | 0 | 0 | 1 | -90 | 90 | -0.0079341 | -0.0019873 | 0.0079357 | 0.0019879
99 | 113 | 1.8157 | 1.1621 | 3.0491e-09 | 0 | 0 | 0 | 0 | 0 | 1 | -90 | 90 | 0.00098148 | 0.0002457 | -0.00098146 | -0.00024598
99 | 112 | 1.1127 | 0.71215 | 1.8686e-09 | 0 | 0 | 0 | 0 | 0 | 1 | -90 | 90 | 0.0010076 | 0.00025234 | -0.0010075 | -0.00025251
98 | 94 | 1.8714 | 1.1977 | 3.1425e-09 | 0 | 0 | 0 | 0 | 0 | 1 | -90 | 90 | -0.009114 | -0.0022832 | 0.0091158 | 0.0022841
94 | 91 | 3.7559 | 2.4038 | 6.3071e-09 | 0 | 0 | 0 | 0 | 0 | 1 | -90 | 90 | -0.010306 | -0.0025823 | 0.01031 | 0.0025846
73 | 135 | 0.014419 | 0.0092279 | 9.6851e-11 | 0 | 0 | 0 | 0 | 0 | 1 | -90 | 90 | 0.17188 | 0.044088 | -0.17187 | -0.044085
135 | 134 | 0.17844 | 0.1142 | 1.1986e-09 | 0 | 0 | 0 | 0 | 0 | 1 | -90 | 90 | 0.16808 | 0.043133 | -0.16802 | -0.043099
134 | 136 | 0.035023 | 0.022415 | 2.3525e-10 | 0 | 0 | 0 | 0 | 0 | 1 | -90 | 90 | 0.16664 | 0.042751 | -0.16663 | -0.042745
174 | 108 | 15.5387 | 9.9448 | 2.6094e-08 | 0 | 0 | 0 | 0 | 0 | 1 | -90 | 90 | 0.0005795 | 0.00014174 | -0.00057944 | -0.00014422
108 | 109 | 6.2127 | 3.9761 | 1.0433e-08 | 0 | 0 | 0 | 0 | 0 | 1 | -90 | 90 | 0.00057944 | 0.00014422 | -0.00057942 | -0.00014522
79 | 80 | 0.46903 | 0.30018 | 3.1505e-09 | 0 | 0 | 0 | 0 | 0 | 1 | -90 | 90 | -0.041211 | -0.010392 | 0.04122 | 0.010397
79 | 81 | 1.83 | 1.1712 | 1.2292e-08 | 0 | 0 | 0 | 0 | 0 | 1 | -90 | 90 | 0.038955 | 0.0098262 | -0.038924 | -0.0098075
80 | 82 | 0.32776 | 0.20977 | 2.2016e-09 | 0 | 0 | 0 | 0 | 0 | 1 | -90 | 90 | -0.044369 | -0.011186 | 0.044376 | 0.011191
81 | 83 | 3.9792 | 2.5467 | 1.3364e-08 | 0 | 0 | 0 | 0 | 0 | 1 | -90 | 90 | 0.038924 | 0.0098075 | -0.038857 | -0.0097657
83 | 88 | 1.4864 | 0.95132 | 2.4961e-09 | 0 | 0 | 0 | 0 | 0 | 1 | -90 | 90 | 0.012726 | 0.0031913 | -0.012723 | -0.0031898
83 | 85 | 6.1904 | 3.9619 | 1.0395e-08 | 0 | 0 | 0 | 0 | 0 | 1 | -90 | 90 | 0.026131 | 0.0065744 | -0.026083 | -0.006545
88 | 93 | 1.1651 | 0.74565 | 1.9565e-09 | 0 | 0 | 0 | 0 | 0 | 1 | -90 | 90 | 0.011857 | 0.0029728 | -0.011856 | -0.0029718
93 | 97 | 1.3732 | 0.87887 | 2.306e-09 | 0 | 0 | 0 | 0 | 0 | 1 | -90 | 90 | 0.0015445 | 0.00038689 | -0.0015445 | -0.00038709
93 | 91 | 0.55734 | 0.3567 | 9.3593e-10 | 0 | 0 | 0 | 0 | 0 | 1 | -90 | 90 | 0.010311 | 0.0025849 | -0.01031 | -0.0025846
202 | 184 | 1.1281 | 0.72195 | 1.8943e-09 | 0 | 0 | 0 | 0 | 0 | 1 | -90 | 90 | 0.063069 | 0.015907 | -0.06302 | -0.015875
184 | 182 | 1.5187 | 0.97199 | 2.5504e-09 | 0 | 0 | 0 | 0 | 0 | 1 | -90 | 90 | 0.060277 | 0.015188 | -0.060216 | -0.015149
170 | 169 | 0.14801 | 0.094726 | 2.4855e-10 | 0 | 0 | 0 | 0 | 0 | 1 | -90 | 90 | -0.0011267 | -0.00028238 | 0.0011267 | 0.00028236
169 | 168 | 0.2708 | 0.17331 | 4.5474e-10 | 0 | 0 | 0 | 0 | 0 | 1 | -90 | 90 | -0.0016945 | -0.00042466 | 0.0016945 | 0.00042462
142 | 141 | 0.682 | 0.43648 | 4.581e-09 | 0 | 0 | 0 | 0 | 0 | 1 | -90 | 90 | -0.13008 | -0.033278 | 0.13021 | 0.033358
144 | 143 | 3.067 | 1.9629 | 5.1503e-09 | 0 | 0 | 0 | 0 | 0 | 1 | -90 | 90 | 0.0012385 | 0.0003099 | -0.0012384 | -0.00031038
217 | 214 | 7.5955 | 4.8612 | 1.2755e-08 | 0 | 0 | 0 | 0 | 0 | 1 | -90 | 90 | 0.099118 | 0.025393 | -0.098303 | -0.024873
141 | 140 | 0.23749 | 0.152 | 1.5953e-09 | 0 | 0 | 0 | 0 | 0 | 1 | -90 | 90 | -0.13134 | -0.033642 | 0.13139 | 0.03367
214 | 212 | 5.0508 | 3.2325 | 8.4817e-09 | 0 | 0 | 0 | 0 | 0 | 1 | -90 | 90 | 0.098303 | 0.024873 | -0.097762 | -0.024527
179 | 180 | 0.077894 | 0.049852 | 5.2322e-10 | 0 | 0 | 0 | 0 | 0 | 1 | -90 | 90 | 0.3588 | 0.091479 | -0.35869 | -0.091409
187 | 186 | 0.88103 | 0.56386 | 1.4795e-09 | 0 | 0 | 0 | 0 | 0 | 1 | -90 | 90 | -0.0037849 | -0.00094857 | 0.003785 | 0.00094852
186 | 188 | 0.78789 | 0.50425 | 1.3231e-09 | 0 | 0 | 0 | 0 | 0 | 1 | -90 | 90 | 0.042779 | 0.010753 | -0.042763 | -0.010743
186 | 185 | 1.5197 | 0.97262 | 2.552e-09 | 0 | 0 | 0 | 0 | 0 | 1 | -90 | 90 | -0.046564 | -0.011701 | 0.046601 | 0.011725
180 | 178 | 0.10821 | 0.069253 | 7.2684e-10 | 0 | 0 | 0 | 0 | 0 | 1 | -90 | 90 | 0.35759 | 0.091135 | -0.35744 | -0.091039
124 | 125 | 0.45922 | 0.2939 | 7.7115e-10 | 0 | 0 | 0 | 0 | 0 | 1 | -90 | 90 | -0.0058585 | -0.0014682 | 0.0058587 | 0.0014683
124 | 126 | 0.30528 | 0.19538 | 5.1264e-10 | 0 | 0 | 0 | 0 | 0 | 1 | -90 | 90 | 0.0012102 | 0.00030325 | -0.0012102 | -0.0003033
125 | 127 | 0.91999 | 0.58879 | 1.5449e-09 | 0 | 0 | 0 | 0 | 0 | 1 | -90 | 90 | -0.0065502 | -0.0016416 | 0.0065506 | 0.0016417
127 | 131 | 3.2162 | 2.0583 | 5.4008e-09 | 0 | 0 | 0 | 0 | 0 | 1 | -90 | 90 | -0.009598 | -0.0024053 | 0.0096012 | 0.0024068
127 | 133 | 0.96892 | 0.62011 | 1.6271e-09 | 0 | 0 | 0 | 0 | 0 | 1 | -90 | 90 | 0.0030474 | 0.00076364 | -0.0030473 | -0.00076374
131 | 137 | 0.76946 | 0.49245 | 5.1685e-09 | 0 | 0 | 0 | 0 | 0 | 1 | -90 | 90 | 0.14353 | 0.036849 | -0.14336 | -0.03674
131 | 129 | 0.13208 | 0.084532 | 8.872e-10 | 0 | 0 | 0 | 0 | 0 | 1 | -90 | 90 | -0.15314 | -0.039255 | 0.15317 | 0.039277
137 | 138 | 0.27976 | 0.17905 | 1.8792e-09 | 0 | 0 | 0 | 0 | 0 | 1 | -90 | 90 | 0.14028 | 0.035967 | -0.14022 | -0.035929
129 | 128 | 0.13076 | 0.083684 | 8.783e-10 | 0 | 0 | 0 | 0 | 0 | 1 | -90 | 90 | -0.15524 | -0.039795 | 0.15527 | 0.039817
128 | 130 | 0.28541 | 0.18267 | 1.9171e-09 | 0 | 0 | 0 | 0 | 0 | 1 | -90 | 90 | -0.15693 | -0.040233 | 0.15701 | 0.040281
130 | 132 | 0.033933 | 0.021717 | 2.2793e-10 | 0 | 0 | 0 | 0 | 0 | 1 | -90 | 90 | -0.15919 | -0.040827 | 0.1592 | 0.040833
132 | 136 | 0.44937 | 0.28759 | 3.0184e-09 | 0 | 0 | 0 | 0 | 0 | 1 | -90 | 90 | -0.16325 | -0.041849 | 0.16338 | 0.04193
138 | 139 | 0.311 | 0.19904 | 2.089e-09 | 0 | 0 | 0 | 0 | 0 | 1 | -90 | 90 | 0.13715 | 0.035159 | -0.13708 | -0.035119
139 | 140 | 0.26791 | 0.17146 | 1.7996e-09 | 0 | 0 | 0 | 0 | 0 | 1 | -90 | 90 | 0.13432 | 0.034427 | -0.13427 | -0.034394
145 | 146 | 1.6894 | 1.0812 | 2.837e-09 | 0 | 0 | 0 | 0 | 0 | 1 | -90 | 90 | -0.012929 | -0.0032406 | 0.012932 | 0.0032424
145 | 147 | 0.97022 | 0.62094 | 1.6293e-09 | 0 | 0 | 0 | 0 | 0 | 1 | -90 | 90 | 0.011446 | 0.002869 | -0.011444 | -0.0028682
146 | 148 | 0.27398 | 0.17534 | 4.6008e-10 | 0 | 0 | 0 | 0 | 0 | 1 | -90 | 90 | -0.014612 | -0.0036634 | 0.014612 | 0.0036638
147 | 150 | 2.2461 | 1.4375 | 3.7719e-09 | 0 | 0 | 0 | 0 | 0 | 1 | -90 | 90 | 0.0023004 | 0.00057622 | -0.0023002 | -0.00057649
148 | 157 | 1.2966 | 0.82985 | 2.1774e-09 | 0 | 0 | 0 | 0 | 0 | 1 | -90 | 90 | -0.015867 | -0.0039782 | 0.015871 | 0.0039804
157 | 166 | 0.015393 | 0.0098517 | 2.585e-11 | 0 | 0 | 0 | 0 | 0 | 1 | -90 | 90 | -0.017122 | -0.004294 | 0.017122 | 0.004294
166 | 164 | 1.2816 | 0.82021 | 2.1521e-09 | 0 | 0 | 0 | 0 | 0 | 1 | -90 | 90 | -0.019613 | -0.0049183 | 0.019618 | 0.0049216
151 | 152 | 0.7279 | 0.46586 | 1.2223e-09 | 0 | 0 | 0 | 0 | 0 | 1 | -90 | 90 | 0.003221 | 0.00080715 | -0.003221 | -0.00080721
152 | 154 | 0.28152 | 0.18017 | 4.7275e-10 | 0 | 0 | 0 | 0 | 0 | 1 | -90 | 90 | 0.0020216 | 0.00050663 | -0.0020216 | -0.00050667
164 | 162 | 0.18874 | 0.12079 | 3.1694e-10 | 0 | 0 | 0 | 0 | 0 | 1 | -90 | 90 | -0.02087 | -0.0052354 | 0.020871 | 0.0052359
158 | 159 | 6.6455 | 4.2531 | 1.116e-08 | 0 | 0 | 0 | 0 | 0 | 1 | -90 | 90 | -0.0001901 | -4.7645e-05 | 0.00019011 | 4.6593e-05
159 | 160 | 6.6054 | 4.2275 | 1.1092e-08 | 0 | 0 | 0 | 0 | 0 | 1 | -90 | 90 | -0.00019011 | -4.6593e-05 | 0.00019011 | 4.5549e-05
160 | 191 | 2.0831 | 1.3332 | 3.4981e-09 | 0 | 0 | 0 | 0 | 0 | 1 | -90 | 90 | -0.0052842 | -0.001322 | 0.0052849 | 0.0013221
160 | 189 | 3.5645 | 2.2813 | 5.9857e-09 | 0 | 0 | 0 | 0 | 0 | 1 | -90 | 90 | 0.0050941 | 0.0012764 | -0.0050931 | -0.0012763
191 | 199 | 0.88758 | 0.56805 | 1.4905e-09 | 0 | 0 | 0 | 0 | 0 | 1 | -90 | 90 | -0.0060211 | -0.0015066 | 0.0060214 | 0.0015067
189 | 190 | 1.4778 | 0.94582 | 2.4817e-09 | 0 | 0 | 0 | 0 | 0 | 1 | -90 | 90 | 0.0043383 | 0.0010872 | -0.004338 | -0.0010872
199 | 200 | 0.68226 | 0.43664 | 1.1457e-09 | 0 | 0 | 0 | 0 | 0 | 1 | -90 | 90 | -0.015159 | -0.003797 | 0.015161 | 0.003798
199 | 198 | 0.95761 | 0.61287 | 1.6081e-09 | 0 | 0 | 0 | 0 | 0 | 1 | -90 | 90 | 0.0091374 | 0.0022904 | -0.0091365 | -0.0022899
167 | 168 | 1.5763 | 1.0088 | 2.647e-09 | 0 | 0 | 0 | 0 | 0 | 1 | -90 | 90 | 0.0024528 | 0.00061445 | -0.0024527 | -0.00061464
177 | 178 | 0.12515 | 0.080099 | 8.4067e-10 | 0 | 0 | 0 | 0 | 0 | 1 | -90 | 90 | -0.35638 | -0.090705 | 0.35655 | 0.090816
181 | 182 | 2.3682 | 1.5157 | 3.9769e-09 | 0 | 0 | 0 | 0 | 0 | 1 | -90 | 90 | -0.0054381 | -0.0013629 | 0.0054389 | 0.001363
182 | 183 | 0.58074 | 0.37167 | 9.7522e-10 | 0 | 0 | 0 | 0 | 0 | 1 | -90 | 90 | 0.054777 | 0.013786 | -0.054757 | -0.013773
183 | 185 | 0.40157 | 0.25701 | 6.7435e-10 | 0 | 0 | 0 | 0 | 0 | 1 | -90 | 90 | 0.050729 | 0.012764 | -0.050717 | -0.012756
188 | 211 | 1.5047 | 0.96302 | 2.5268e-09 | 0 | 0 | 0 | 0 | 0 | 1 | -90 | 90 | 0.0063639 | 0.001595 | -0.0063632 | -0.0015948
188 | 208 | 2.1765 | 1.393 | 3.6549e-09 | 0 | 0 | 0 | 0 | 0 | 1 | -90 | 90 | 0.036399 | 0.0091475 | -0.036367 | -0.0091272
208 | 207 | 0.31277 | 0.20017 | 5.2522e-10 | 0 | 0 | 0 | 0 | 0 | 1 | -90 | 90 | 0.034211 | 0.008587 | -0.034207 | -0.0085845
207 | 209 | 1.6602 | 1.0625 | 2.7879e-09 | 0 | 0 | 0 | 0 | 0 | 1 | -90 | 90 | 0.031259 | 0.0078455 | -0.031241 | -0.0078341
200 | 196 | 0.85482 | 0.54709 | 1.4355e-09 | 0 | 0 | 0 | 0 | 0 | 1 | -90 | 90 | -0.018488 | -0.004632 | 0.018492 | 0.004634
198 | 195 | 1.0227 | 0.65455 | 1.7174e-09 | 0 | 0 | 0 | 0 | 0 | 1 | -90 | 90 | 0.0077396 | 0.0019398 | -0.0077389 | -0.0019396
192 | 193 | 1.2427 | 0.79536 | 2.0869e-09 | 0 | 0 | 0 | 0 | 0 | 1 | -90 | 90 | -0.0064397 | -0.0016139 | 0.0064403 | 0.0016141
192 | 194 | 1.2107 | 0.77484 | 2.0331e-09 | 0 | 0 | 0 | 0 | 0 | 1 | -90 | 90 | 0.0056197 | 0.0014084 | -0.0056193 | -0.0014083
193 | 195 | 0.88601 | 0.56704 | 1.4878e-09 | 0 | 0 | 0 | 0 | 0 | 1 | -90 | 90 | -0.0064403 | -0.0016141 | 0.0064407 | 0.0016142
194 | 197 | 1.4503 | 0.92819 | 2.4354e-09 | 0 | 0 | 0 | 0 | 0 | 1 | -90 | 90 | 0.0056193 | 0.0014083 | -0.0056188 | -0.0014082
196 | 201 | 1.0379 | 0.66423 | 1.7428e-09 | 0 | 0 | 0 | 0 | 0 | 1 | -90 | 90 | -0.018492 | -0.004634 | 0.018496 | 0.0046364
201 | 206 | 0.53232 | 0.34069 | 8.9391e-10 | 0 | 0 | 0 | 0 | 0 | 1 | -90 | 90 | -0.022529 | -0.0056473 | 0.022532 | 0.0056491
206 | 209 | 0.87602 | 0.56065 | 1.4711e-09 | 0 | 0 | 0 | 0 | 0 | 1 | -90 | 90 | -0.0287 | -0.0071947 | 0.028708 | 0.0071998
206 | 204 | 0.60453 | 0.3869 | 1.0152e-09 | 0 | 0 | 0 | 0 | 0 | 1 | -90 | 90 | 0.0061681 | 0.0015456 | -0.0061679 | -0.0015455
209 | 210 | 2.5734 | 1.6469 | 4.3214e-09 | 0 | 0 | 0 | 0 | 0 | 1 | -90 | 90 | 0.0025324 | 0.00063436 | -0.0025323 | -0.00063465
204 | 205 | 0.94484 | 0.6047 | 1.5866e-09 | 0 | 0 | 0 | 0 | 0 | 1 | -90 | 90 | 0.0025326 | 0.00063461 | -0.0025325 | -0.00063471
204 | 203 | 1.8234 | 1.167 | 3.062e-09 | 0 | 0 | 0 | 0 | 0 | 1 | -90 | 90 | 0.0036353 | 0.0009109 | -0.003635 | -0.00091102
212 | 213 | 1.9503 | 1.2482 | 3.2751e-09 | 0 | 0 | 0 | 0 | 0 | 1 | -90 | 90 | 0.050328 | 0.012639 | -0.050272 | -0.012604
213 | 215 | 4.3946 | 2.8125 | 7.3797e-09 | 0 | 0 | 0 | 0 | 0 | 1 | -90 | 90 | 0.016174 | 0.004058 | -0.016161 | -0.0040504