## bus_data
BUS_I | BUS_TYPE | Pd | Qd | Gs | Bs | area | Vm | Va | baseKV | zone | Vmax | Vmin
1 | 1 | 0.0010592 | 0.00026545 | 0 | 0 | 1 | 0.97041 | -0.57239 | 0.4 | 1 | 1.1 | 0.9
2 | 1 | 0 | 0 | 0 | 0 | 1 | 0.9704 | -0.5726 | 0.4 | 1 | 1.1 | 0.9
3 | 1 | 0.00066262 | 0.00016607 | 0 | 0 | 1 | 0.97103 | -0.56007 | 0.4 | 1 | 1.1 | 0.9
4 | 1 | 0.0031783 | 0.00079655 | 0 | 0 | 1 | 0.97025 | -0.57563 | 0.4 | 1 | 1.1 | 0.9
6 | 1 | 0.00051392 | 0.0001288 | 0 | 0 | 1 | 0.97158 | -0.54909 | 0.4 | 1 | 1.1 | 0.9
5 | 1 | 0 | 0 | 0 | 0 | 1 | 0.9702 | -0.57663 | 0.4 | 1 | 1.1 | 0.9
9 | 1 | 0 | 0 | 0 | 0 | 1 | 0.97245 | -0.53186 | 0.4 | 1 | 1.1 | 0.9
165 | 1 | 0.00076924 | 0.00019279 | 0 | 0 | 1 | 0.97015 | -0.57756 | 0.4 | 1 | 1.1 | 0.9
59 | 1 | 0 | 0 | 0 | 0 | 1 | 0.97 | -0.58051 | 0.4 | 1 | 1.1 | 0.9
58 | 1 | 0.00074982 | 0.00018792 | 0 | 0 | 1 | 0.97 | -0.58057 | 0.4 | 1 | 1.1 | 0.9
11 | 1 | 0.0032912 | 0.00082485 | 0 | 0 | 1 | 0.97225 | -0.5358 | 0.4 | 1 | 1.1 | 0.9
7 | 1 | 0.005441 | 0.0013636 | 0 | 0 | 1 | 0.97288 | -0.52336 | 0.4 | 1 | 1.1 | 0.9
8 | 1 | 0.0065131 | 0.0016323 | 0 | 0 | 1 | 0.97371 | -0.50699 | 0.4 | 1 | 1.1 | 0.9
10 | 1 | 0 | 0 | 0 | 0 | 1 | 0.97406 | -0.50007 | 0.4 | 1 | 1.1 | 0.9
12 | 1 | 0.0029893 | 0.0007492 | 0 | 0 | 1 | 0.97468 | -0.48801 | 0.4 | 1 | 1.1 | 0.9
13 | 1 | 0.0024108 | 0.0006042 | 0 | 0 | 1 | 0.97385 | -0.5042 | 0.4 | 1 | 1.1 | 0.9
14 | 1 | 0.0031448 | 0.00078817 | 0 | 0 | 1 | 0.97199 | -0.54103 | 0.4 | 1 | 1.1 | 0.9
16 | 1 | 0.0024345 | 0.00061013 | 0 | 0 | 1 | 0.97512 | -0.47919 | 0.4 | 1 | 1.1 | 0.9
46 | 1 | 0.0020696 | 0.00051868 | 0 | 0 | 1 | 0.97385 | -0.50435 | 0.4 | 1 | 1.1 | 0.9
15 | 1 | 0 | 0 | 0 | 0 | 1 | 0.97182 | -0.54438 | 0.4 | 1 | 1.1 | 0.9
17 | 1 | 0.0014067 | 0.00035256 | 0 | 0 | 1 | 0.97541 | -0.47362 | 0.4 | 1 | 1.1 | 0.9
47 | 1 | 0.0025795 | 0.00064648 | 0 | 0 | 1 | 0.97378 | -0.50573 | 0.4 | 1 | 1.1 | 0.9
49 | 1 | 0.0023918 | 0.00059945 | 0 | 0 | 1 | 0.97173 | -0.54621 | 0.4 | 1 | 1.1 | 0.9
45 | 1 | 0 | 0 | 0 | 0 | 1 | 0.97719 | -0.43873 | 0.4 | 1 | 1.1 | 0.9
53 | 1 | 0.0093197 | 0.0023357 | 0 | 0 | 1 | 0.97529 | -0.47609 | 0.4 | 1 | 1.1 | 0.9
44 | 1 | 0.0025724 | 0.0006447 | 0 | 0 | 1 | 0.97751 | -0.43235 | 0.4 | 1 | 1.1 | 0.9
48 | 1 | 0.0040649 | 0.0010188 | 0 | 0 | 1 | 0.97171 | -0.54648 | 0.4 | 1 | 1.1 | 0.9
18 | 1 | 0.0015005 | 0.00037605 | 0 | 0 | 1 | 0.97593 | -0.46332 | 0.4 | 1 | 1.1 | 0.9
25 | 1 | 0.0016995 | 0.00042592 | 0 | 0 | 1 | 0.97624 | -0.45728 | 0.4 | 1 | 1.1 | 0.9
24 | 1 | 0.0014541 | 0.00036444 | 0 | 0 | 1 | 0.97673 | -0.44766 | 0.4 | 1 | 1.1 | 0.9
19 | 1 | 0.0046753 | 0.0011717 | 0 | 0 | 1 | 0.98384 | -0.3091 | 0.4 | 1 | 1.1 | 0.9
20 | 1 | 0 | 0 | 0 | 0 | 1 | 0.98391 | -0.30775 | 0.4 | 1 | 1.1 | 0.9
22 | 1 | 0 | 0 | 0 | 0 | 1 | 0.98377 | -0.31052 | 0.4 | 1 | 1.1 | 0.9
23 | 1 | 0.0035357 | 0.00088612 | 0 | 0 | 1 | 0.98413 | -0.3034 | 0.4 | 1 | 1.1 | 0.9
127 | 1 | 0.0022259 | 0.00055787 | 0 | 0 | 1 | 0.98367 | -0.31239 | 0.4 | 1 | 1.1 | 0.9
125 | 1 | 0.0017158 | 0.00043002 | 0 | 0 | 1 | 0.98362 | -0.31341 | 0.4 | 1 | 1.1 | 0.9
128 | 1 | 0 | 0 | 0 | 0 | 1 | 0.98442 | -0.29771 | 0.4 | 1 | 1.1 | 0.9
21 | 1 | 0.0013471 | 0.00033762 | 0 | 0 | 1 | 0.98199 | -0.34494 | 0.4 | 1 | 1.1 | 0.9
162 | 1 | 0.0076504 | 0.0019174 | 0 | 0 | 1 | 0.98206 | -0.34355 | 0.4 | 1 | 1.1 | 0.9
38 | 1 | 0 | 0 | 0 | 0 | 1 | 0.98238 | -0.33729 | 0.4 | 1 | 1.1 | 0.9
126 | 1 | 0.0013929 | 0.0003491 | 0 | 0 | 1 | 0.98361 | -0.31363 | 0.4 | 1 | 1.1 | 0.9
129 | 1 | 0 | 0 | 0 | 0 | 1 | 0.98461 | -0.29404 | 0.4 | 1 | 1.1 | 0.9
130 | 1 | 0.0046962 | 0.001177 | 0 | 0 | 1 | 0.98406 | -0.30471 | 0.4 | 1 | 1.1 | 0.9
26 | 1 | 0.001618 | 0.00040551 | 0 | 0 | 1 | 0.97734 | -0.43573 | 0.4 | 1 | 1.1 | 0.9
27 | 1 | 0.003207 | 0.00080376 | 0 | 0 | 1 | 0.97745 | -0.43356 | 0.4 | 1 | 1.1 | 0.9
39 | 1 | 0.0020441 | 0.0005123 | 0 | 0 | 1 | 0.97829 | -0.41712 | 0.4 | 1 | 1.1 | 0.9
40 | 1 | 0 | 0 | 0 | 0 | 1 | 0.97855 | -0.41202 | 0.4 | 1 | 1.1 | 0.9
28 | 1 | 0.0025107 | 0.00062923 | 0 | 0 | 1 | 0.9806 | -0.37198 | 0.4 | 1 | 1.1 | 0.9
29 | 1 | 0 | 0 | 0 | 0 | 1 | 0.98001 | -0.38349 | 0.4 | 1 | 1.1 | 0.9
30 | 1 | 0 | 0 | 0 | 0 | 1 | 0.98065 | -0.37094 | 0.4 | 1 | 1.1 | 0.9
31 | 1 | 0.0024603 | 0.00061662 | 0 | 0 | 1 | 0.97944 | -0.39459 | 0.4 | 1 | 1.1 | 0.9
32 | 1 | 0 | 0 | 0 | 0 | 1 | 0.97997 | -0.38432 | 0.4 | 1 | 1.1 | 0.9
33 | 1 | 0.0062383 | 0.0015635 | 0 | 0 | 1 | 0.98157 | -0.35307 | 0.4 | 1 | 1.1 | 0.9
34 | 1 | 0.0028876 | 0.0007237 | 0 | 0 | 1 | 0.98061 | -0.37184 | 0.4 | 1 | 1.1 | 0.9
41 | 1 | 0.0021063 | 0.0005279 | 0 | 0 | 1 | 0.97912 | -0.40076 | 0.4 | 1 | 1.1 | 0.9
51 | 1 | 0 | 0 | 0 | 0 | 1 | 0.97991 | -0.38538 | 0.4 | 1 | 1.1 | 0.9
163 | 1 | 0.0018154 | 0.00045499 | 0 | 0 | 1 | 0.97992 | -0.38521 | 0.4 | 1 | 1.1 | 0.9
35 | 1 | 0.0012644 | 0.00031688 | 0 | 0 | 1 | 0.98166 | -0.35138 | 0.4 | 1 | 1.1 | 0.9
42 | 1 | 0.003376 | 0.00084611 | 0 | 0 | 1 | 0.97872 | -0.40859 | 0.4 | 1 | 1.1 | 0.9
50 | 1 | 0.0016378 | 0.00041048 | 0 | 0 | 1 | 0.97991 | -0.38547 | 0.4 | 1 | 1.1 | 0.9
164 | 1 | 0.00074696 | 0.00018721 | 0 | 0 | 1 | 0.97992 | -0.38524 | 0.4 | 1 | 1.1 | 0.9
36 | 1 | 0 | 0 | 0 | 0 | 1 | 0.9817 | -0.35063 | 0.4 | 1 | 1.1 | 0.9
37 | 1 | 0.0027643 | 0.0006928 | 0 | 0 | 1 | 0.98159 | -0.35279 | 0.4 | 1 | 1.1 | 0.9
158 | 1 | 0.0024346 | 0.00061017 | 0 | 0 | 1 | 0.98156 | -0.35333 | 0.4 | 1 | 1.1 | 0.9
160 | 1 | 0.0039099 | 0.00097992 | 0 | 0 | 1 | 0.98358 | -0.31398 | 0.4 | 1 | 1.1 | 0.9
43 | 1 | 0.0021906 | 0.00054901 | 0 | 0 | 1 | 0.97792 | -0.42436 | 0.4 | 1 | 1.1 | 0.9
52 | 1 | 0 | 0 | 0 | 0 | 1 | 0.97495 | -0.48267 | 0.4 | 1 | 1.1 | 0.9
159 | 1 | 0.004816 | 0.001207 | 0 | 0 | 1 | 0.97371 | -0.507 | 0.4 | 1 | 1.1 | 0.9
54 | 1 | 0 | 0 | 0 | 0 | 1 | 0.99686 | -0.05928 | 0.4 | 1 | 1.1 | 0.9
107 | 1 | 0 | 0 | 0 | 0 | 1 | 0.99527 | -0.089403 | 0.4 | 1 | 1.1 | 0.9
154 | 1 | 0.0019461 | 0.00048773 | 0 | 0 | 1 | 0.99814 | -0.034983 | 0.4 | 1 | 1.1 | 0.9
55 | 1 | 0.0037814 | 0.00094771 | 0 | 0 | 1 | 0.97407 | -0.50007 | 0.4 | 1 | 1.1 | 0.9
56 | 1 | 0.0018728 | 0.00046936 | 0 | 0 | 1 | 0.97391 | -0.50329 | 0.4 | 1 | 1.1 | 0.9
156 | 1 | 0.0021936 | 0.00054976 | 0 | 0 | 1 | 0.99516 | -0.091609 | 0.4 | 1 | 1.1 | 0.9
105 | 1 | 0 | 0 | 0 | 0 | 1 | 0.99279 | -0.13673 | 0.4 | 1 | 1.1 | 0.9
155 | 3 | 0.0017101 | 0.00042859 | 0 | 0 | 1 | 1 | 0 | 0.4 | 1 | 1.1 | 0.9
57 | 1 | 0.0023049 | 0.00057766 | 0 | 0 | 1 | 0.97391 | -0.50332 | 0.4 | 1 | 1.1 | 0.9
108 | 1 | 0.0017266 | 0.00043273 | 0 | 0 | 1 | 0.98213 | -0.3435 | 0.4 | 1 | 1.1 | 0.9
109 | 1 | 0 | 0 | 0 | 0 | 1 | 0.98219 | -0.34226 | 0.4 | 1 | 1.1 | 0.9
60 | 1 | 0.0024288 | 0.00060871 | 0 | 0 | 1 | 0.97503 | -0.48131 | 0.4 | 1 | 1.1 | 0.9
61 | 1 | 0 | 0 | 0 | 0 | 1 | 0.97538 | -0.47455 | 0.4 | 1 | 1.1 | 0.9
62 | 1 | 0 | 0 | 0 | 0 | 1 | 0.97496 | -0.48283 | 0.4 | 1 | 1.1 | 0.9
63 | 1 | 0.0022873 | 0.00057326 | 0 | 0 | 1 | 0.97533 | -0.47538 | 0.4 | 1 | 1.1 | 0.9
64 | 1 | 0.0023625 | 0.00059209 | 0 | 0 | 1 | 0.97625 | -0.45733 | 0.4 | 1 | 1.1 | 0.9
65 | 1 | 0.0026674 | 0.0006685 | 0 | 0 | 1 | 0.97492 | -0.48359 | 0.4 | 1 | 1.1 | 0.9
66 | 1 | 0.0024223 | 0.00060708 | 0 | 0 | 1 | 0.97474 | -0.48705 | 0.4 | 1 | 1.1 | 0.9
124 | 1 | 0 | 0 | 0 | 0 | 1 | 0.9771 | -0.44066 | 0.4 | 1 | 1.1 | 0.9
74 | 1 | 0 | 0 | 0 | 0 | 1 | 0.97471 | -0.48766 | 0.4 | 1 | 1.1 | 0.9
71 | 1 | 0 | 0 | 0 | 0 | 1 | 0.97761 | -0.43066 | 0.4 | 1 | 1.1 | 0.9
76 | 1 | 0.0022782 | 0.00057097 | 0 | 0 | 1 | 0.97467 | -0.48848 | 0.4 | 1 | 1.1 | 0.9
72 | 1 | 0.0015735 | 0.00039435 | 0 | 0 | 1 | 0.97449 | -0.49193 | 0.4 | 1 | 1.1 | 0.9
67 | 1 | 0.0016693 | 0.00041838 | 0 | 0 | 1 | 0.97816 | -0.41991 | 0.4 | 1 | 1.1 | 0.9
68 | 1 | 0.0033086 | 0.00082921 | 0 | 0 | 1 | 0.97807 | -0.42166 | 0.4 | 1 | 1.1 | 0.9
69 | 1 | 0 | 0 | 0 | 0 | 1 | 0.97831 | -0.41697 | 0.4 | 1 | 1.1 | 0.9
70 | 1 | 0.0012375 | 0.00031015 | 0 | 0 | 1 | 0.97854 | -0.41238 | 0.4 | 1 | 1.1 | 0.9
122 | 1 | 0.0010354 | 0.0002595 | 0 | 0 | 1 | 0.97944 | -0.39487 | 0.4 | 1 | 1.1 | 0.9
167 | 1 | 0.001557 | 0.00039022 | 0 | 0 | 1 | 0.97758 | -0.43118 | 0.4 | 1 | 1.1 | 0.9
121 | 1 | 0.002143 | 0.00053709 | 0 | 0 | 1 | 0.97988 | -0.38622 | 0.4 | 1 | 1.1 | 0.9
73 | 1 | 0.0030686 | 0.00076907 | 0 | 0 | 1 | 0.97439 | -0.49391 | 0.4 | 1 | 1.1 | 0.9
75 | 1 | 0.004903 | 0.0012288 | 0 | 0 | 1 | 0.97428 | -0.49615 | 0.4 | 1 | 1.1 | 0.9
77 | 1 | 0.0037217 | 0.00093274 | 0 | 0 | 1 | 0.98023 | -0.37947 | 0.4 | 1 | 1.1 | 0.9
78 | 1 | 0 | 0 | 0 | 0 | 1 | 0.98016 | -0.38086 | 0.4 | 1 | 1.1 | 0.9
79 | 1 | 0 | 0 | 0 | 0 | 1 | 0.98047 | -0.37481 | 0.4 | 1 | 1.1 | 0.9
80 | 1 | 0.0013736 | 0.00034426 | 0 | 0 | 1 | 0.9801 | -0.38204 | 0.4 | 1 | 1.1 | 0.9
81 | 1 | 0.0064723 | 0.0016221 | 0 | 0 | 1 | 0.98036 | -0.37689 | 0.4 | 1 | 1.1 | 0.9
82 | 1 | 0 | 0 | 0 | 0 | 1 | 0.98134 | -0.35769 | 0.4 | 1 | 1.1 | 0.9
161 | 1 | 0.0030246 | 0.00075803 | 0 | 0 | 1 | 0.98005 | -0.38293 | 0.4 | 1 | 1.1 | 0.9
140 | 1 | 0 | 0 | 0 | 0 | 1 | 0.98165 | -0.35167 | 0.4 | 1 | 1.1 | 0.9
123 | 1 | 0.0023096 | 0.00057883 | 0 | 0 | 1 | 0.98073 | -0.3695 | 0.4 | 1 | 1.1 | 0.9
141 | 1 | 0.0017841 | 0.00044713 | 0 | 0 | 1 | 0.9815 | -0.35454 | 0.4 | 1 | 1.1 | 0.9
139 | 1 | 0.0025018 | 0.00062702 | 0 | 0 | 1 | 0.98243 | -0.33653 | 0.4 | 1 | 1.1 | 0.9
83 | 1 | 0.00064858 | 0.00016255 | 0 | 0 | 1 | 0.9894 | -0.20215 | 0.4 | 1 | 1.1 | 0.9
84 | 1 | 0.00041223 | 0.00010332 | 0 | 0 | 1 | 0.98975 | -0.19534 | 0.4 | 1 | 1.1 | 0.9
85 | 1 | 0 | 0 | 0 | 0 | 1 | 0.98899 | -0.21003 | 0.4 | 1 | 1.1 | 0.9
86 | 1 | 0.0032862 | 0.00082359 | 0 | 0 | 1 | 0.9905 | -0.18082 | 0.4 | 1 | 1.1 | 0.9
87 | 1 | 0 | 0 | 0 | 0 | 1 | 0.98796 | -0.22991 | 0.4 | 1 | 1.1 | 0.9
88 | 1 | 0.00054598 | 0.00013684 | 0 | 0 | 1 | 0.98874 | -0.21495 | 0.4 | 1 | 1.1 | 0.9
89 | 1 | 0.0031128 | 0.00078014 | 0 | 0 | 1 | 0.99062 | -0.1785 | 0.4 | 1 | 1.1 | 0.9
98 | 1 | 0 | 0 | 0 | 0 | 1 | 0.98735 | -0.24185 | 0.4 | 1 | 1.1 | 0.9
96 | 1 | 0.00055777 | 0.00013979 | 0 | 0 | 1 | 0.98792 | -0.23067 | 0.4 | 1 | 1.1 | 0.9
92 | 1 | 0 | 0 | 0 | 0 | 1 | 0.98856 | -0.21829 | 0.4 | 1 | 1.1 | 0.9
90 | 1 | 0.0013018 | 0.00032626 | 0 | 0 | 1 | 0.99076 | -0.17589 | 0.4 | 1 | 1.1 | 0.9
120 | 1 | 0.0016741 | 0.00041957 | 0 | 0 | 1 | 0.98732 | -0.24241 | 0.4 | 1 | 1.1 | 0.9
119 | 1 | 0.0016999 | 0.00042603 | 0 | 0 | 1 | 0.98353 | -0.31602 | 0.4 | 1 | 1.1 | 0.9
97 | 1 | 0.0018865 | 0.0004728 | 0 | 0 | 1 | 0.98791 | -0.23089 | 0.4 | 1 | 1.1 | 0.9
91 | 1 | 0.0042385 | 0.0010623 | 0 | 0 | 1 | 0.98837 | -0.22199 | 0.4 | 1 | 1.1 | 0.9
104 | 1 | 0.00045081 | 0.00011298 | 0 | 0 | 1 | 0.99131 | -0.16528 | 0.4 | 1 | 1.1 | 0.9
103 | 1 | 0.0014226 | 0.00035654 | 0 | 0 | 1 | 0.99176 | -0.15648 | 0.4 | 1 | 1.1 | 0.9
93 | 1 | 0 | 0 | 0 | 0 | 1 | 0.98824 | -0.22454 | 0.4 | 1 | 1.1 | 0.9
95 | 1 | 0.0041342 | 0.0010361 | 0 | 0 | 1 | 0.98812 | -0.22693 | 0.4 | 1 | 1.1 | 0.9
101 | 1 | 0.00052856 | 0.00013247 | 0 | 0 | 1 | 0.99229 | -0.14626 | 0.4 | 1 | 1.1 | 0.9
100 | 1 | 0 | 0 | 0 | 0 | 1 | 0.99229 | -0.14626 | 0.4 | 1 | 1.1 | 0.9
110 | 1 | 0.00087987 | 0.00022052 | 0 | 0 | 1 | 0.98246 | -0.33689 | 0.4 | 1 | 1.1 | 0.9
111 | 1 | 0.0050095 | 0.0012555 | 0 | 0 | 1 | 0.98191 | -0.34766 | 0.4 | 1 | 1.1 | 0.9
115 | 1 | 0.000412 | 0.00010326 | 0 | 0 | 1 | 0.98262 | -0.33378 | 0.4 | 1 | 1.1 | 0.9
114 | 1 | 0.0032523 | 0.00081511 | 0 | 0 | 1 | 0.98188 | -0.3484 | 0.4 | 1 | 1.1 | 0.9
112 | 1 | 0.0028473 | 0.00071361 | 0 | 0 | 1 | 0.98177 | -0.35041 | 0.4 | 1 | 1.1 | 0.9
113 | 1 | 0.0020318 | 0.00050922 | 0 | 0 | 1 | 0.98179 | -0.35016 | 0.4 | 1 | 1.1 | 0.9
116 | 1 | 0.00081781 | 0.00020496 | 0 | 0 | 1 | 0.98268 | -0.33274 | 0.4 | 1 | 1.1 | 0.9
117 | 1 | 0.0016681 | 0.00041806 | 0 | 0 | 1 | 0.98293 | -0.32784 | 0.4 | 1 | 1.1 | 0.9
118 | 1 | 0.0011939 | 0.00029922 | 0 | 0 | 1 | 0.98329 | -0.32084 | 0.4 | 1 | 1.1 | 0.9
99 | 1 | 0.00087233 | 0.00021863 | 0 | 0 | 1 | 0.99228 | -0.14657 | 0.4 | 1 | 1.1 | 0.9
102 | 1 | 0 | 0 | 0 | 0 | 1 | 0.99233 | -0.1455 | 0.4 | 1 | 1.1 | 0.9
146 | 1 | 0 | 0 | 0 | 0 | 1 | 0.99236 | -0.14492 | 0.4 | 1 | 1.1 | 0.9
145 | 1 | 0.00094632 | 0.00023717 | 0 | 0 | 1 | 0.99232 | -0.14576 | 0.4 | 1 | 1.1 | 0.9
166 | 1 | 0.0029827 | 0.00074754 | 0 | 0 | 1 | 0.99229 | -0.14631 | 0.4 | 1 | 1.1 | 0.9
106 | 1 | 0 | 0 | 0 | 0 | 1 | 0.99257 | -0.14096 | 0.4 | 1 | 1.1 | 0.9
153 | 1 | 0.0021695 | 0.00054373 | 0 | 0 | 1 | 0.98954 | -0.19883 | 0.4 | 1 | 1.1 | 0.9
152 | 1 | 0.0012742 | 0.00031934 | 0 | 0 | 1 | 0.98832 | -0.22229 | 0.4 | 1 | 1.1 | 0.9
157 | 1 | 0.0038452 | 0.0009637 | 0 | 0 | 1 | 0.99512 | -0.092334 | 0.4 | 1 | 1.1 | 0.9
134 | 1 | 0.0038748 | 0.00097111 | 0 | 0 | 1 | 0.98512 | -0.28416 | 0.4 | 1 | 1.1 | 0.9
131 | 1 | 0.0021067 | 0.000528 | 0 | 0 | 1 | 0.98449 | -0.2964 | 0.4 | 1 | 1.1 | 0.9
150 | 1 | 0.0032056 | 0.0008034 | 0 | 0 | 1 | 0.98603 | -0.26656 | 0.4 | 1 | 1.1 | 0.9
132 | 1 | 0.0031553 | 0.00079078 | 0 | 0 | 1 | 0.98446 | -0.297 | 0.4 | 1 | 1.1 | 0.9
133 | 1 | 0.0030948 | 0.00077564 | 0 | 0 | 1 | 0.98446 | -0.29703 | 0.4 | 1 | 1.1 | 0.9
148 | 1 | 0 | 0 | 0 | 0 | 1 | 0.98611 | -0.26501 | 0.4 | 1 | 1.1 | 0.9
135 | 1 | 0.0020968 | 0.00052552 | 0 | 0 | 1 | 0.98362 | -0.31338 | 0.4 | 1 | 1.1 | 0.9
136 | 1 | 0.0028536 | 0.00071518 | 0 | 0 | 1 | 0.98505 | -0.28557 | 0.4 | 1 | 1.1 | 0.9
137 | 1 | 0.0015367 | 0.00038513 | 0 | 0 | 1 | 0.98298 | -0.32582 | 0.4 | 1 | 1.1 | 0.9
138 | 1 | 0.0024121 | 0.00060453 | 0 | 0 | 1 | 0.98606 | -0.26589 | 0.4 | 1 | 1.1 | 0.9
147 | 1 | 0 | 0 | 0 | 0 | 1 | 0.98674 | -0.25282 | 0.4 | 1 | 1.1 | 0.9
149 | 1 | 0.00065978 | 0.00016536 | 0 | 0 | 1 | 0.98819 | -0.22494 | 0.4 | 1 | 1.1 | 0.9
142 | 1 | 0.0023626 | 0.00059212 | 0 | 0 | 1 | 0.98138 | -0.35688 | 0.4 | 1 | 1.1 | 0.9
143 | 1 | 0.0019583 | 0.0004908 | 0 | 0 | 1 | 0.98131 | -0.35825 | 0.4 | 1 | 1.1 | 0.9
144 | 1 | 0.00069451 | 0.00017406 | 0 | 0 | 1 | 0.9813 | -0.35858 | 0.4 | 1 | 1.1 | 0.9
151 | 1 | 0.0077299 | 0.0019373 | 0 | 0 | 1 | 0.98594 | -0.26839 | 0.4 | 1 | 1.1 | 0.9

## generator_data
GEN_BUS | PG | QG | QMAX | QMIN | VG | MBASE | GEN_STATUS | PMAX | PMIN
155 | 0.30847 | 0.079388 | 10 | -10 | 1 | 100 | 1 | 10 | 0

## branch_data
F_BUS | T_BUS | BR_R | BR_X | BR_B | RATE_A | RATE_B | RATE_C | TAP | SHIFT | BR_STATUS | ANGMIN | ANGMAX | P_in | Q_in | P_out | Q_out
1 | 2 | 0.18817 | 0.12043 | 3.1598e-10 | 0 | 0 | 0 | 0 | 0 | 1 | -90 | 90 | 0.0046981 | 0.0011728 | -0.0046981 | -0.0011728
1 | 3 | 9.0191 | 5.7722 | 1.5146e-08 | 0 | 0 | 0 | 0 | 0 | 1 | -90 | 90 | -0.0057573 | -0.0014382 | 0.0057607 | 0.001439
2 | 4 | 2.7126 | 1.736 | 4.5551e-09 | 0 | 0 | 0 | 0 | 0 | 1 | -90 | 90 | 0.0046981 | 0.0011728 | -0.0046974 | -0.0011728
3 | 6 | 7.2084 | 4.6134 | 1.2105e-08 | 0 | 0 | 0 | 0 | 0 | 1 | -90 | 90 | -0.0064233 | -0.001605 | 0.0064266 | 0.001606
4 | 5 | 2.7762 | 1.7768 | 4.662e-09 | 0 | 0 | 0 | 0 | 0 | 1 | -90 | 90 | 0.0015192 | 0.00037616 | -0.0015192 | -0.00037656
6 | 9 | 10.4957 | 6.7172 | 1.7625e-08 | 0 | 0 | 0 | 0 | 0 | 1 | -90 | 90 | -0.0069405 | -0.0017348 | 0.0069462 | 0.0017368
5 | 165 | 5.062 | 3.2397 | 8.5005e-09 | 0 | 0 | 0 | 0 | 0 | 1 | -90 | 90 | 0.00076925 | 0.00019202 | -0.00076921 | -0.0001928
5 | 59 | 21.6567 | 13.8603 | 3.6367e-08 | 0 | 0 | 0 | 0 | 0 | 1 | -90 | 90 | 0.00074993 | 0.00018454 | -0.00074979 | -0.00018787
9 | 11 | 1.2963 | 0.82966 | 2.1769e-09 | 0 | 0 | 0 | 0 | 0 | 1 | -90 | 90 | 0.012899 | 0.0032343 | -0.012896 | -0.003233
9 | 7 | 1.815 | 1.1616 | 3.048e-09 | 0 | 0 | 0 | 0 | 0 | 1 | -90 | 90 | -0.019845 | -0.0049711 | 0.019853 | 0.004976
59 | 58 | 0.38492 | 0.24635 | 6.4638e-10 | 0 | 0 | 0 | 0 | 0 | 1 | -90 | 90 | 0.00074979 | 0.00018787 | -0.00074979 | -0.00018793
11 | 14 | 2.3041 | 1.4746 | 3.8693e-09 | 0 | 0 | 0 | 0 | 0 | 1 | -90 | 90 | 0.0096053 | 0.0024081 | -0.0096029 | -0.0024069
7 | 8 | 2.7476 | 1.7585 | 4.614e-09 | 0 | 0 | 0 | 0 | 0 | 1 | -90 | 90 | -0.025294 | -0.0063396 | 0.025314 | 0.0063518
8 | 10 | 0.92584 | 0.59254 | 1.5547e-09 | 0 | 0 | 0 | 0 | 0 | 1 | -90 | 90 | -0.031827 | -0.0079842 | 0.031837 | 0.0079908
10 | 12 | 1.1746 | 0.75176 | 1.9725e-09 | 0 | 0 | 0 | 0 | 0 | 1 | -90 | 90 | -0.043716 | -0.010969 | 0.043741 | 0.010985
10 | 13 | 1.4804 | 0.94742 | 2.4859e-09 | 0 | 0 | 0 | 0 | 0 | 1 | -90 | 90 | 0.011879 | 0.002978 | -0.011876 | -0.0029767
12 | 16 | 0.80494 | 0.51516 | 1.3517e-09 | 0 | 0 | 0 | 0 | 0 | 1 | -90 | 90 | -0.04673 | -0.011734 | 0.04675 | 0.011746
13 | 46 | 0.065061 | 0.041639 | 1.0926e-10 | 0 | 0 | 0 | 0 | 0 | 1 | -90 | 90 | 0.0094657 | 0.0023725 | -0.0094656 | -0.0023725
14 | 15 | 2.2005 | 1.4083 | 3.6952e-09 | 0 | 0 | 0 | 0 | 0 | 1 | -90 | 90 | 0.0064582 | 0.0016188 | -0.0064572 | -0.0016184
16 | 17 | 0.48333 | 0.30933 | 8.1165e-10 | 0 | 0 | 0 | 0 | 0 | 1 | -90 | 90 | -0.049184 | -0.012356 | 0.049197 | 0.012365
46 | 47 | 0.79173 | 0.50671 | 1.3295e-09 | 0 | 0 | 0 | 0 | 0 | 1 | -90 | 90 | 0.0073961 | 0.0018538 | -0.0073956 | -0.0018536
15 | 49 | 1.2002 | 0.76814 | 2.0155e-09 | 0 | 0 | 0 | 0 | 0 | 1 | -90 | 90 | 0.0064572 | 0.0016184 | -0.0064566 | -0.0016183
17 | 18 | 0.87077 | 0.55729 | 1.4622e-09 | 0 | 0 | 0 | 0 | 0 | 1 | -90 | 90 | -0.050604 | -0.012717 | 0.050629 | 0.012733
47 | 159 | 1.1285 | 0.72224 | 1.8951e-09 | 0 | 0 | 0 | 0 | 0 | 1 | -90 | 90 | 0.0048162 | 0.0012071 | -0.0048159 | -0.0012071
49 | 48 | 0.27714 | 0.17737 | 4.654e-10 | 0 | 0 | 0 | 0 | 0 | 1 | -90 | 90 | 0.0040648 | 0.0010188 | -0.0040648 | -0.0010188
45 | 53 | 9.2315 | 5.9082 | 1.5502e-08 | 0 | 0 | 0 | 0 | 0 | 1 | -90 | 90 | 0.017319 | 0.0043525 | -0.017288 | -0.0043342
45 | 44 | 1.5804 | 1.0114 | 2.6539e-09 | 0 | 0 | 0 | 0 | 0 | 1 | -90 | 90 | -0.017319 | -0.0043525 | 0.017324 | 0.0043556
53 | 52 | 3.5234 | 2.255 | 5.9168e-09 | 0 | 0 | 0 | 0 | 0 | 1 | -90 | 90 | 0.0079686 | 0.0019984 | -0.0079661 | -0.0019974
44 | 43 | 1.7236 | 1.1031 | 2.8943e-09 | 0 | 0 | 0 | 0 | 0 | 1 | -90 | 90 | -0.019897 | -0.0050003 | 0.019904 | 0.0050049
18 | 25 | 0.49532 | 0.317 | 8.3177e-10 | 0 | 0 | 0 | 0 | 0 | 1 | -90 | 90 | -0.05213 | -0.013109 | 0.052145 | 0.013119
25 | 24 | 0.76574 | 0.49007 | 1.2859e-09 | 0 | 0 | 0 | 0 | 0 | 1 | -90 | 90 | -0.053844 | -0.013545 | 0.053869 | 0.01356
24 | 26 | 0.92545 | 0.59229 | 1.5541e-09 | 0 | 0 | 0 | 0 | 0 | 1 | -90 | 90 | -0.055323 | -0.013925 | 0.055354 | 0.013945
19 | 20 | 1.2547 | 0.80301 | 2.107e-09 | 0 | 0 | 0 | 0 | 0 | 1 | -90 | 90 | -0.0046752 | -0.0011717 | 0.0046755 | 0.0011717
20 | 22 | 2.2484 | 1.439 | 3.7757e-09 | 0 | 0 | 0 | 0 | 0 | 1 | -90 | 90 | 0.0053359 | 0.0013361 | -0.0053352 | -0.0013361
20 | 23 | 1.8866 | 1.2074 | 3.1681e-09 | 0 | 0 | 0 | 0 | 0 | 1 | -90 | 90 | -0.010011 | -0.0025079 | 0.010014 | 0.0025089
22 | 127 | 3.6421 | 2.331 | 6.1161e-09 | 0 | 0 | 0 | 0 | 0 | 1 | -90 | 90 | 0.0022261 | 0.00055742 | -0.0022259 | -0.00055788
22 | 125 | 4.0292 | 2.5787 | 6.766e-09 | 0 | 0 | 0 | 0 | 0 | 1 | -90 | 90 | 0.0031091 | 0.00077864 | -0.0031087 | -0.00077902
23 | 128 | 1.8244 | 1.1676 | 3.0637e-09 | 0 | 0 | 0 | 0 | 0 | 1 | -90 | 90 | -0.013549 | -0.003395 | 0.013553 | 0.0033971
125 | 126 | 0.6942 | 0.44429 | 1.1657e-09 | 0 | 0 | 0 | 0 | 0 | 1 | -90 | 90 | 0.0013929 | 0.000349 | -0.0013929 | -0.00034911
128 | 129 | 0.10951 | 0.070087 | 7.356e-10 | 0 | 0 | 0 | 0 | 0 | 1 | -90 | 90 | -0.1464 | -0.037037 | 0.14642 | 0.037053
128 | 130 | 0.23063 | 0.1476 | 1.5492e-09 | 0 | 0 | 0 | 0 | 0 | 1 | -90 | 90 | 0.13284 | 0.03364 | -0.1328 | -0.033611
21 | 162 | 4.4463 | 2.8456 | 7.4665e-09 | 0 | 0 | 0 | 0 | 0 | 1 | -90 | 90 | -0.0013471 | -0.00033763 | 0.0013472 | 0.00033697
162 | 38 | 3.0092 | 1.9259 | 5.0533e-09 | 0 | 0 | 0 | 0 | 0 | 1 | -90 | 90 | -0.0089976 | -0.0022544 | 0.0090002 | 0.0022556
38 | 160 | 0.81833 | 0.52373 | 5.4968e-09 | 0 | 0 | 0 | 0 | 0 | 1 | -90 | 90 | -0.124 | -0.03133 | 0.12414 | 0.031418
38 | 36 | 0.50439 | 0.32281 | 3.3881e-09 | 0 | 0 | 0 | 0 | 0 | 1 | -90 | 90 | 0.115 | 0.029074 | -0.11492 | -0.029028
129 | 134 | 0.27908 | 0.17861 | 1.8746e-09 | 0 | 0 | 0 | 0 | 0 | 1 | -90 | 90 | -0.15478 | -0.039148 | 0.15485 | 0.039195
129 | 131 | 1.2285 | 0.78623 | 2.063e-09 | 0 | 0 | 0 | 0 | 0 | 1 | -90 | 90 | 0.0083579 | 0.0020949 | -0.0083569 | -0.0020945
130 | 160 | 0.31603 | 0.20226 | 2.1228e-09 | 0 | 0 | 0 | 0 | 0 | 1 | -90 | 90 | 0.1281 | 0.032434 | -0.12805 | -0.032398
26 | 27 | 0.16342 | 0.10459 | 5.4885e-10 | 0 | 0 | 0 | 0 | 0 | 1 | -90 | 90 | -0.056972 | -0.01435 | 0.056978 | 0.014354
27 | 39 | 1.1743 | 0.75156 | 3.944e-09 | 0 | 0 | 0 | 0 | 0 | 1 | -90 | 90 | -0.060185 | -0.015158 | 0.060233 | 0.015188
39 | 40 | 0.35283 | 0.22581 | 2.37e-09 | 0 | 0 | 0 | 0 | 0 | 1 | -90 | 90 | -0.062277 | -0.0157 | 0.062292 | 0.015709
40 | 43 | 2.4008 | 1.5365 | 4.0316e-09 | 0 | 0 | 0 | 0 | 0 | 1 | -90 | 90 | 0.022108 | 0.0055618 | -0.022095 | -0.0055539
40 | 42 | 0.17506 | 0.11204 | 1.1759e-09 | 0 | 0 | 0 | 0 | 0 | 1 | -90 | 90 | -0.0844 | -0.021271 | 0.084414 | 0.02128
28 | 29 | 0.51477 | 0.32945 | 3.4577e-09 | 0 | 0 | 0 | 0 | 0 | 1 | -90 | 90 | 0.096719 | 0.024425 | -0.096665 | -0.024391
28 | 30 | 0.045601 | 0.029185 | 3.0631e-10 | 0 | 0 | 0 | 0 | 0 | 1 | -90 | 90 | -0.099229 | -0.025054 | 0.099234 | 0.025057
29 | 31 | 0.51911 | 0.33223 | 3.4869e-09 | 0 | 0 | 0 | 0 | 0 | 1 | -90 | 90 | 0.092465 | 0.023339 | -0.092416 | -0.023308
29 | 32 | 0.85859 | 0.5495 | 1.4418e-09 | 0 | 0 | 0 | 0 | 0 | 1 | -90 | 90 | 0.0042005 | 0.001052 | -0.0042004 | -0.0010521
30 | 33 | 0.7586 | 0.4855 | 5.0956e-09 | 0 | 0 | 0 | 0 | 0 | 1 | -90 | 90 | -0.10212 | -0.025781 | 0.10221 | 0.025836
30 | 34 | 1.3485 | 0.86306 | 2.2646e-09 | 0 | 0 | 0 | 0 | 0 | 1 | -90 | 90 | 0.0028877 | 0.00072357 | -0.0028875 | -0.00072371
31 | 41 | 0.29627 | 0.18961 | 1.9901e-09 | 0 | 0 | 0 | 0 | 0 | 1 | -90 | 90 | 0.089955 | 0.022691 | -0.089929 | -0.022675
32 | 51 | 2.7802 | 1.7793 | 4.6688e-09 | 0 | 0 | 0 | 0 | 0 | 1 | -90 | 90 | 0.0016379 | 0.00041006 | -0.0016378 | -0.00041045
32 | 163 | 1.4868 | 0.95152 | 2.4967e-09 | 0 | 0 | 0 | 0 | 0 | 1 | -90 | 90 | 0.0025625 | 0.00064201 | -0.0025624 | -0.00064218
33 | 35 | 0.067694 | 0.043324 | 4.5471e-10 | 0 | 0 | 0 | 0 | 0 | 1 | -90 | 90 | -0.10845 | -0.0274 | 0.10846 | 0.027405
41 | 42 | 0.38429 | 0.24595 | 2.5813e-09 | 0 | 0 | 0 | 0 | 0 | 1 | -90 | 90 | 0.087822 | 0.022147 | -0.08779 | -0.022126
51 | 50 | 0.23236 | 0.14871 | 3.9019e-10 | 0 | 0 | 0 | 0 | 0 | 1 | -90 | 90 | 0.0016378 | 0.00041045 | -0.0016378 | -0.00041048
163 | 164 | 0.18501 | 0.11841 | 3.1068e-10 | 0 | 0 | 0 | 0 | 0 | 1 | -90 | 90 | 0.00074695 | 0.00018718 | -0.00074695 | -0.00018721
35 | 36 | 0.029474 | 0.018864 | 1.9798e-10 | 0 | 0 | 0 | 0 | 0 | 1 | -90 | 90 | -0.10972 | -0.027722 | 0.10972 | 0.027725
36 | 37 | 1.7887 | 1.1448 | 3.0037e-09 | 0 | 0 | 0 | 0 | 0 | 1 | -90 | 90 | 0.0051994 | 0.0013029 | -0.0051989 | -0.0013029
37 | 158 | 0.96389 | 0.61689 | 1.6186e-09 | 0 | 0 | 0 | 0 | 0 | 1 | -90 | 90 | 0.0024346 | 0.00061006 | -0.0024346 | -0.00061018
52 | 55 | 9.3035 | 5.9542 | 1.5623e-08 | 0 | 0 | 0 | 0 | 0 | 1 | -90 | 90 | 0.0079661 | 0.0019974 | -0.0079595 | -0.0019947
54 | 107 | 0.44732 | 0.28629 | 3.0047e-09 | 0 | 0 | 0 | 0 | 0 | 1 | -90 | 90 | 0.30393 | 0.07791 | -0.30349 | -0.077627
54 | 154 | 0.36186 | 0.23159 | 2.4306e-09 | 0 | 0 | 0 | 0 | 0 | 1 | -90 | 90 | -0.30393 | -0.07791 | 0.30429 | 0.078139
107 | 156 | 1.6215 | 1.0378 | 2.7229e-09 | 0 | 0 | 0 | 0 | 0 | 1 | -90 | 90 | 0.0060395 | 0.0015135 | -0.0060389 | -0.0015134
107 | 105 | 0.71441 | 0.45722 | 4.7988e-09 | 0 | 0 | 0 | 0 | 0 | 1 | -90 | 90 | 0.29745 | 0.076113 | -0.29677 | -0.075679
154 | 155 | 0.51926 | 0.33232 | 3.4879e-09 | 0 | 0 | 0 | 0 | 0 | 1 | -90 | 90 | -0.30624 | -0.078627 | 0.30676 | 0.07896
55 | 56 | 3.2706 | 2.0932 | 5.4923e-09 | 0 | 0 | 0 | 0 | 0 | 1 | -90 | 90 | 0.0041782 | 0.0010469 | -0.0041776 | -0.001047
56 | 57 | 0.066806 | 0.042756 | 1.1219e-10 | 0 | 0 | 0 | 0 | 0 | 1 | -90 | 90 | 0.0023048 | 0.00057767 | -0.0023048 | -0.00057768
156 | 157 | 0.83733 | 0.53589 | 1.4061e-09 | 0 | 0 | 0 | 0 | 0 | 1 | -90 | 90 | 0.0038453 | 0.00096364 | -0.0038452 | -0.0009637
105 | 106 | 0.075156 | 0.0481 | 5.0483e-10 | 0 | 0 | 0 | 0 | 0 | 1 | -90 | 90 | 0.25127 | 0.064172 | -0.25122 | -0.064139
105 | 103 | 1.9264 | 1.2329 | 3.2349e-09 | 0 | 0 | 0 | 0 | 0 | 1 | -90 | 90 | 0.0455 | 0.011507 | -0.045457 | -0.011479
108 | 109 | 3.1165 | 1.9946 | 5.2335e-09 | 0 | 0 | 0 | 0 | 0 | 1 | -90 | 90 | -0.0017266 | -0.00043273 | 0.0017267 | 0.00043229
109 | 110 | 1.5615 | 0.99937 | 2.6222e-09 | 0 | 0 | 0 | 0 | 0 | 1 | -90 | 90 | -0.014872 | -0.0037277 | 0.014875 | 0.0037299
109 | 111 | 1.7773 | 1.1375 | 2.9846e-09 | 0 | 0 | 0 | 0 | 0 | 1 | -90 | 90 | 0.013145 | 0.0032954 | -0.013142 | -0.0032936
60 | 61 | 1.4896 | 0.95331 | 2.5014e-09 | 0 | 0 | 0 | 0 | 0 | 1 | -90 | 90 | -0.019349 | -0.0048511 | 0.019355 | 0.0048549
60 | 62 | 0.38309 | 0.24518 | 6.4331e-10 | 0 | 0 | 0 | 0 | 0 | 1 | -90 | 90 | 0.01692 | 0.0042424 | -0.016919 | -0.0042417
61 | 63 | 1.5479 | 0.99065 | 2.5993e-09 | 0 | 0 | 0 | 0 | 0 | 1 | -90 | 90 | 0.0022874 | 0.00057309 | -0.0022873 | -0.00057328
61 | 64 | 3.3971 | 2.1741 | 5.7047e-09 | 0 | 0 | 0 | 0 | 0 | 1 | -90 | 90 | -0.021643 | -0.005428 | 0.021661 | 0.0054388
62 | 65 | 1.2129 | 0.77625 | 2.0368e-09 | 0 | 0 | 0 | 0 | 0 | 1 | -90 | 90 | 0.0026674 | 0.00066839 | -0.0026673 | -0.00066852
62 | 66 | 1.2614 | 0.8073 | 2.1182e-09 | 0 | 0 | 0 | 0 | 0 | 1 | -90 | 90 | 0.014252 | 0.0035733 | -0.014249 | -0.0035717
64 | 124 | 2.9706 | 1.9012 | 4.9884e-09 | 0 | 0 | 0 | 0 | 0 | 1 | -90 | 90 | -0.024023 | -0.0060309 | 0.024042 | 0.0060426
66 | 74 | 0.2198 | 0.14067 | 3.691e-10 | 0 | 0 | 0 | 0 | 0 | 1 | -90 | 90 | 0.011827 | 0.0029646 | -0.011826 | -0.0029644
124 | 71 | 1.7836 | 1.1415 | 2.9951e-09 | 0 | 0 | 0 | 0 | 0 | 1 | -90 | 90 | -0.024042 | -0.0060426 | 0.024054 | 0.0060497
74 | 76 | 1.5322 | 0.9806 | 2.573e-09 | 0 | 0 | 0 | 0 | 0 | 1 | -90 | 90 | 0.0022782 | 0.0005708 | -0.0022782 | -0.00057099
74 | 72 | 1.9021 | 1.2173 | 3.1941e-09 | 0 | 0 | 0 | 0 | 0 | 1 | -90 | 90 | 0.0095481 | 0.0023936 | -0.0095461 | -0.0023926
71 | 167 | 1.4069 | 0.9004 | 2.3625e-09 | 0 | 0 | 0 | 0 | 0 | 1 | -90 | 90 | 0.001557 | 0.00039003 | -0.001557 | -0.00039023
71 | 69 | 2.297 | 1.4701 | 3.8573e-09 | 0 | 0 | 0 | 0 | 0 | 1 | -90 | 90 | -0.025611 | -0.0064397 | 0.025627 | 0.00645
72 | 73 | 1.0587 | 0.67757 | 1.7778e-09 | 0 | 0 | 0 | 0 | 0 | 1 | -90 | 90 | 0.0079727 | 0.0019983 | -0.0079719 | -0.001998
67 | 68 | 2.2605 | 1.4467 | 3.796e-09 | 0 | 0 | 0 | 0 | 0 | 1 | -90 | 90 | 0.0033088 | 0.00082905 | -0.0033085 | -0.00082923
67 | 69 | 2.5359 | 1.623 | 4.2585e-09 | 0 | 0 | 0 | 0 | 0 | 1 | -90 | 90 | -0.0049781 | -0.0012474 | 0.0049788 | 0.0012475
69 | 70 | 0.64491 | 0.41274 | 1.083e-09 | 0 | 0 | 0 | 0 | 0 | 1 | -90 | 90 | -0.030606 | -0.0076975 | 0.030613 | 0.0077017
70 | 122 | 2.3667 | 1.5147 | 3.9743e-09 | 0 | 0 | 0 | 0 | 0 | 1 | -90 | 90 | -0.03185 | -0.0080118 | 0.031877 | 0.0080285
122 | 121 | 1.1351 | 0.72645 | 1.9061e-09 | 0 | 0 | 0 | 0 | 0 | 1 | -90 | 90 | -0.032912 | -0.008288 | 0.032926 | 0.0082965
121 | 123 | 2.0605 | 1.3187 | 3.4601e-09 | 0 | 0 | 0 | 0 | 0 | 1 | -90 | 90 | -0.035069 | -0.0088336 | 0.035097 | 0.0088512
73 | 75 | 1.9464 | 1.2457 | 3.2685e-09 | 0 | 0 | 0 | 0 | 0 | 1 | -90 | 90 | 0.0049034 | 0.0012289 | -0.0049029 | -0.0012288
77 | 78 | 1.3588 | 0.86962 | 2.2818e-09 | 0 | 0 | 0 | 0 | 0 | 1 | -90 | 90 | 0.0043988 | 0.0011021 | -0.0043985 | -0.0011022
77 | 79 | 2.4725 | 1.5824 | 4.152e-09 | 0 | 0 | 0 | 0 | 0 | 1 | -90 | 90 | -0.0081204 | -0.0020349 | 0.0081222 | 0.0020356
78 | 80 | 1.1483 | 0.73489 | 1.9283e-09 | 0 | 0 | 0 | 0 | 0 | 1 | -90 | 90 | 0.0043985 | 0.0011022 | -0.0043983 | -0.0011022
79 | 81 | 1.3845 | 0.8861 | 2.325e-09 | 0 | 0 | 0 | 0 | 0 | 1 | -90 | 90 | 0.0064729 | 0.0016223 | -0.0064722 | -0.0016221
79 | 82 | 5.0591 | 3.2378 | 8.4955e-09 | 0 | 0 | 0 | 0 | 0 | 1 | -90 | 90 | -0.014595 | -0.003658 | 0.014607 | 0.0036648
80 | 161 | 1.2782 | 0.81802 | 2.1464e-09 | 0 | 0 | 0 | 0 | 0 | 1 | -90 | 90 | 0.0030247 | 0.00075792 | -0.0030245 | -0.00075804
82 | 140 | 0.50125 | 0.3208 | 8.4173e-10 | 0 | 0 | 0 | 0 | 0 | 1 | -90 | 90 | -0.052035 | -0.013108 | 0.05205 | 0.013118
82 | 123 | 1.3666 | 0.87461 | 2.2949e-09 | 0 | 0 | 0 | 0 | 0 | 1 | -90 | 90 | 0.037428 | 0.0094434 | -0.037407 | -0.00943
140 | 141 | 1.8223 | 1.1663 | 3.0601e-09 | 0 | 0 | 0 | 0 | 0 | 1 | -90 | 90 | 0.0068011 | 0.0017039 | -0.0068002 | -0.0017036
140 | 139 | 1.116 | 0.71426 | 1.8741e-09 | 0 | 0 | 0 | 0 | 0 | 1 | -90 | 90 | -0.058851 | -0.014821 | 0.058894 | 0.014849
141 | 142 | 2.01 | 1.2864 | 3.3753e-09 | 0 | 0 | 0 | 0 | 0 | 1 | -90 | 90 | 0.0050161 | 0.0012565 | -0.0050156 | -0.0012564
139 | 137 | 0.75777 | 0.48497 | 1.2725e-09 | 0 | 0 | 0 | 0 | 0 | 1 | -90 | 90 | -0.061395 | -0.015476 | 0.061427 | 0.015496
83 | 84 | 0.84835 | 0.54294 | 1.4246e-09 | 0 | 0 | 0 | 0 | 0 | 1 | -90 | 90 | -0.035384 | -0.008922 | 0.035395 | 0.0089293
83 | 85 | 0.99875 | 0.6392 | 1.6772e-09 | 0 | 0 | 0 | 0 | 0 | 1 | -90 | 90 | 0.034735 | 0.0087595 | -0.034722 | -0.0087512
84 | 86 | 1.789 | 1.145 | 3.0043e-09 | 0 | 0 | 0 | 0 | 0 | 1 | -90 | 90 | -0.035808 | -0.0090326 | 0.035833 | 0.0090482
85 | 87 | 3.3917 | 2.1707 | 5.6956e-09 | 0 | 0 | 0 | 0 | 0 | 1 | -90 | 90 | 0.025798 | 0.0065141 | -0.025773 | -0.006499
85 | 88 | 2.4164 | 1.5465 | 4.0578e-09 | 0 | 0 | 0 | 0 | 0 | 1 | -90 | 90 | 0.0089245 | 0.0022371 | -0.0089224 | -0.0022362
86 | 89 | 0.26193 | 0.16763 | 4.3984e-10 | 0 | 0 | 0 | 0 | 0 | 1 | -90 | 90 | -0.039119 | -0.0098718 | 0.039123 | 0.0098745
87 | 98 | 2.247 | 1.4381 | 3.7732e-09 | 0 | 0 | 0 | 0 | 0 | 1 | -90 | 90 | 0.023329 | 0.0058866 | -0.023316 | -0.0058784
87 | 96 | 1.3538 | 0.86643 | 2.2734e-09 | 0 | 0 | 0 | 0 | 0 | 1 | -90 | 90 | 0.0024444 | 0.00061236 | -0.0024443 | -0.00061252
88 | 92 | 1.7465 | 1.1178 | 2.9329e-09 | 0 | 0 | 0 | 0 | 0 | 1 | -90 | 90 | 0.0083764 | 0.0020994 | -0.0083751 | -0.0020988
89 | 90 | 0.27334 | 0.17494 | 4.5902e-10 | 0 | 0 | 0 | 0 | 0 | 1 | -90 | 90 | -0.042236 | -0.010655 | 0.042241 | 0.010658
98 | 120 | 1.4703 | 0.941 | 2.4691e-09 | 0 | 0 | 0 | 0 | 0 | 1 | -90 | 90 | 0.0016741 | 0.00041936 | -0.0016741 | -0.00041957
98 | 119 | 14.9831 | 9.5892 | 2.5161e-08 | 0 | 0 | 0 | 0 | 0 | 1 | -90 | 90 | 0.021641 | 0.0054591 | -0.021565 | -0.0054126
96 | 97 | 0.50471 | 0.32301 | 8.4754e-10 | 0 | 0 | 0 | 0 | 0 | 1 | -90 | 90 | 0.0018865 | 0.00047273 | -0.0018865 | -0.0004728
92 | 91 | 1.9369 | 1.2396 | 3.2525e-09 | 0 | 0 | 0 | 0 | 0 | 1 | -90 | 90 | 0.0083751 | 0.0020988 | -0.0083736 | -0.0020982
90 | 104 | 1.0767 | 0.68911 | 1.8081e-09 | 0 | 0 | 0 | 0 | 0 | 1 | -90 | 90 | -0.043543 | -0.010984 | 0.043565 | 0.010998
119 | 118 | 1.053 | 0.6739 | 1.7682e-09 | 0 | 0 | 0 | 0 | 0 | 1 | -90 | 90 | 0.019865 | 0.0049866 | -0.01986 | -0.0049838
91 | 93 | 2.699 | 1.7274 | 4.5324e-09 | 0 | 0 | 0 | 0 | 0 | 1 | -90 | 90 | 0.0041352 | 0.0010359 | -0.0041347 | -0.001036
104 | 103 | 0.88578 | 0.5669 | 1.4875e-09 | 0 | 0 | 0 | 0 | 0 | 1 | -90 | 90 | -0.044016 | -0.011111 | 0.044034 | 0.011123
93 | 95 | 2.5329 | 1.6211 | 4.2535e-09 | 0 | 0 | 0 | 0 | 0 | 1 | -90 | 90 | 0.0041347 | 0.001036 | -0.0041342 | -0.0010361
101 | 100 | 0.0010501 | 0.00067205 | 1.7634e-12 | 0 | 0 | 0 | 0 | 0 | 1 | -90 | 90 | -0.00052856 | -0.00013247 | 0.00052856 | 0.00013247
100 | 102 | 2.4126 | 1.544 | 4.0514e-09 | 0 | 0 | 0 | 0 | 0 | 1 | -90 | 90 | -0.0014009 | -0.00035085 | 0.001401 | 0.00035048
100 | 99 | 1.551 | 0.99265 | 2.6046e-09 | 0 | 0 | 0 | 0 | 0 | 1 | -90 | 90 | 0.00087234 | 0.00021838 | -0.00087233 | -0.00021863
110 | 115 | 0.85422 | 0.5467 | 1.4345e-09 | 0 | 0 | 0 | 0 | 0 | 1 | -90 | 90 | -0.015755 | -0.0039504 | 0.015758 | 0.0039518
111 | 114 | 0.39162 | 0.25064 | 6.5763e-10 | 0 | 0 | 0 | 0 | 0 | 1 | -90 | 90 | 0.0081321 | 0.0020381 | -0.0081318 | -0.0020379
115 | 116 | 0.27952 | 0.17889 | 4.6939e-10 | 0 | 0 | 0 | 0 | 0 | 1 | -90 | 90 | -0.01617 | -0.004055 | 0.01617 | 0.0040555
114 | 113 | 1.563 | 1.0003 | 2.6247e-09 | 0 | 0 | 0 | 0 | 0 | 1 | -90 | 90 | 0.0048795 | 0.0012228 | -0.0048791 | -0.0012228
112 | 113 | 0.37255 | 0.23843 | 6.2561e-10 | 0 | 0 | 0 | 0 | 0 | 1 | -90 | 90 | -0.0028473 | -0.00071362 | 0.0028473 | 0.00071358
116 | 117 | 1.2483 | 0.7989 | 2.0962e-09 | 0 | 0 | 0 | 0 | 0 | 1 | -90 | 90 | -0.016988 | -0.0042605 | 0.016992 | 0.0042628
117 | 118 | 1.6264 | 1.0409 | 2.7312e-09 | 0 | 0 | 0 | 0 | 0 | 1 | -90 | 90 | -0.01866 | -0.0046809 | 0.018666 | 0.0046846
102 | 146 | 1.0751 | 0.68805 | 1.8053e-09 | 0 | 0 | 0 | 0 | 0 | 1 | -90 | 90 | -0.0023473 | -0.00058746 | 0.0023473 | 0.00058732
102 | 145 | 1.2408 | 0.79414 | 2.0837e-09 | 0 | 0 | 0 | 0 | 0 | 1 | -90 | 90 | 0.00094633 | 0.00023697 | -0.00094632 | -0.00023717
146 | 166 | 2.056 | 1.3158 | 3.4526e-09 | 0 | 0 | 0 | 0 | 0 | 1 | -90 | 90 | 0.0029829 | 0.00074733 | -0.0029827 | -0.00074754
146 | 106 | 3.2827 | 2.1009 | 5.5125e-09 | 0 | 0 | 0 | 0 | 0 | 1 | -90 | 90 | -0.0053302 | -0.0013346 | 0.0053313 | 0.0013347
106 | 153 | 1.0491 | 0.67146 | 7.0472e-09 | 0 | 0 | 0 | 0 | 0 | 1 | -90 | 90 | 0.24589 | 0.062805 | -0.2452 | -0.062366
153 | 152 | 0.42727 | 0.27345 | 2.87e-09 | 0 | 0 | 0 | 0 | 0 | 1 | -90 | 90 | 0.24303 | 0.061823 | -0.24276 | -0.061648
152 | 149 | 0.048399 | 0.030976 | 3.251e-10 | 0 | 0 | 0 | 0 | 0 | 1 | -90 | 90 | 0.24148 | 0.061328 | -0.24145 | -0.061309
134 | 150 | 0.48575 | 0.31088 | 3.2628e-09 | 0 | 0 | 0 | 0 | 0 | 1 | -90 | 90 | -0.15873 | -0.040166 | 0.15886 | 0.040251
131 | 132 | 0.41336 | 0.26455 | 6.9414e-10 | 0 | 0 | 0 | 0 | 0 | 1 | -90 | 90 | 0.0062502 | 0.0015665 | -0.00625 | -0.0015664
150 | 148 | 0.041999 | 0.026879 | 2.8211e-10 | 0 | 0 | 0 | 0 | 0 | 1 | -90 | 90 | -0.16207 | -0.041055 | 0.16208 | 0.041062
132 | 133 | 0.041818 | 0.026763 | 7.0223e-11 | 0 | 0 | 0 | 0 | 0 | 1 | -90 | 90 | 0.0030948 | 0.00077564 | -0.0030948 | -0.00077565
148 | 151 | 1.9027 | 1.2178 | 3.1952e-09 | 0 | 0 | 0 | 0 | 0 | 1 | -90 | 90 | 0.0077311 | 0.0019378 | -0.0077299 | -0.0019373
148 | 147 | 0.31529 | 0.20179 | 2.1178e-09 | 0 | 0 | 0 | 0 | 0 | 1 | -90 | 90 | -0.16981 | -0.043 | 0.16991 | 0.043063
135 | 136 | 1.8633 | 1.1925 | 3.1289e-09 | 0 | 0 | 0 | 0 | 0 | 1 | -90 | 90 | -0.065098 | -0.01643 | 0.065185 | 0.016485
135 | 137 | 0.85993 | 0.55035 | 1.4441e-09 | 0 | 0 | 0 | 0 | 0 | 1 | -90 | 90 | 0.063001 | 0.015905 | -0.062964 | -0.015881
136 | 138 | 1.2669 | 0.8108 | 2.1274e-09 | 0 | 0 | 0 | 0 | 0 | 1 | -90 | 90 | -0.068038 | -0.0172 | 0.068103 | 0.017241
138 | 147 | 0.81335 | 0.52055 | 2.7317e-09 | 0 | 0 | 0 | 0 | 0 | 1 | -90 | 90 | -0.070515 | -0.017846 | 0.070559 | 0.017874
147 | 149 | 0.51038 | 0.32664 | 3.4283e-09 | 0 | 0 | 0 | 0 | 0 | 1 | -90 | 90 | -0.24047 | -0.060937 | 0.24079 | 0.061143
142 | 143 | 2.2247 | 1.4238 | 3.7358e-09 | 0 | 0 | 0 | 0 | 0 | 1 | -90 | 90 | 0.002653 | 0.0006643 | -0.0026528 | -0.00066455
143 | 144 | 2.082 | 1.3325 | 3.4963e-09 | 0 | 0 | 0 | 0 | 0 | 1 | -90 | 90 | 0.00069451 | 0.00017373 | -0.0006945 | -0.00017406