## bus_data
BUS_I | BUS_TYPE | Pd | Qd | Gs | Bs | area | Vm | Va | baseKV | zone | Vmax | Vmin
1 | 1 | 0.0011722 | 0.00029378 | 0 | 0 | 1 | 0.97811 | -0.42279 | 0.4 | 1 | 1.1 | 0.9
2 | 1 | 0.0014426 | 0.00036154 | 0 | 0 | 1 | 0.97807 | -0.42363 | 0.4 | 1 | 1.1 | 0.9
3 | 1 | 0.0014337 | 0.00035932 | 0 | 0 | 1 | 0.97821 | -0.42081 | 0.4 | 1 | 1.1 | 0.9
4 | 1 | 0.0023437 | 0.00058738 | 0 | 0 | 1 | 0.97833 | -0.41846 | 0.4 | 1 | 1.1 | 0.9
13 | 1 | 0.0019899 | 0.00049873 | 0 | 0 | 1 | 0.97844 | -0.41635 | 0.4 | 1 | 1.1 | 0.9
14 | 1 | 0 | 0 | 0 | 0 | 1 | 0.97879 | -0.40941 | 0.4 | 1 | 1.1 | 0.9
5 | 1 | 0.003741 | 0.00093759 | 0 | 0 | 1 | 0.98102 | -0.3657 | 0.4 | 1 | 1.1 | 0.9
6 | 1 | 0.0014198 | 0.00035585 | 0 | 0 | 1 | 0.98132 | -0.35988 | 0.4 | 1 | 1.1 | 0.9
7 | 1 | 0.0031826 | 0.00079763 | 0 | 0 | 1 | 0.98045 | -0.37685 | 0.4 | 1 | 1.1 | 0.9
8 | 1 | 0.002086 | 0.0005228 | 0 | 0 | 1 | 0.98177 | -0.35113 | 0.4 | 1 | 1.1 | 0.9
9 | 1 | 0.002021 | 0.00050651 | 0 | 0 | 1 | 0.98014 | -0.38287 | 0.4 | 1 | 1.1 | 0.9
10 | 1 | 0.00098781 | 0.00024757 | 0 | 0 | 1 | 0.98042 | -0.37755 | 0.4 | 1 | 1.1 | 0.9
16 | 1 | 0.0016745 | 0.00041967 | 0 | 0 | 1 | 0.98242 | -0.33831 | 0.4 | 1 | 1.1 | 0.9
18 | 1 | 0.0013493 | 0.00033817 | 0 | 0 | 1 | 0.97995 | -0.38666 | 0.4 | 1 | 1.1 | 0.9
20 | 1 | 0.0011107 | 0.00027837 | 0 | 0 | 1 | 0.98039 | -0.37806 | 0.4 | 1 | 1.1 | 0.9
26 | 1 | 0.0025345 | 0.00063519 | 0 | 0 | 1 | 0.98309 | -0.32531 | 0.4 | 1 | 1.1 | 0.9
17 | 1 | 0.0023471 | 0.00058824 | 0 | 0 | 1 | 0.97957 | -0.39416 | 0.4 | 1 | 1.1 | 0.9
11 | 1 | 0 | 0 | 0 | 0 | 1 | 0.98737 | -0.24208 | 0.4 | 1 | 1.1 | 0.9
12 | 1 | 0.0051684 | 0.0012953 | 0 | 0 | 1 | 0.98813 | -0.22745 | 0.4 | 1 | 1.1 | 0.9
24 | 1 | 0 | 0 | 0 | 0 | 1 | 0.98456 | -0.29661 | 0.4 | 1 | 1.1 | 0.9
39 | 1 | 0.0023864 | 0.00059808 | 0 | 0 | 1 | 0.98906 | -0.20939 | 0.4 | 1 | 1.1 | 0.9
25 | 1 | 0.0062437 | 0.0015648 | 0 | 0 | 1 | 0.98421 | -0.30339 | 0.4 | 1 | 1.1 | 0.9
23 | 1 | 0.0024377 | 0.00061094 | 0 | 0 | 1 | 0.98447 | -0.29839 | 0.4 | 1 | 1.1 | 0.9
40 | 1 | 0.0024653 | 0.00061785 | 0 | 0 | 1 | 0.98978 | -0.19558 | 0.4 | 1 | 1.1 | 0.9
15 | 1 | 0 | 0 | 0 | 0 | 1 | 0.97903 | -0.40477 | 0.4 | 1 | 1.1 | 0.9
60 | 1 | 0.0016277 | 0.00040795 | 0 | 0 | 1 | 0.97833 | -0.41849 | 0.4 | 1 | 1.1 | 0.9
19 | 1 | 0.00097687 | 0.00024483 | 0 | 0 | 1 | 0.97901 | -0.40522 | 0.4 | 1 | 1.1 | 0.9
22 | 1 | 0.0022334 | 0.00055975 | 0 | 0 | 1 | 0.98443 | -0.29923 | 0.4 | 1 | 1.1 | 0.9
27 | 1 | 0.0028676 | 0.00071869 | 0 | 0 | 1 | 0.9915 | -0.16289 | 0.4 | 1 | 1.1 | 0.9
28 | 1 | 0.003655 | 0.00091603 | 0 | 0 | 1 | 0.99156 | -0.16163 | 0.4 | 1 | 1.1 | 0.9
30 | 1 | 0.00313 | 0.00078446 | 0 | 0 | 1 | 0.9916 | -0.1608 | 0.4 | 1 | 1.1 | 0.9
36 | 1 | 0.0032089 | 0.00080423 | 0 | 0 | 1 | 0.9907 | -0.1784 | 0.4 | 1 | 1.1 | 0.9
38 | 1 | 0.0031761 | 0.000796 | 0 | 0 | 1 | 0.99062 | -0.17991 | 0.4 | 1 | 1.1 | 0.9
34 | 1 | 0.0045375 | 0.0011372 | 0 | 0 | 1 | 0.99078 | -0.17687 | 0.4 | 1 | 1.1 | 0.9
31 | 1 | 0.0026766 | 0.00067082 | 0 | 0 | 1 | 0.99178 | -0.15742 | 0.4 | 1 | 1.1 | 0.9
35 | 1 | 0.0081982 | 0.0020547 | 0 | 0 | 1 | 0.99099 | -0.17274 | 0.4 | 1 | 1.1 | 0.9
32 | 1 | 0.0018285 | 0.00045827 | 0 | 0 | 1 | 0.99285 | -0.13665 | 0.4 | 1 | 1.1 | 0.9
33 | 1 | 0.0010811 | 0.00027096 | 0 | 0 | 1 | 0.99312 | -0.13155 | 0.4 | 1 | 1.1 | 0.9
41 | 1 | 0.0013994 | 0.00035072 | 0 | 0 | 1 | 0.99367 | -0.12078 | 0.4 | 1 | 1.1 | 0.9
59 | 1 | 0.005886 | 0.0014752 | 0 | 0 | 1 | 0.99507 | -0.09403 | 0.4 | 1 | 1.1 | 0.9
37 | 1 | 0.0048961 | 0.0012271 | 0 | 0 | 1 | 0.9932 | -0.12988 | 0.4 | 1 | 1.1 | 0.9
42 | 1 | 0.0068141 | 0.0017078 | 0 | 0 | 1 | 0.99304 | -0.13305 | 0.4 | 1 | 1.1 | 0.9
52 | 3 | 0.010793 | 0.0027049 | 0 | 0 | 1 | 1 | 0 | 0.4 | 1 | 1.1 | 0.9
58 | 1 | 0.0033918 | 0.00085005 | 0 | 0 | 1 | 0.99676 | -0.06166 | 0.4 | 1 | 1.1 | 0.9
57 | 1 | 0.0049859 | 0.0012496 | 0 | 0 | 1 | 0.99469 | -0.10132 | 0.4 | 1 | 1.1 | 0.9
44 | 1 | 0.00073066 | 0.00018312 | 0 | 0 | 1 | 0.98736 | -0.24281 | 0.4 | 1 | 1.1 | 0.9
45 | 1 | 0.0017653 | 0.00044244 | 0 | 0 | 1 | 0.98821 | -0.22635 | 0.4 | 1 | 1.1 | 0.9
63 | 1 | 0 | 0 | 0 | 0 | 1 | 0.98156 | -0.35574 | 0.4 | 1 | 1.1 | 0.9
47 | 1 | 0.0019078 | 0.00047815 | 0 | 0 | 1 | 0.98846 | -0.2214 | 0.4 | 1 | 1.1 | 0.9
61 | 1 | 0.0010925 | 0.0002738 | 0 | 0 | 1 | 0.9814 | -0.35892 | 0.4 | 1 | 1.1 | 0.9
62 | 1 | 0.005211 | 0.001306 | 0 | 0 | 1 | 0.9814 | -0.35903 | 0.4 | 1 | 1.1 | 0.9
64 | 1 | 0.0032211 | 0.00080729 | 0 | 0 | 1 | 0.98144 | -0.35814 | 0.4 | 1 | 1.1 | 0.9
65 | 1 | 0.0013604 | 0.00034095 | 0 | 0 | 1 | 0.98142 | -0.3585 | 0.4 | 1 | 1.1 | 0.9
54 | 1 | 0.0017957 | 0.00045005 | 0 | 0 | 1 | 0.98866 | -0.21767 | 0.4 | 1 | 1.1 | 0.9
53 | 1 | 0.00086799 | 0.00021754 | 0 | 0 | 1 | 0.9891 | -0.20918 | 0.4 | 1 | 1.1 | 0.9
48 | 1 | 0.0013731 | 0.00034413 | 0 | 0 | 1 | 0.99128 | -0.16691 | 0.4 | 1 | 1.1 | 0.9
49 | 1 | 0.00099245 | 0.00024873 | 0 | 0 | 1 | 0.9898 | -0.19558 | 0.4 | 1 | 1.1 | 0.9
50 | 1 | 0.00049254 | 0.00012344 | 0 | 0 | 1 | 0.9914 | -0.16458 | 0.4 | 1 | 1.1 | 0.9
51 | 1 | 0.00072748 | 0.00018232 | 0 | 0 | 1 | 0.98933 | -0.2046 | 0.4 | 1 | 1.1 | 0.9
56 | 1 | 0.024754 | 0.006204 | 0 | 0 | 1 | 0.9876 | -0.23824 | 0.4 | 1 | 1.1 | 0.9
55 | 1 | 0.013816 | 0.0034627 | 0 | 0 | 1 | 0.98756 | -0.23906 | 0.4 | 1 | 1.1 | 0.9

## generator_data
GEN_BUS | PG | QG | QMAX | QMIN | VG | MBASE | GEN_STATUS | PMAX | PMIN
52 | 0.18905 | 0.048145 | 10 | -10 | 1 | 100 | 1 | 10 | 0

## branch_data
F_BUS | T_BUS | BR_R | BR_X | BR_B | RATE_A | RATE_B | RATE_C | TAP | SHIFT | BR_STATUS | ANGMIN | ANGMAX | P_in | Q_in | P_out | Q_out
1 | 2 | 2.5105 | 1.6067 | 4.2158e-09 | 0 | 0 | 0 | 0 | 0 | 1 | -90 | 90 | 0.0014426 | 0.00036119 | -0.0014426 | -0.00036155
1 | 3 | 3.2419 | 2.0748 | 5.444e-09 | 0 | 0 | 0 | 0 | 0 | 1 | -90 | 90 | -0.0026148 | -0.00065497 | 0.0026151 | 0.00065461
3 | 4 | 2.4841 | 1.5898 | 4.1715e-09 | 0 | 0 | 0 | 0 | 0 | 1 | -90 | 90 | -0.0040487 | -0.0010139 | 0.0040492 | 0.0010138
4 | 13 | 1.4161 | 0.90628 | 2.378e-09 | 0 | 0 | 0 | 0 | 0 | 1 | -90 | 90 | -0.0063928 | -0.0016012 | 0.0063935 | 0.0016014
13 | 14 | 3.5535 | 2.2743 | 5.9673e-09 | 0 | 0 | 0 | 0 | 0 | 1 | -90 | 90 | -0.0083834 | -0.0021001 | 0.0083862 | 0.0021013
14 | 15 | 1.9893 | 1.2732 | 3.3406e-09 | 0 | 0 | 0 | 0 | 0 | 1 | -90 | 90 | -0.010015 | -0.0025059 | 0.010017 | 0.002507
14 | 60 | 23.8771 | 15.2813 | 4.0096e-08 | 0 | 0 | 0 | 0 | 0 | 1 | -90 | 90 | 0.0016284 | 0.00040457 | -0.0016277 | -0.00040796
5 | 6 | 0.97475 | 0.62384 | 1.6369e-09 | 0 | 0 | 0 | 0 | 0 | 1 | -90 | 90 | -0.025763 | -0.0064621 | 0.02577 | 0.0064666
5 | 7 | 2.1835 | 1.3974 | 3.6667e-09 | 0 | 0 | 0 | 0 | 0 | 1 | -90 | 90 | 0.022022 | 0.0055246 | -0.02201 | -0.0055174
6 | 8 | 1.3921 | 0.89094 | 2.3377e-09 | 0 | 0 | 0 | 0 | 0 | 1 | -90 | 90 | -0.02719 | -0.0068224 | 0.027201 | 0.0068295
7 | 9 | 1.551 | 0.99261 | 2.6045e-09 | 0 | 0 | 0 | 0 | 0 | 1 | -90 | 90 | 0.016729 | 0.0041943 | -0.016724 | -0.0041915
7 | 10 | 1.4411 | 0.92232 | 2.42e-09 | 0 | 0 | 0 | 0 | 0 | 1 | -90 | 90 | 0.0020986 | 0.00052545 | -0.0020985 | -0.00052564
8 | 16 | 1.8938 | 1.2121 | 3.1803e-09 | 0 | 0 | 0 | 0 | 0 | 1 | -90 | 90 | -0.029287 | -0.0073522 | 0.029305 | 0.0073634
9 | 18 | 1.1106 | 0.71078 | 1.865e-09 | 0 | 0 | 0 | 0 | 0 | 1 | -90 | 90 | 0.014703 | 0.003685 | -0.0147 | -0.0036835
10 | 20 | 1.9913 | 1.2745 | 3.344e-09 | 0 | 0 | 0 | 0 | 0 | 1 | -90 | 90 | 0.0011107 | 0.00027807 | -0.0011107 | -0.00027837
16 | 26 | 1.8191 | 1.1642 | 3.0547e-09 | 0 | 0 | 0 | 0 | 0 | 1 | -90 | 90 | -0.030979 | -0.0077831 | 0.030999 | 0.0077951
18 | 17 | 2.4158 | 1.5461 | 4.0569e-09 | 0 | 0 | 0 | 0 | 0 | 1 | -90 | 90 | 0.013351 | 0.0033453 | -0.013346 | -0.0033427
26 | 25 | 2.8407 | 1.8181 | 4.7703e-09 | 0 | 0 | 0 | 0 | 0 | 1 | -90 | 90 | -0.033533 | -0.0084303 | 0.033568 | 0.0084523
17 | 15 | 4.1445 | 2.6525 | 6.9598e-09 | 0 | 0 | 0 | 0 | 0 | 1 | -90 | 90 | 0.010999 | 0.0027544 | -0.010994 | -0.0027515
11 | 12 | 1.4405 | 0.92194 | 2.419e-09 | 0 | 0 | 0 | 0 | 0 | 1 | -90 | 90 | -0.044613 | -0.011269 | 0.044644 | 0.011289
11 | 24 | 5.3541 | 3.4266 | 8.991e-09 | 0 | 0 | 0 | 0 | 0 | 1 | -90 | 90 | 0.044613 | 0.011269 | -0.044496 | -0.011196
12 | 39 | 1.5967 | 1.0219 | 2.6813e-09 | 0 | 0 | 0 | 0 | 0 | 1 | -90 | 90 | -0.049812 | -0.012584 | 0.049856 | 0.012612
24 | 25 | 0.74162 | 0.47463 | 1.2454e-09 | 0 | 0 | 0 | 0 | 0 | 1 | -90 | 90 | 0.039825 | 0.010025 | -0.039812 | -0.010017
24 | 23 | 1.6545 | 1.0589 | 2.7784e-09 | 0 | 0 | 0 | 0 | 0 | 1 | -90 | 90 | 0.0046716 | 0.0011705 | -0.0046712 | -0.0011705
39 | 40 | 1.1667 | 0.74671 | 1.9593e-09 | 0 | 0 | 0 | 0 | 0 | 1 | -90 | 90 | -0.052242 | -0.01321 | 0.052277 | 0.013232
23 | 22 | 1.6385 | 1.0487 | 2.7516e-09 | 0 | 0 | 0 | 0 | 0 | 1 | -90 | 90 | 0.0022335 | 0.00055955 | -0.0022334 | -0.00055976
40 | 41 | 6.0611 | 3.8791 | 1.0178e-08 | 0 | 0 | 0 | 0 | 0 | 1 | -90 | 90 | -0.054742 | -0.013849 | 0.054939 | 0.013975
15 | 19 | 1.9744 | 1.2636 | 3.3155e-09 | 0 | 0 | 0 | 0 | 0 | 1 | -90 | 90 | 0.00097688 | 0.00024453 | -0.00097686 | -0.00024483
27 | 28 | 1.9314 | 1.2361 | 3.2434e-09 | 0 | 0 | 0 | 0 | 0 | 1 | -90 | 90 | -0.0028676 | -0.00071869 | 0.0028678 | 0.00071848
28 | 30 | 0.56153 | 0.35938 | 9.4296e-10 | 0 | 0 | 0 | 0 | 0 | 1 | -90 | 90 | -0.0065228 | -0.0016345 | 0.006523 | 0.0016346
30 | 31 | 1.5431 | 0.9876 | 2.5913e-09 | 0 | 0 | 0 | 0 | 0 | 1 | -90 | 90 | -0.009653 | -0.002419 | 0.0096546 | 0.0024198
36 | 38 | 2.0796 | 1.331 | 3.4923e-09 | 0 | 0 | 0 | 0 | 0 | 1 | -90 | 90 | 0.0031763 | 0.00079581 | -0.0031761 | -0.000796
36 | 34 | 1.056 | 0.67581 | 1.7732e-09 | 0 | 0 | 0 | 0 | 0 | 1 | -90 | 90 | -0.0063852 | -0.0016 | 0.0063857 | 0.0016002
34 | 35 | 1.6655 | 1.0659 | 2.7968e-09 | 0 | 0 | 0 | 0 | 0 | 1 | -90 | 90 | -0.010923 | -0.0027374 | 0.010925 | 0.0027385
31 | 32 | 2.9142 | 1.8651 | 4.8938e-09 | 0 | 0 | 0 | 0 | 0 | 1 | -90 | 90 | -0.031469 | -0.0078921 | 0.0315 | 0.0079116
31 | 35 | 3.5288 | 2.2584 | 5.9258e-09 | 0 | 0 | 0 | 0 | 0 | 1 | -90 | 90 | 0.019138 | 0.0048015 | -0.019124 | -0.0047931
32 | 33 | 0.67653 | 0.43298 | 1.1361e-09 | 0 | 0 | 0 | 0 | 0 | 1 | -90 | 90 | -0.033328 | -0.0083698 | 0.033336 | 0.0083749
33 | 41 | 1.3875 | 0.88798 | 2.3299e-09 | 0 | 0 | 0 | 0 | 0 | 1 | -90 | 90 | -0.034418 | -0.0086459 | 0.034435 | 0.008657
41 | 59 | 1.1634 | 0.74457 | 1.9536e-09 | 0 | 0 | 0 | 0 | 0 | 1 | -90 | 90 | -0.10249 | -0.02592 | 0.10262 | 0.026004
41 | 37 | 3.4391 | 2.201 | 5.7752e-09 | 0 | 0 | 0 | 0 | 0 | 1 | -90 | 90 | 0.011716 | 0.0029378 | -0.011711 | -0.0029352
59 | 52 | 3.8913 | 2.4905 | 6.5346e-09 | 0 | 0 | 0 | 0 | 0 | 1 | -90 | 90 | -0.10851 | -0.027479 | 0.109 | 0.027794
37 | 42 | 2.0565 | 1.3162 | 3.4535e-09 | 0 | 0 | 0 | 0 | 0 | 1 | -90 | 90 | 0.0068151 | 0.0017081 | -0.0068141 | -0.0017078
52 | 58 | 4.0206 | 2.5732 | 6.7517e-09 | 0 | 0 | 0 | 0 | 0 | 1 | -90 | 90 | 0.06926 | 0.017647 | -0.069055 | -0.017516
58 | 57 | 2.7066 | 1.7322 | 4.5451e-09 | 0 | 0 | 0 | 0 | 0 | 1 | -90 | 90 | 0.065663 | 0.016666 | -0.065538 | -0.016586
57 | 50 | 4.6497 | 2.9758 | 7.808e-09 | 0 | 0 | 0 | 0 | 0 | 1 | -90 | 90 | 0.060552 | 0.015337 | -0.060369 | -0.01522
44 | 45 | 6.1852 | 3.9585 | 1.0387e-08 | 0 | 0 | 0 | 0 | 0 | 1 | -90 | 90 | -0.011676 | -0.0029415 | 0.011685 | 0.0029464
44 | 63 | 45.0209 | 28.8134 | 7.5602e-08 | 0 | 0 | 0 | 0 | 0 | 1 | -90 | 90 | 0.010945 | 0.0027584 | -0.010886 | -0.0027281
45 | 47 | 1.617 | 1.0349 | 2.7154e-09 | 0 | 0 | 0 | 0 | 0 | 1 | -90 | 90 | -0.01345 | -0.0033888 | 0.013454 | 0.0033906
63 | 64 | 2.2571 | 1.4446 | 3.7903e-09 | 0 | 0 | 0 | 0 | 0 | 1 | -90 | 90 | 0.004582 | 0.001148 | -0.0045815 | -0.0011481
63 | 61 | 2.1801 | 1.3953 | 3.661e-09 | 0 | 0 | 0 | 0 | 0 | 1 | -90 | 90 | 0.0063043 | 0.0015801 | -0.0063034 | -0.0015798
47 | 54 | 1.0683 | 0.68371 | 1.794e-09 | 0 | 0 | 0 | 0 | 0 | 1 | -90 | 90 | -0.015361 | -0.0038688 | 0.015364 | 0.0038703
61 | 62 | 0.084445 | 0.054045 | 1.4181e-10 | 0 | 0 | 0 | 0 | 0 | 1 | -90 | 90 | 0.0052109 | 0.001306 | -0.0052109 | -0.001306
64 | 65 | 1.1632 | 0.74448 | 1.9534e-09 | 0 | 0 | 0 | 0 | 0 | 1 | -90 | 90 | 0.0013604 | 0.00034078 | -0.0013604 | -0.00034095
54 | 53 | 2.1744 | 1.3916 | 3.6514e-09 | 0 | 0 | 0 | 0 | 0 | 1 | -90 | 90 | -0.01716 | -0.0043204 | 0.017167 | 0.0043245
53 | 56 | 3.2985 | 2.1111 | 5.5391e-09 | 0 | 0 | 0 | 0 | 0 | 1 | -90 | 90 | 0.038624 | 0.0097007 | -0.038571 | -0.009667
53 | 51 | 0.35562 | 0.2276 | 5.9719e-10 | 0 | 0 | 0 | 0 | 0 | 1 | -90 | 90 | -0.056659 | -0.014243 | 0.056672 | 0.014251
48 | 49 | 2.1639 | 1.3849 | 3.6338e-09 | 0 | 0 | 0 | 0 | 0 | 1 | -90 | 90 | 0.058497 | 0.014748 | -0.058416 | -0.014697
48 | 50 | 0.17158 | 0.10981 | 2.8813e-10 | 0 | 0 | 0 | 0 | 0 | 1 | -90 | 90 | -0.05987 | -0.015092 | 0.059876 | 0.015097
49 | 51 | 0.69122 | 0.44238 | 1.1607e-09 | 0 | 0 | 0 | 0 | 0 | 1 | -90 | 90 | 0.057424 | 0.014449 | -0.057399 | -0.014433
56 | 55 | 0.25875 | 0.1656 | 4.3451e-10 | 0 | 0 | 0 | 0 | 0 | 1 | -90 | 90 | 0.013817 | 0.003463 | -0.013816 | -0.0034627