## bus_data
BUS_I | BUS_TYPE | Pd | Qd | Gs | Bs | area | Vm | Va | baseKV | zone | Vmax | Vmin
5 | 1 | 0 | 0 | 0 | 0 | 1 | 0.99801 | -0.013971 | 0.4 | 1 | 1.1 | 0.9
51 | 1 | 0 | 0 | 0 | 0 | 1 | 0.99773 | -0.01599 | 0.4 | 1 | 1.1 | 0.9
48 | 1 | 0.0014554 | 0.00036476 | 0 | 0 | 1 | 0.99805 | -0.013717 | 0.4 | 1 | 1.1 | 0.9
142 | 1 | 0.0095178 | 0.0023854 | 0 | 0 | 1 | 0.9953 | -0.032976 | 0.4 | 1 | 1.1 | 0.9
77 | 1 | 0 | 0 | 0 | 0 | 1 | 0.99594 | -0.028506 | 0.4 | 1 | 1.1 | 0.9
18 | 1 | 0.002242 | 0.00056189 | 0 | 0 | 1 | 0.99581 | -0.029418 | 0.4 | 1 | 1.1 | 0.9
20 | 1 | 0 | 0 | 0 | 0 | 1 | 0.99603 | -0.027876 | 0.4 | 1 | 1.1 | 0.9
21 | 1 | 0.00099548 | 0.00024949 | 0 | 0 | 1 | 0.99615 | -0.027031 | 0.4 | 1 | 1.1 | 0.9
76 | 1 | 0 | 0 | 0 | 0 | 1 | 0.9965 | -0.024531 | 0.4 | 1 | 1.1 | 0.9
163 | 1 | 0.0010707 | 0.00026834 | 0 | 0 | 1 | 0.99794 | -0.014464 | 0.4 | 1 | 1.1 | 0.9
78 | 1 | 0 | 0 | 0 | 0 | 1 | 0.99836 | -0.011516 | 0.4 | 1 | 1.1 | 0.9
79 | 1 | 0 | 0 | 0 | 0 | 1 | 0.99767 | -0.016311 | 0.4 | 1 | 1.1 | 0.9
164 | 1 | 0.0052957 | 0.0013272 | 0 | 0 | 1 | 0.9987 | -0.0090809 | 0.4 | 1 | 1.1 | 0.9
52 | 1 | 0 | 0 | 0 | 0 | 1 | 0.99891 | -0.0075987 | 0.4 | 1 | 1.1 | 0.9
49 | 1 | 0.0045752 | 0.0011467 | 0 | 0 | 1 | 0.99808 | -0.013489 | 0.4 | 1 | 1.1 | 0.9
50 | 1 | 0.0035053 | 0.00087851 | 0 | 0 | 1 | 0.99838 | -0.011407 | 0.4 | 1 | 1.1 | 0.9
53 | 3 | 0 | 0 | 0 | 0 | 1 | 1 | 0 | 0.4 | 1 | 1.1 | 0.9
75 | 1 | 0.00077686 | 0.0001947 | 0 | 0 | 1 | 0.99771 | -0.016122 | 0.4 | 1 | 1.1 | 0.9

## generator_data
GEN_BUS | PG | QG | QMAX | QMIN | VG | MBASE | GEN_STATUS | PMAX | PMIN
53 | 0.029518 | 0.0073972 | 10 | -10 | 1 | 100 | 1 | 10 | 0

## branch_data
F_BUS | T_BUS | BR_R | BR_X | BR_B | RATE_A | RATE_B | RATE_C | TAP | SHIFT | BR_STATUS | ANGMIN | ANGMAX | P_in | Q_in | P_out | Q_out
5 | 51 | 33.1144 | 12.7363 | 3.3418e-08 | 0 | 0 | 0 | 0 | 0 | 1 | -90 | 90 | 0.00077709 | 0.00019124 | -0.00077687 | -0.00019448
5 | 48 | 4.0892 | 1.5728 | 4.1267e-09 | 0 | 0 | 0 | 0 | 0 | 1 | -90 | 90 | -0.00077709 | -0.00019124 | 0.00077711 | 0.00019084
51 | 75 | 2.1894 | 0.84208 | 2.2095e-09 | 0 | 0 | 0 | 0 | 0 | 1 | -90 | 90 | 0.00077687 | 0.00019448 | -0.00077686 | -0.0001947
48 | 49 | 1.3127 | 0.50488 | 1.3247e-09 | 0 | 0 | 0 | 0 | 0 | 1 | -90 | 90 | -0.0022325 | -0.0005556 | 0.0022326 | 0.0005555
142 | 77 | 6.062 | 2.3315 | 6.1176e-09 | 0 | 0 | 0 | 0 | 0 | 1 | -90 | 90 | -0.0095178 | -0.0023854 | 0.0095236 | 0.002387
77 | 76 | 5.396 | 2.0754 | 5.4456e-09 | 0 | 0 | 0 | 0 | 0 | 1 | -90 | 90 | -0.0095236 | -0.002387 | 0.0095289 | 0.0023885
18 | 20 | 8.8704 | 3.4117 | 8.9518e-09 | 0 | 0 | 0 | 0 | 0 | 1 | -90 | 90 | -0.002242 | -0.00056189 | 0.0022424 | 0.00056119
20 | 21 | 4.8519 | 1.8661 | 4.8965e-09 | 0 | 0 | 0 | 0 | 0 | 1 | -90 | 90 | -0.0022424 | -0.00056119 | 0.0022427 | 0.0005608
21 | 76 | 9.945 | 3.825 | 1.0036e-08 | 0 | 0 | 0 | 0 | 0 | 1 | -90 | 90 | -0.0032382 | -0.00081029 | 0.0032393 | 0.00080973
76 | 79 | 8.3259 | 3.2023 | 8.4023e-09 | 0 | 0 | 0 | 0 | 0 | 1 | -90 | 90 | -0.012768 | -0.0031982 | 0.012783 | 0.003203
163 | 78 | 2.76 | 1.0615 | 2.7853e-09 | 0 | 0 | 0 | 0 | 0 | 1 | -90 | 90 | -0.013857 | -0.0034724 | 0.013862 | 0.0034743
163 | 79 | 1.8729 | 0.72034 | 1.8901e-09 | 0 | 0 | 0 | 0 | 0 | 1 | -90 | 90 | 0.012786 | 0.0032041 | -0.012783 | -0.003203
78 | 52 | 3.6707 | 1.4118 | 3.7044e-09 | 0 | 0 | 0 | 0 | 0 | 1 | -90 | 90 | -0.013862 | -0.0034743 | 0.01387 | 0.0034768
164 | 52 | 3.636 | 1.3985 | 3.6694e-09 | 0 | 0 | 0 | 0 | 0 | 1 | -90 | 90 | -0.0052957 | -0.0013272 | 0.0052968 | 0.0013273
52 | 53 | 5.1589 | 1.9842 | 5.2063e-09 | 0 | 0 | 0 | 0 | 0 | 1 | -90 | 90 | -0.019167 | -0.0048041 | 0.019187 | 0.0048113
49 | 50 | 3.951 | 1.5196 | 3.9873e-09 | 0 | 0 | 0 | 0 | 0 | 1 | -90 | 90 | -0.0068078 | -0.0017022 | 0.0068098 | 0.0017025
50 | 53 | 14.3299 | 5.5115 | 1.4461e-08 | 0 | 0 | 0 | 0 | 0 | 1 | -90 | 90 | -0.010315 | -0.002581 | 0.010331 | 0.0025858