## bus_data
BUS_I | BUS_TYPE | Pd | Qd | Gs | Bs | area | Vm | Va | baseKV | zone | Vmax | Vmin
1 | 1 | 0.00046207 | 0.0001158 | 0 | 0 | 1 | 0.98057 | -0.13523 | 0.4 | 1 | 1.1 | 0.9
2 | 1 | 0.00055077 | 0.00013804 | 0 | 0 | 1 | 0.98058 | -0.13518 | 0.4 | 1 | 1.1 | 0.9
3 | 1 | 0.00076875 | 0.00019267 | 0 | 0 | 1 | 0.98061 | -0.13497 | 0.4 | 1 | 1.1 | 0.9
41 | 1 | 0.00051748 | 0.00012969 | 0 | 0 | 1 | 0.98062 | -0.1349 | 0.4 | 1 | 1.1 | 0.9
39 | 1 | 0 | 0 | 0 | 0 | 1 | 0.98067 | -0.1345 | 0.4 | 1 | 1.1 | 0.9
4 | 1 | 0.0019709 | 0.00049395 | 0 | 0 | 1 | 0.97255 | -0.1925 | 0.4 | 1 | 1.1 | 0.9
5 | 1 | 0.0034568 | 0.00086636 | 0 | 0 | 1 | 0.97183 | -0.1977 | 0.4 | 1 | 1.1 | 0.9
6 | 1 | 0.0025753 | 0.00064542 | 0 | 0 | 1 | 0.97314 | -0.18824 | 0.4 | 1 | 1.1 | 0.9
7 | 1 | 0 | 0 | 0 | 0 | 1 | 0.97179 | -0.19798 | 0.4 | 1 | 1.1 | 0.9
8 | 1 | 0.0020372 | 0.00051057 | 0 | 0 | 1 | 0.97318 | -0.18796 | 0.4 | 1 | 1.1 | 0.9
55 | 1 | 0.0052872 | 0.0013251 | 0 | 0 | 1 | 0.97147 | -0.20028 | 0.4 | 1 | 1.1 | 0.9
56 | 1 | 0.0031256 | 0.00078334 | 0 | 0 | 1 | 0.97141 | -0.20073 | 0.4 | 1 | 1.1 | 0.9
14 | 1 | 0.0015095 | 0.00037832 | 0 | 0 | 1 | 0.97349 | -0.18579 | 0.4 | 1 | 1.1 | 0.9
67 | 1 | 0.0021897 | 0.0005488 | 0 | 0 | 1 | 0.97134 | -0.20125 | 0.4 | 1 | 1.1 | 0.9
76 | 1 | 0.011005 | 0.0027581 | 0 | 0 | 1 | 0.97089 | -0.20446 | 0.4 | 1 | 1.1 | 0.9
11 | 1 | 0 | 0 | 0 | 0 | 1 | 0.97357 | -0.1852 | 0.4 | 1 | 1.1 | 0.9
9 | 1 | 0.0037396 | 0.00093723 | 0 | 0 | 1 | 0.99988 | -0.00083817 | 0.4 | 1 | 1.1 | 0.9
10 | 1 | 0.0014932 | 0.00037423 | 0 | 0 | 1 | 0.99995 | -0.0003799 | 0.4 | 1 | 1.1 | 0.9
12 | 3 | 0.001574 | 0.00039449 | 0 | 0 | 1 | 1 | 0 | 0.4 | 1 | 1.1 | 0.9
13 | 1 | 0.0022172 | 0.00055567 | 0 | 0 | 1 | 0.97375 | -0.18392 | 0.4 | 1 | 1.1 | 0.9
15 | 1 | 0.0030587 | 0.00076658 | 0 | 0 | 1 | 0.99993 | -0.00049774 | 0.4 | 1 | 1.1 | 0.9
60 | 1 | 0.001992 | 0.00049923 | 0 | 0 | 1 | 0.97408 | -0.18156 | 0.4 | 1 | 1.1 | 0.9
59 | 1 | 0.001691 | 0.00042381 | 0 | 0 | 1 | 0.99593 | -0.027952 | 0.4 | 1 | 1.1 | 0.9
61 | 1 | 0.0030983 | 0.0007765 | 0 | 0 | 1 | 0.97419 | -0.18076 | 0.4 | 1 | 1.1 | 0.9
80 | 1 | 0.0030243 | 0.00075795 | 0 | 0 | 1 | 0.99569 | -0.029605 | 0.4 | 1 | 1.1 | 0.9
16 | 1 | 0.0015324 | 0.00038406 | 0 | 0 | 1 | 0.97685 | -0.1617 | 0.4 | 1 | 1.1 | 0.9
17 | 1 | 0.0019023 | 0.00047675 | 0 | 0 | 1 | 0.97628 | -0.16576 | 0.4 | 1 | 1.1 | 0.9
18 | 1 | 0.0016068 | 0.0004027 | 0 | 0 | 1 | 0.97739 | -0.15784 | 0.4 | 1 | 1.1 | 0.9
19 | 1 | 0.0015788 | 0.00039569 | 0 | 0 | 1 | 0.97585 | -0.16888 | 0.4 | 1 | 1.1 | 0.9
20 | 1 | 0.0016822 | 0.0004216 | 0 | 0 | 1 | 0.97771 | -0.15559 | 0.4 | 1 | 1.1 | 0.9
51 | 1 | 0.0017861 | 0.00044764 | 0 | 0 | 1 | 0.97537 | -0.17228 | 0.4 | 1 | 1.1 | 0.9
54 | 1 | 0.0028001 | 0.00070178 | 0 | 0 | 1 | 0.97868 | -0.14865 | 0.4 | 1 | 1.1 | 0.9
52 | 1 | 0.0019051 | 0.00047745 | 0 | 0 | 1 | 0.97507 | -0.1744 | 0.4 | 1 | 1.1 | 0.9
53 | 1 | 0.0013681 | 0.00034289 | 0 | 0 | 1 | 0.97905 | -0.14604 | 0.4 | 1 | 1.1 | 0.9
21 | 1 | 0.002204 | 0.00055238 | 0 | 0 | 1 | 0.98298 | -0.1182 | 0.4 | 1 | 1.1 | 0.9
22 | 1 | 0.00040319 | 0.00010105 | 0 | 0 | 1 | 0.983 | -0.11804 | 0.4 | 1 | 1.1 | 0.9
23 | 1 | 0.0020245 | 0.0005074 | 0 | 0 | 1 | 0.98291 | -0.11868 | 0.4 | 1 | 1.1 | 0.9
24 | 1 | 0 | 0 | 0 | 0 | 1 | 0.98309 | -0.11741 | 0.4 | 1 | 1.1 | 0.9
33 | 1 | 0.001393 | 0.00034911 | 0 | 0 | 1 | 0.98253 | -0.1214 | 0.4 | 1 | 1.1 | 0.9
34 | 1 | 0 | 0 | 0 | 0 | 1 | 0.97924 | -0.14471 | 0.4 | 1 | 1.1 | 0.9
35 | 1 | 0.0045241 | 0.0011339 | 0 | 0 | 1 | 0.98555 | -0.10013 | 0.4 | 1 | 1.1 | 0.9
64 | 1 | 0.0052013 | 0.0013036 | 0 | 0 | 1 | 0.97753 | -0.15687 | 0.4 | 1 | 1.1 | 0.9
62 | 1 | 0.0051821 | 0.0012988 | 0 | 0 | 1 | 0.97889 | -0.14719 | 0.4 | 1 | 1.1 | 0.9
48 | 1 | 0.0018174 | 0.00045547 | 0 | 0 | 1 | 0.98813 | -0.082039 | 0.4 | 1 | 1.1 | 0.9
25 | 1 | 0.0016353 | 0.00040986 | 0 | 0 | 1 | 0.97202 | -0.19636 | 0.4 | 1 | 1.1 | 0.9
26 | 1 | 0.0032957 | 0.00082597 | 0 | 0 | 1 | 0.97168 | -0.19882 | 0.4 | 1 | 1.1 | 0.9
27 | 1 | 0.0010245 | 0.00025675 | 0 | 0 | 1 | 0.97214 | -0.19547 | 0.4 | 1 | 1.1 | 0.9
28 | 1 | 0.0025429 | 0.00063731 | 0 | 0 | 1 | 0.97152 | -0.19996 | 0.4 | 1 | 1.1 | 0.9
29 | 1 | 0.001263 | 0.00031654 | 0 | 0 | 1 | 0.97252 | -0.19279 | 0.4 | 1 | 1.1 | 0.9
36 | 1 | 0 | 0 | 0 | 0 | 1 | 0.97108 | -0.20314 | 0.4 | 1 | 1.1 | 0.9
57 | 1 | 0.0020432 | 0.00051207 | 0 | 0 | 1 | 0.97261 | -0.19208 | 0.4 | 1 | 1.1 | 0.9
37 | 1 | 0.0024297 | 0.00060894 | 0 | 0 | 1 | 0.97057 | -0.20681 | 0.4 | 1 | 1.1 | 0.9
38 | 1 | 0 | 0 | 0 | 0 | 1 | 0.97081 | -0.2051 | 0.4 | 1 | 1.1 | 0.9
58 | 1 | 0.0029774 | 0.0007462 | 0 | 0 | 1 | 0.97283 | -0.1905 | 0.4 | 1 | 1.1 | 0.9
30 | 1 | 0.0044059 | 0.0011042 | 0 | 0 | 1 | 0.97009 | -0.21025 | 0.4 | 1 | 1.1 | 0.9
31 | 1 | 0 | 0 | 0 | 0 | 1 | 0.97023 | -0.20925 | 0.4 | 1 | 1.1 | 0.9
32 | 1 | 0.0018189 | 0.00045585 | 0 | 0 | 1 | 0.97031 | -0.20863 | 0.4 | 1 | 1.1 | 0.9
77 | 1 | 0.0041517 | 0.0010405 | 0 | 0 | 1 | 0.97054 | -0.20699 | 0.4 | 1 | 1.1 | 0.9
68 | 1 | 0 | 0 | 0 | 0 | 1 | 0.97101 | -0.2036 | 0.4 | 1 | 1.1 | 0.9
40 | 1 | 0.0013554 | 0.0003397 | 0 | 0 | 1 | 0.97937 | -0.14379 | 0.4 | 1 | 1.1 | 0.9
83 | 1 | 0.011443 | 0.0028678 | 0 | 0 | 1 | 0.97687 | -0.16156 | 0.4 | 1 | 1.1 | 0.9
47 | 1 | 0.0031638 | 0.00079293 | 0 | 0 | 1 | 0.98907 | -0.075475 | 0.4 | 1 | 1.1 | 0.9
87 | 1 | 0 | 0 | 0 | 0 | 1 | 0.97048 | -0.20744 | 0.4 | 1 | 1.1 | 0.9
89 | 1 | 0.001884 | 0.00047218 | 0 | 0 | 1 | 0.97061 | -0.20653 | 0.4 | 1 | 1.1 | 0.9
86 | 1 | 0.0012389 | 0.00031049 | 0 | 0 | 1 | 0.97035 | -0.20842 | 0.4 | 1 | 1.1 | 0.9
90 | 1 | 0.0046882 | 0.001175 | 0 | 0 | 1 | 0.97052 | -0.20718 | 0.4 | 1 | 1.1 | 0.9
42 | 1 | 0.0020601 | 0.0005163 | 0 | 0 | 1 | 0.9731 | -0.18857 | 0.4 | 1 | 1.1 | 0.9
43 | 1 | 0.00097658 | 0.00024475 | 0 | 0 | 1 | 0.97302 | -0.1892 | 0.4 | 1 | 1.1 | 0.9
44 | 1 | 0.0019325 | 0.00048434 | 0 | 0 | 1 | 0.97325 | -0.18755 | 0.4 | 1 | 1.1 | 0.9
45 | 1 | 0.0009698 | 0.00024305 | 0 | 0 | 1 | 0.97298 | -0.18944 | 0.4 | 1 | 1.1 | 0.9
46 | 1 | 0.0029874 | 0.00074872 | 0 | 0 | 1 | 0.97344 | -0.18618 | 0.4 | 1 | 1.1 | 0.9
65 | 1 | 0.0020708 | 0.00051898 | 0 | 0 | 1 | 0.97298 | -0.18948 | 0.4 | 1 | 1.1 | 0.9
84 | 1 | 0 | 0 | 0 | 0 | 1 | 0.97413 | -0.18118 | 0.4 | 1 | 1.1 | 0.9
66 | 1 | 0.009823 | 0.0024619 | 0 | 0 | 1 | 0.97251 | -0.19282 | 0.4 | 1 | 1.1 | 0.9
85 | 1 | 0.0021616 | 0.00054175 | 0 | 0 | 1 | 0.9731 | -0.18856 | 0.4 | 1 | 1.1 | 0.9
49 | 1 | 0.0031602 | 0.00079202 | 0 | 0 | 1 | 0.99213 | -0.05421 | 0.4 | 1 | 1.1 | 0.9
50 | 1 | 0.0020692 | 0.00051859 | 0 | 0 | 1 | 0.99221 | -0.05365 | 0.4 | 1 | 1.1 | 0.9
74 | 1 | 0.0009708 | 0.00024331 | 0 | 0 | 1 | 0.97075 | -0.20551 | 0.4 | 1 | 1.1 | 0.9
78 | 1 | 0.0013484 | 0.00033793 | 0 | 0 | 1 | 0.97238 | -0.19379 | 0.4 | 1 | 1.1 | 0.9
79 | 1 | 0.0010555 | 0.00026454 | 0 | 0 | 1 | 0.97227 | -0.1946 | 0.4 | 1 | 1.1 | 0.9
69 | 1 | 0.0054782 | 0.001373 | 0 | 0 | 1 | 0.97003 | -0.2107 | 0.4 | 1 | 1.1 | 0.9
70 | 1 | 0.0016697 | 0.00041846 | 0 | 0 | 1 | 0.97 | -0.21093 | 0.4 | 1 | 1.1 | 0.9
71 | 1 | 0 | 0 | 0 | 0 | 1 | 0.97004 | -0.21066 | 0.4 | 1 | 1.1 | 0.9
72 | 1 | 0.001822 | 0.00045664 | 0 | 0 | 1 | 0.97025 | -0.2091 | 0.4 | 1 | 1.1 | 0.9
73 | 1 | 0.0014412 | 0.00036119 | 0 | 0 | 1 | 0.97057 | -0.20675 | 0.4 | 1 | 1.1 | 0.9
75 | 1 | 0.004059 | 0.0010173 | 0 | 0 | 1 | 0.97052 | -0.20713 | 0.4 | 1 | 1.1 | 0.9
88 | 1 | 0.0015238 | 0.0003819 | 0 | 0 | 1 | 0.97223 | -0.19487 | 0.4 | 1 | 1.1 | 0.9
82 | 1 | 0.00629 | 0.0015764 | 0 | 0 | 1 | 0.9721 | -0.19583 | 0.4 | 1 | 1.1 | 0.9

## generator_data
GEN_BUS | PG | QG | QMAX | QMIN | VG | MBASE | GEN_STATUS | PMAX | PMIN
12 | 0.2062 | 0.052291 | 10 | -10 | 1 | 100 | 1 | 10 | 0

## branch_data
F_BUS | T_BUS | BR_R | BR_X | BR_B | RATE_A | RATE_B | RATE_C | TAP | SHIFT | BR_STATUS | ANGMIN | ANGMAX | P_in | Q_in | P_out | Q_out
1 | 2 | 1.4327 | 0.55103 | 1.4458e-09 | 0 | 0 | 0 | 0 | 0 | 1 | -90 | 90 | -0.00046206 | -0.0001158 | 0.00046206 | 0.00011567
2 | 3 | 2.5935 | 0.99751 | 2.6173e-09 | 0 | 0 | 0 | 0 | 0 | 1 | -90 | 90 | -0.0010128 | -0.0002537 | 0.0010129 | 0.00025346
3 | 41 | 0.46472 | 0.17874 | 4.6899e-10 | 0 | 0 | 0 | 0 | 0 | 1 | -90 | 90 | -0.0017816 | -0.00044613 | 0.0017816 | 0.00044609
41 | 39 | 2.1859 | 0.84074 | 2.206e-09 | 0 | 0 | 0 | 0 | 0 | 1 | -90 | 90 | -0.0022991 | -0.00057579 | 0.0022992 | 0.00057562
39 | 40 | 1.5521 | 0.59696 | 3.1327e-09 | 0 | 0 | 0 | 0 | 0 | 1 | -90 | 90 | 0.075407 | 0.018971 | -0.07531 | -0.018933
39 | 33 | 2.1304 | 0.81939 | 4.2999e-09 | 0 | 0 | 0 | 0 | 0 | 1 | -90 | 90 | -0.077707 | -0.019546 | 0.077849 | 0.019601
4 | 5 | 1.5266 | 0.58715 | 3.0812e-09 | 0 | 0 | 0 | 0 | 0 | 1 | -90 | 90 | 0.041979 | 0.010527 | -0.041949 | -0.010515
4 | 6 | 1.1943 | 0.45936 | 2.4106e-09 | 0 | 0 | 0 | 0 | 0 | 1 | -90 | 90 | -0.04395 | -0.011021 | 0.043976 | 0.01103
5 | 7 | 0.090576 | 0.034837 | 1.8281e-10 | 0 | 0 | 0 | 0 | 0 | 1 | -90 | 90 | 0.038492 | 0.0096491 | -0.038491 | -0.0096485
6 | 8 | 0.074396 | 0.028614 | 1.5016e-10 | 0 | 0 | 0 | 0 | 0 | 1 | -90 | 90 | -0.046551 | -0.011676 | 0.046553 | 0.011677
7 | 55 | 1.5809 | 0.60804 | 3.1908e-09 | 0 | 0 | 0 | 0 | 0 | 1 | -90 | 90 | 0.017871 | 0.004479 | -0.017865 | -0.0044771
7 | 56 | 1.643 | 0.63191 | 1.658e-09 | 0 | 0 | 0 | 0 | 0 | 1 | -90 | 90 | 0.02062 | 0.0051696 | -0.020612 | -0.0051667
8 | 14 | 0.55343 | 0.21286 | 1.117e-09 | 0 | 0 | 0 | 0 | 0 | 1 | -90 | 90 | -0.04859 | -0.012187 | 0.048605 | 0.012193
55 | 67 | 0.94616 | 0.36391 | 1.9097e-09 | 0 | 0 | 0 | 0 | 0 | 1 | -90 | 90 | 0.012578 | 0.003152 | -0.012577 | -0.0031515
56 | 76 | 2.6174 | 1.0067 | 2.6414e-09 | 0 | 0 | 0 | 0 | 0 | 1 | -90 | 90 | 0.017487 | 0.0043834 | -0.017478 | -0.0043802
14 | 11 | 0.14526 | 0.05587 | 2.9319e-10 | 0 | 0 | 0 | 0 | 0 | 1 | -90 | 90 | -0.050115 | -0.012571 | 0.050119 | 0.012573
67 | 68 | 2.7815 | 1.0698 | 5.614e-09 | 0 | 0 | 0 | 0 | 0 | 1 | -90 | 90 | 0.010387 | 0.0026027 | -0.010384 | -0.0026019
76 | 74 | 2.0042 | 0.77083 | 2.0226e-09 | 0 | 0 | 0 | 0 | 0 | 1 | -90 | 90 | 0.0064729 | 0.001622 | -0.006472 | -0.0016219
11 | 13 | 0.31608 | 0.12157 | 6.3796e-10 | 0 | 0 | 0 | 0 | 0 | 1 | -90 | 90 | -0.050119 | -0.012573 | 0.050128 | 0.012576
9 | 10 | 1.5957 | 0.61373 | 1.6103e-09 | 0 | 0 | 0 | 0 | 0 | 1 | -90 | 90 | -0.0037396 | -0.00093723 | 0.0037398 | 0.00093716
10 | 12 | 0.94533 | 0.36359 | 9.5401e-10 | 0 | 0 | 0 | 0 | 0 | 1 | -90 | 90 | -0.0052331 | -0.0013114 | 0.0052333 | 0.0013114
12 | 15 | 0.033276 | 0.012799 | 6.7163e-11 | 0 | 0 | 0 | 0 | 0 | 1 | -90 | 90 | 0.19939 | 0.050585 | -0.19938 | -0.05058
13 | 60 | 0.55825 | 0.21471 | 1.1267e-09 | 0 | 0 | 0 | 0 | 0 | 1 | -90 | 90 | -0.052345 | -0.013132 | 0.052362 | 0.013138
15 | 59 | 1.8572 | 0.71429 | 3.7484e-09 | 0 | 0 | 0 | 0 | 0 | 1 | -90 | 90 | 0.19632 | 0.049813 | -0.19556 | -0.049521
60 | 61 | 0.18032 | 0.069355 | 3.6396e-10 | 0 | 0 | 0 | 0 | 0 | 1 | -90 | 90 | -0.054354 | -0.013637 | 0.05436 | 0.01364
59 | 80 | 0.11233 | 0.043203 | 2.2671e-10 | 0 | 0 | 0 | 0 | 0 | 1 | -90 | 90 | 0.19387 | 0.049097 | -0.19382 | -0.049079
61 | 52 | 1.3732 | 0.52816 | 2.7716e-09 | 0 | 0 | 0 | 0 | 0 | 1 | -90 | 90 | -0.057458 | -0.014416 | 0.057509 | 0.014435
80 | 50 | 1.6543 | 0.63626 | 3.3389e-09 | 0 | 0 | 0 | 0 | 0 | 1 | -90 | 90 | 0.1908 | 0.048321 | -0.19015 | -0.048073
16 | 17 | 0.78142 | 0.30055 | 1.5772e-09 | 0 | 0 | 0 | 0 | 0 | 1 | -90 | 90 | 0.064791 | 0.016275 | -0.064754 | -0.016261
16 | 18 | 0.72785 | 0.27994 | 1.4691e-09 | 0 | 0 | 0 | 0 | 0 | 1 | -90 | 90 | -0.066323 | -0.016659 | 0.066359 | 0.016672
17 | 19 | 0.61829 | 0.2378 | 1.2479e-09 | 0 | 0 | 0 | 0 | 0 | 1 | -90 | 90 | 0.062852 | 0.015784 | -0.062825 | -0.015774
18 | 20 | 0.41394 | 0.15921 | 8.3547e-10 | 0 | 0 | 0 | 0 | 0 | 1 | -90 | 90 | -0.067966 | -0.017075 | 0.067987 | 0.017083
19 | 51 | 0.68961 | 0.26523 | 1.3919e-09 | 0 | 0 | 0 | 0 | 0 | 1 | -90 | 90 | 0.061246 | 0.015378 | -0.061217 | -0.015367
20 | 54 | 1.2474 | 0.47975 | 2.5176e-09 | 0 | 0 | 0 | 0 | 0 | 1 | -90 | 90 | -0.069669 | -0.017505 | 0.069737 | 0.01753
51 | 52 | 0.44386 | 0.17072 | 8.9587e-10 | 0 | 0 | 0 | 0 | 0 | 1 | -90 | 90 | 0.059431 | 0.014919 | -0.059414 | -0.014913
54 | 53 | 0.45206 | 0.17387 | 9.1241e-10 | 0 | 0 | 0 | 0 | 0 | 1 | -90 | 90 | -0.072537 | -0.018232 | 0.072563 | 0.018242
53 | 40 | 0.38123 | 0.14663 | 7.6946e-10 | 0 | 0 | 0 | 0 | 0 | 1 | -90 | 90 | -0.073931 | -0.018585 | 0.073954 | 0.018594
21 | 22 | 0.49026 | 0.18856 | 4.9476e-10 | 0 | 0 | 0 | 0 | 0 | 1 | -90 | 90 | -0.0042287 | -0.0010595 | 0.0042288 | 0.0010595
21 | 23 | 2.9806 | 1.1464 | 3.0079e-09 | 0 | 0 | 0 | 0 | 0 | 1 | -90 | 90 | 0.0020247 | 0.00050716 | -0.0020245 | -0.0005074
22 | 24 | 1.707 | 0.65652 | 1.7226e-09 | 0 | 0 | 0 | 0 | 0 | 1 | -90 | 90 | -0.004632 | -0.0011606 | 0.0046324 | 0.0011606
24 | 33 | 0.63958 | 0.24599 | 1.2909e-09 | 0 | 0 | 0 | 0 | 0 | 1 | -90 | 90 | 0.079286 | 0.019966 | -0.079242 | -0.01995
24 | 34 | 3.8424 | 1.4779 | 7.7553e-09 | 0 | 0 | 0 | 0 | 0 | 1 | -90 | 90 | 0.089889 | 0.022636 | -0.089547 | -0.022505
24 | 35 | 1.2654 | 0.48671 | 2.5541e-09 | 0 | 0 | 0 | 0 | 0 | 1 | -90 | 90 | -0.17381 | -0.043763 | 0.17423 | 0.043924
34 | 64 | 1.8077 | 0.69529 | 3.6487e-09 | 0 | 0 | 0 | 0 | 0 | 1 | -90 | 90 | 0.084363 | 0.021207 | -0.084221 | -0.021152
34 | 62 | 5.9871 | 2.3027 | 6.0421e-09 | 0 | 0 | 0 | 0 | 0 | 1 | -90 | 90 | 0.0051838 | 0.0012989 | -0.005182 | -0.0012988
35 | 48 | 1.298 | 0.49924 | 2.6198e-09 | 0 | 0 | 0 | 0 | 0 | 1 | -90 | 90 | -0.17875 | -0.045058 | 0.17921 | 0.045232
64 | 83 | 0.74242 | 0.28554 | 1.4985e-09 | 0 | 0 | 0 | 0 | 0 | 1 | -90 | 90 | 0.079019 | 0.019848 | -0.078968 | -0.019829
48 | 47 | 0.46777 | 0.17991 | 9.4412e-10 | 0 | 0 | 0 | 0 | 0 | 1 | -90 | 90 | -0.18102 | -0.045688 | 0.18119 | 0.045752
25 | 26 | 1.2077 | 0.46449 | 2.4375e-09 | 0 | 0 | 0 | 0 | 0 | 1 | -90 | 90 | 0.025084 | 0.0062877 | -0.025075 | -0.0062846
25 | 27 | 0.40917 | 0.15737 | 8.2585e-10 | 0 | 0 | 0 | 0 | 0 | 1 | -90 | 90 | -0.026719 | -0.0066975 | 0.026722 | 0.0066987
26 | 28 | 0.64294 | 0.24729 | 1.2977e-09 | 0 | 0 | 0 | 0 | 0 | 1 | -90 | 90 | 0.02178 | 0.0054586 | -0.021776 | -0.0054574
27 | 29 | 1.1902 | 0.45777 | 2.4022e-09 | 0 | 0 | 0 | 0 | 0 | 1 | -90 | 90 | -0.027747 | -0.0069554 | 0.027757 | 0.0069592
28 | 36 | 2.0301 | 0.78081 | 4.0975e-09 | 0 | 0 | 0 | 0 | 0 | 1 | -90 | 90 | 0.019233 | 0.0048201 | -0.019225 | -0.0048173
29 | 57 | 0.30314 | 0.11659 | 6.1184e-10 | 0 | 0 | 0 | 0 | 0 | 1 | -90 | 90 | -0.02902 | -0.0072757 | 0.029023 | 0.0072768
36 | 37 | 3.5617 | 1.3699 | 7.1888e-09 | 0 | 0 | 0 | 0 | 0 | 1 | -90 | 90 | 0.012649 | 0.0031703 | -0.012643 | -0.0031685
36 | 38 | 3.6611 | 1.4081 | 7.3895e-09 | 0 | 0 | 0 | 0 | 0 | 1 | -90 | 90 | 0.0065755 | 0.001647 | -0.0065738 | -0.001647
57 | 58 | 0.62769 | 0.24142 | 1.2669e-09 | 0 | 0 | 0 | 0 | 0 | 1 | -90 | 90 | -0.031066 | -0.0077888 | 0.031073 | 0.0077913
37 | 87 | 0.75523 | 0.29047 | 1.5243e-09 | 0 | 0 | 0 | 0 | 0 | 1 | -90 | 90 | 0.010213 | 0.0025595 | -0.010212 | -0.0025593
38 | 89 | 2.6731 | 1.0281 | 5.3952e-09 | 0 | 0 | 0 | 0 | 0 | 1 | -90 | 90 | 0.0065738 | 0.001647 | -0.0065725 | -0.001647
58 | 85 | 0.70358 | 0.27061 | 1.4201e-09 | 0 | 0 | 0 | 0 | 0 | 1 | -90 | 90 | -0.03405 | -0.0085375 | 0.034059 | 0.0085409
30 | 31 | 2.77 | 1.0654 | 2.7954e-09 | 0 | 0 | 0 | 0 | 0 | 1 | -90 | 90 | -0.0044058 | -0.0011042 | 0.0044064 | 0.0011042
31 | 32 | 1.7227 | 0.66257 | 1.7385e-09 | 0 | 0 | 0 | 0 | 0 | 1 | -90 | 90 | -0.0044064 | -0.0011042 | 0.0044068 | 0.0011042
32 | 77 | 3.2221 | 1.2393 | 3.2517e-09 | 0 | 0 | 0 | 0 | 0 | 1 | -90 | 90 | -0.0062256 | -0.0015601 | 0.006227 | 0.0015603
77 | 68 | 4.016 | 1.5446 | 8.1057e-09 | 0 | 0 | 0 | 0 | 0 | 1 | -90 | 90 | -0.010379 | -0.0026008 | 0.010384 | 0.0026019
83 | 84 | 3.6151 | 1.3904 | 7.2965e-09 | 0 | 0 | 0 | 0 | 0 | 1 | -90 | 90 | 0.067525 | 0.016961 | -0.067341 | -0.016891
47 | 49 | 1.495 | 0.575 | 3.0175e-09 | 0 | 0 | 0 | 0 | 0 | 1 | -90 | 90 | -0.18435 | -0.046545 | 0.18491 | 0.046757
87 | 86 | 1.1831 | 0.45502 | 2.3878e-09 | 0 | 0 | 0 | 0 | 0 | 1 | -90 | 90 | 0.010212 | 0.0025593 | -0.010211 | -0.002559
89 | 90 | 1.6895 | 0.64979 | 3.4099e-09 | 0 | 0 | 0 | 0 | 0 | 1 | -90 | 90 | 0.0046885 | 0.0011748 | -0.0046881 | -0.001175
86 | 72 | 0.92933 | 0.35743 | 9.3786e-10 | 0 | 0 | 0 | 0 | 0 | 1 | -90 | 90 | 0.0089721 | 0.0022485 | -0.0089713 | -0.0022483
42 | 43 | 0.32356 | 0.12445 | 6.5306e-10 | 0 | 0 | 0 | 0 | 0 | 1 | -90 | 90 | 0.024073 | 0.0060342 | -0.024071 | -0.0060334
42 | 44 | 0.47902 | 0.18424 | 9.6683e-10 | 0 | 0 | 0 | 0 | 0 | 1 | -90 | 90 | -0.026133 | -0.0065505 | 0.026137 | 0.0065518
43 | 45 | 0.12782 | 0.049161 | 2.5798e-10 | 0 | 0 | 0 | 0 | 0 | 1 | -90 | 90 | 0.023094 | 0.0057887 | -0.023094 | -0.0057884
44 | 46 | 0.60485 | 0.23264 | 1.2208e-09 | 0 | 0 | 0 | 0 | 0 | 1 | -90 | 90 | -0.028069 | -0.0070362 | 0.028075 | 0.0070381
45 | 65 | 0.026324 | 0.010125 | 5.3132e-11 | 0 | 0 | 0 | 0 | 0 | 1 | -90 | 90 | 0.022124 | 0.0055454 | -0.022124 | -0.0055453
46 | 84 | 1.9893 | 0.7651 | 4.015e-09 | 0 | 0 | 0 | 0 | 0 | 1 | -90 | 90 | -0.031062 | -0.0077868 | 0.031083 | 0.0077947
65 | 66 | 2.0518 | 0.78914 | 4.1412e-09 | 0 | 0 | 0 | 0 | 0 | 1 | -90 | 90 | 0.020053 | 0.0050263 | -0.020044 | -0.0050232
84 | 85 | 2.5191 | 0.96888 | 5.0844e-09 | 0 | 0 | 0 | 0 | 0 | 1 | -90 | 90 | 0.036258 | 0.0090964 | -0.036221 | -0.0090827
66 | 78 | 1.1711 | 0.45044 | 2.3638e-09 | 0 | 0 | 0 | 0 | 0 | 1 | -90 | 90 | 0.010221 | 0.0025613 | -0.01022 | -0.002561
49 | 50 | 0.038793 | 0.01492 | 7.8298e-11 | 0 | 0 | 0 | 0 | 0 | 1 | -90 | 90 | -0.18807 | -0.047549 | 0.18808 | 0.047555
74 | 73 | 2.7681 | 1.0646 | 2.7935e-09 | 0 | 0 | 0 | 0 | 0 | 1 | -90 | 90 | 0.0055012 | 0.0013786 | -0.0055002 | -0.0013785
78 | 79 | 1.1149 | 0.4288 | 2.2502e-09 | 0 | 0 | 0 | 0 | 0 | 1 | -90 | 90 | 0.0088712 | 0.002223 | -0.0088702 | -0.0022229
79 | 88 | 0.42599 | 0.16384 | 8.598e-10 | 0 | 0 | 0 | 0 | 0 | 1 | -90 | 90 | 0.0078147 | 0.0019583 | -0.0078144 | -0.0019583
69 | 70 | 1.7 | 0.65386 | 1.7156e-09 | 0 | 0 | 0 | 0 | 0 | 1 | -90 | 90 | 0.0016697 | 0.00041832 | -0.0016696 | -0.00041846
69 | 71 | 0.058232 | 0.022397 | 5.8767e-11 | 0 | 0 | 0 | 0 | 0 | 1 | -90 | 90 | -0.0071478 | -0.0017913 | 0.0071478 | 0.0017913
71 | 72 | 2.6721 | 1.0277 | 2.6966e-09 | 0 | 0 | 0 | 0 | 0 | 1 | -90 | 90 | -0.0071478 | -0.0017913 | 0.0071493 | 0.0017917
73 | 75 | 1.1464 | 0.44091 | 1.1569e-09 | 0 | 0 | 0 | 0 | 0 | 1 | -90 | 90 | 0.0040591 | 0.0010173 | -0.0040589 | -0.0010173
88 | 82 | 1.8774 | 0.72208 | 3.7893e-09 | 0 | 0 | 0 | 0 | 0 | 1 | -90 | 90 | 0.0062906 | 0.0015764 | -0.0062898 | -0.0015764