## bus_data
BUS_I | BUS_TYPE | Pd | Qd | Gs | Bs | area | Vm | Va | baseKV | zone | Vmax | Vmin
1 | 1 | 0.00027401 | 6.8672e-05 | 0 | 0 | 1 | 0.98812 | -0.082597 | 0.4 | 1 | 1.1 | 0.9
2 | 1 | 0.00031749 | 7.9572e-05 | 0 | 0 | 1 | 0.988 | -0.083404 | 0.4 | 1 | 1.1 | 0.9
3 | 1 | 0 | 0 | 0 | 0 | 1 | 0.98821 | -0.081956 | 0.4 | 1 | 1.1 | 0.9
4 | 1 | 0 | 0 | 0 | 0 | 1 | 0.98757 | -0.086466 | 0.4 | 1 | 1.1 | 0.9
5 | 1 | 0 | 0 | 0 | 0 | 1 | 0.98694 | -0.090851 | 0.4 | 1 | 1.1 | 0.9
6 | 1 | 0.013216 | 0.0033122 | 0 | 0 | 1 | 0.9899 | -0.070139 | 0.4 | 1 | 1.1 | 0.9
13 | 1 | 0 | 0 | 0 | 0 | 1 | 0.98731 | -0.088324 | 0.4 | 1 | 1.1 | 0.9
37 | 1 | 0.014285 | 0.0035801 | 0 | 0 | 1 | 0.986 | -0.097462 | 0.4 | 1 | 1.1 | 0.9
50 | 1 | 0.00035453 | 8.8853e-05 | 0 | 0 | 1 | 0.98687 | -0.091362 | 0.4 | 1 | 1.1 | 0.9
10 | 1 | 0 | 0 | 0 | 0 | 1 | 0.99246 | -0.052252 | 0.4 | 1 | 1.1 | 0.9
60 | 1 | 0.0034737 | 0.00087058 | 0 | 0 | 1 | 0.98685 | -0.091604 | 0.4 | 1 | 1.1 | 0.9
35 | 1 | 0.0015327 | 0.00038414 | 0 | 0 | 1 | 0.98533 | -0.1022 | 0.4 | 1 | 1.1 | 0.9
49 | 1 | 0.00037081 | 9.2934e-05 | 0 | 0 | 1 | 0.98676 | -0.092124 | 0.4 | 1 | 1.1 | 0.9
23 | 1 | 0.001847 | 0.0004629 | 0 | 0 | 1 | 0.99368 | -0.043707 | 0.4 | 1 | 1.1 | 0.9
8 | 1 | 0.00060657 | 0.00015202 | 0 | 0 | 1 | 0.99122 | -0.060987 | 0.4 | 1 | 1.1 | 0.9
59 | 1 | 0.0061713 | 0.0015467 | 0 | 0 | 1 | 0.98779 | -0.085249 | 0.4 | 1 | 1.1 | 0.9
58 | 1 | 0 | 0 | 0 | 0 | 1 | 0.98805 | -0.083359 | 0.4 | 1 | 1.1 | 0.9
7 | 1 | 0.00099705 | 0.00024988 | 0 | 0 | 1 | 0.99029 | -0.06753 | 0.4 | 1 | 1.1 | 0.9
9 | 1 | 0 | 0 | 0 | 0 | 1 | 0.98991 | -0.070211 | 0.4 | 1 | 1.1 | 0.9
41 | 1 | 0.0016358 | 0.00040997 | 0 | 0 | 1 | 0.9896 | -0.072414 | 0.4 | 1 | 1.1 | 0.9
11 | 1 | 0.0015847 | 0.00039716 | 0 | 0 | 1 | 0.98984 | -0.070754 | 0.4 | 1 | 1.1 | 0.9
12 | 1 | 0.0036286 | 0.00090942 | 0 | 0 | 1 | 0.98953 | -0.072903 | 0.4 | 1 | 1.1 | 0.9
39 | 1 | 0.0015698 | 0.00039342 | 0 | 0 | 1 | 0.98941 | -0.073768 | 0.4 | 1 | 1.1 | 0.9
40 | 1 | 0.0015783 | 0.00039555 | 0 | 0 | 1 | 0.98924 | -0.074972 | 0.4 | 1 | 1.1 | 0.9
42 | 1 | 0.001632 | 0.00040901 | 0 | 0 | 1 | 0.98908 | -0.076065 | 0.4 | 1 | 1.1 | 0.9
55 | 1 | 0.0055518 | 0.0013914 | 0 | 0 | 1 | 0.98861 | -0.079415 | 0.4 | 1 | 1.1 | 0.9
56 | 1 | 0 | 0 | 0 | 0 | 1 | 0.98839 | -0.080976 | 0.4 | 1 | 1.1 | 0.9
48 | 1 | 0.00071818 | 0.00017999 | 0 | 0 | 1 | 0.98894 | -0.0771 | 0.4 | 1 | 1.1 | 0.9
22 | 1 | 0.0020941 | 0.00052483 | 0 | 0 | 1 | 0.9943 | -0.039446 | 0.4 | 1 | 1.1 | 0.9
46 | 1 | 0.0010197 | 0.00025557 | 0 | 0 | 1 | 0.98893 | -0.077153 | 0.4 | 1 | 1.1 | 0.9
33 | 1 | 0.0061068 | 0.0015305 | 0 | 0 | 1 | 0.9881 | -0.083017 | 0.4 | 1 | 1.1 | 0.9
30 | 1 | 0 | 0 | 0 | 0 | 1 | 0.98817 | -0.082564 | 0.4 | 1 | 1.1 | 0.9
16 | 1 | 0.0011368 | 0.0002849 | 0 | 0 | 1 | 0.98209 | -0.12504 | 0.4 | 1 | 1.1 | 0.9
17 | 1 | 0.0011415 | 0.00028609 | 0 | 0 | 1 | 0.98234 | -0.12325 | 0.4 | 1 | 1.1 | 0.9
18 | 1 | 0 | 0 | 0 | 0 | 1 | 0.98041 | -0.13696 | 0.4 | 1 | 1.1 | 0.9
19 | 1 | 0.0011378 | 0.00028516 | 0 | 0 | 1 | 0.9826 | -0.12147 | 0.4 | 1 | 1.1 | 0.9
20 | 1 | 0.044307 | 0.011104 | 0 | 0 | 1 | 0.97668 | -0.16359 | 0.4 | 1 | 1.1 | 0.9
26 | 1 | 0.0011736 | 0.00029413 | 0 | 0 | 1 | 0.98286 | -0.11961 | 0.4 | 1 | 1.1 | 0.9
43 | 1 | 0.0080828 | 0.0020257 | 0 | 0 | 1 | 0.97349 | -0.1864 | 0.4 | 1 | 1.1 | 0.9
27 | 1 | 0.0017988 | 0.00045083 | 0 | 0 | 1 | 0.98328 | -0.11663 | 0.4 | 1 | 1.1 | 0.9
44 | 1 | 0.026585 | 0.0066628 | 0 | 0 | 1 | 0.97302 | -0.18979 | 0.4 | 1 | 1.1 | 0.9
54 | 1 | 0.0015813 | 0.00039631 | 0 | 0 | 1 | 0.9866 | -0.09329 | 0.4 | 1 | 1.1 | 0.9
53 | 1 | 0 | 0 | 0 | 0 | 1 | 0.98663 | -0.093058 | 0.4 | 1 | 1.1 | 0.9
24 | 1 | 0.00061735 | 0.00015472 | 0 | 0 | 1 | 0.99656 | -0.023763 | 0.4 | 1 | 1.1 | 0.9
25 | 1 | 0.0022509 | 0.00056412 | 0 | 0 | 1 | 0.99833 | -0.011475 | 0.4 | 1 | 1.1 | 0.9
38 | 3 | 0 | 0 | 0 | 0 | 1 | 1 | 0 | 0.4 | 1 | 1.1 | 0.9
32 | 1 | 0.0080753 | 0.0020239 | 0 | 0 | 1 | 0.99982 | -0.0012566 | 0.4 | 1 | 1.1 | 0.9
36 | 1 | 0 | 0 | 0 | 0 | 1 | 0.984 | -0.11153 | 0.4 | 1 | 1.1 | 0.9
34 | 1 | 0.0020385 | 0.00051089 | 0 | 0 | 1 | 0.98433 | -0.10919 | 0.4 | 1 | 1.1 | 0.9
28 | 1 | 0.0044839 | 0.0011238 | 0 | 0 | 1 | 0.98835 | -0.081295 | 0.4 | 1 | 1.1 | 0.9
29 | 1 | 0.0027491 | 0.00068899 | 0 | 0 | 1 | 0.98836 | -0.081212 | 0.4 | 1 | 1.1 | 0.9
31 | 1 | 0.0016296 | 0.00040843 | 0 | 0 | 1 | 0.98887 | -0.077545 | 0.4 | 1 | 1.1 | 0.9
45 | 1 | 0.0060959 | 0.0015278 | 0 | 0 | 1 | 0.97279 | -0.19143 | 0.4 | 1 | 1.1 | 0.9
51 | 1 | 0.00039419 | 9.8793e-05 | 0 | 0 | 1 | 0.98672 | -0.092417 | 0.4 | 1 | 1.1 | 0.9
52 | 1 | 0.00027462 | 6.8827e-05 | 0 | 0 | 1 | 0.98665 | -0.092913 | 0.4 | 1 | 1.1 | 0.9

## generator_data
GEN_BUS | PG | QG | QMAX | QMIN | VG | MBASE | GEN_STATUS | PMAX | PMIN
38 | 0.18931 | 0.047857 | 10 | -10 | 1 | 100 | 1 | 10 | 0

## branch_data
F_BUS | T_BUS | BR_R | BR_X | BR_B | RATE_A | RATE_B | RATE_C | TAP | SHIFT | BR_STATUS | ANGMIN | ANGMAX | P_in | Q_in | P_out | Q_out
1 | 2 | 2.692 | 1.0354 | 2.7167e-09 | 0 | 0 | 0 | 0 | 0 | 1 | -90 | 90 | 0.0037955 | 0.00094862 | -0.0037951 | -0.00094873
1 | 3 | 1.9942 | 0.76699 | 2.0125e-09 | 0 | 0 | 0 | 0 | 0 | 1 | -90 | 90 | -0.0040695 | -0.0010173 | 0.0040699 | 0.0010172
2 | 4 | 11.1437 | 4.286 | 1.1246e-08 | 0 | 0 | 0 | 0 | 0 | 1 | -90 | 90 | 0.0034776 | 0.00086916 | -0.0034761 | -0.00086969
3 | 5 | 1.0061 | 0.38697 | 3.046e-09 | 0 | 0 | 0 | 0 | 0 | 1 | -90 | 90 | 0.11349 | 0.0286 | -0.11335 | -0.028546
3 | 6 | 1.2933 | 0.49744 | 3.9156e-09 | 0 | 0 | 0 | 0 | 0 | 1 | -90 | 90 | -0.11756 | -0.029618 | 0.11776 | 0.029692
4 | 13 | 6.7726 | 2.6048 | 6.8348e-09 | 0 | 0 | 0 | 0 | 0 | 1 | -90 | 90 | 0.0034761 | 0.00086969 | -0.0034752 | -0.00087001
5 | 37 | 0.7664 | 0.29477 | 2.3203e-09 | 0 | 0 | 0 | 0 | 0 | 1 | -90 | 90 | 0.11038 | 0.027802 | -0.11027 | -0.027763
5 | 50 | 2.1715 | 0.83519 | 2.1914e-09 | 0 | 0 | 0 | 0 | 0 | 1 | -90 | 90 | 0.0029762 | 0.00074465 | -0.002976 | -0.00074478
6 | 10 | 1.7657 | 0.67911 | 5.3457e-09 | 0 | 0 | 0 | 0 | 0 | 1 | -90 | 90 | -0.13097 | -0.033004 | 0.1313 | 0.03313
13 | 60 | 11.9694 | 4.6036 | 1.2079e-08 | 0 | 0 | 0 | 0 | 0 | 1 | -90 | 90 | 0.0034752 | 0.00087001 | -0.0034737 | -0.00087058
37 | 35 | 0.63096 | 0.24268 | 1.9102e-09 | 0 | 0 | 0 | 0 | 0 | 1 | -90 | 90 | 0.095989 | 0.024183 | -0.095925 | -0.024158
50 | 49 | 3.6772 | 1.4143 | 3.711e-09 | 0 | 0 | 0 | 0 | 0 | 1 | -90 | 90 | 0.0026215 | 0.00065593 | -0.0026212 | -0.00065619
10 | 23 | 0.64066 | 0.24641 | 1.9396e-09 | 0 | 0 | 0 | 0 | 0 | 1 | -90 | 90 | -0.17312 | -0.043626 | 0.17333 | 0.043706
10 | 8 | 2.6844 | 1.0325 | 2.709e-09 | 0 | 0 | 0 | 0 | 0 | 1 | -90 | 90 | 0.041816 | 0.010496 | -0.041766 | -0.010477
35 | 34 | 0.94442 | 0.36324 | 2.8593e-09 | 0 | 0 | 0 | 0 | 0 | 1 | -90 | 90 | 0.094392 | 0.023774 | -0.0943 | -0.023739
49 | 51 | 1.6439 | 0.63226 | 1.659e-09 | 0 | 0 | 0 | 0 | 0 | 1 | -90 | 90 | 0.0022504 | 0.00056325 | -0.0022503 | -0.00056338
23 | 22 | 0.31664 | 0.12178 | 9.5864e-10 | 0 | 0 | 0 | 0 | 0 | 1 | -90 | 90 | -0.17517 | -0.044169 | 0.17528 | 0.044209
8 | 7 | 2.0363 | 0.78317 | 2.0549e-09 | 0 | 0 | 0 | 0 | 0 | 1 | -90 | 90 | 0.041159 | 0.010325 | -0.041122 | -0.010311
59 | 58 | 3.8933 | 1.4974 | 3.929e-09 | 0 | 0 | 0 | 0 | 0 | 1 | -90 | 90 | -0.0061713 | -0.0015467 | 0.0061729 | 0.0015469
58 | 56 | 4.9078 | 1.8876 | 4.9528e-09 | 0 | 0 | 0 | 0 | 0 | 1 | -90 | 90 | -0.0061729 | -0.0015469 | 0.006175 | 0.0015472
7 | 9 | 1.5609 | 0.60034 | 1.5752e-09 | 0 | 0 | 0 | 0 | 0 | 1 | -90 | 90 | 0.021956 | 0.0055055 | -0.021947 | -0.0055025
7 | 41 | 3.4343 | 1.3209 | 3.4658e-09 | 0 | 0 | 0 | 0 | 0 | 1 | -90 | 90 | 0.018169 | 0.0045555 | -0.018157 | -0.0045511
9 | 11 | 4.362 | 1.6777 | 4.402e-09 | 0 | 0 | 0 | 0 | 0 | 1 | -90 | 90 | 0.0015848 | 0.00039677 | -0.0015847 | -0.00039716
9 | 12 | 1.6879 | 0.6492 | 1.7034e-09 | 0 | 0 | 0 | 0 | 0 | 1 | -90 | 90 | 0.020363 | 0.0051057 | -0.020355 | -0.0051029
41 | 39 | 1.0452 | 0.40199 | 1.0548e-09 | 0 | 0 | 0 | 0 | 0 | 1 | -90 | 90 | 0.016521 | 0.0041412 | -0.016518 | -0.0041401
12 | 48 | 3.2011 | 1.2312 | 3.2305e-09 | 0 | 0 | 0 | 0 | 0 | 1 | -90 | 90 | 0.016726 | 0.0041935 | -0.016717 | -0.0041901
39 | 40 | 1.0269 | 0.39495 | 1.0363e-09 | 0 | 0 | 0 | 0 | 0 | 1 | -90 | 90 | 0.014948 | 0.0037467 | -0.014946 | -0.0037458
40 | 42 | 1.0421 | 0.4008 | 1.0516e-09 | 0 | 0 | 0 | 0 | 0 | 1 | -90 | 90 | 0.013368 | 0.0033503 | -0.013366 | -0.0033496
42 | 55 | 3.6373 | 1.399 | 3.6707e-09 | 0 | 0 | 0 | 0 | 0 | 1 | -90 | 90 | 0.011734 | 0.0029406 | -0.011728 | -0.0029388
55 | 56 | 3.2152 | 1.2366 | 3.2447e-09 | 0 | 0 | 0 | 0 | 0 | 1 | -90 | 90 | 0.0061763 | 0.0015474 | -0.006175 | -0.0015472
48 | 46 | 0.042193 | 0.016228 | 4.258e-11 | 0 | 0 | 0 | 0 | 0 | 1 | -90 | 90 | 0.015998 | 0.0040101 | -0.015998 | -0.0040101
22 | 24 | 1.1548 | 0.44414 | 3.4961e-09 | 0 | 0 | 0 | 0 | 0 | 1 | -90 | 90 | -0.17737 | -0.044734 | 0.17776 | 0.044884
46 | 31 | 0.33332 | 0.1282 | 3.3638e-10 | 0 | 0 | 0 | 0 | 0 | 1 | -90 | 90 | 0.014979 | 0.0037545 | -0.014978 | -0.0037542
33 | 30 | 0.94242 | 0.36247 | 9.5107e-10 | 0 | 0 | 0 | 0 | 0 | 1 | -90 | 90 | -0.0061068 | -0.0015305 | 0.0061072 | 0.0015306
30 | 28 | 2.6442 | 1.017 | 2.6685e-09 | 0 | 0 | 0 | 0 | 0 | 1 | -90 | 90 | -0.0061072 | -0.0015306 | 0.0061083 | 0.0015307
16 | 17 | 0.26138 | 0.10053 | 7.9133e-10 | 0 | 0 | 0 | 0 | 0 | 1 | -90 | 90 | -0.08681 | -0.021836 | 0.086832 | 0.021844
16 | 18 | 1.7571 | 0.6758 | 3.5464e-09 | 0 | 0 | 0 | 0 | 0 | 1 | -90 | 90 | 0.085673 | 0.021551 | -0.085531 | -0.021497
17 | 19 | 0.25592 | 0.098431 | 7.748e-10 | 0 | 0 | 0 | 0 | 0 | 1 | -90 | 90 | -0.087973 | -0.02213 | 0.087995 | 0.022139
18 | 20 | 3.9036 | 1.5014 | 3.9394e-09 | 0 | 0 | 0 | 0 | 0 | 1 | -90 | 90 | 0.085531 | 0.021497 | -0.085215 | -0.021376
19 | 26 | 0.26492 | 0.10189 | 8.0206e-10 | 0 | 0 | 0 | 0 | 0 | 1 | -90 | 90 | -0.089133 | -0.022424 | 0.089156 | 0.022432
20 | 43 | 6.9289 | 2.665 | 6.9925e-09 | 0 | 0 | 0 | 0 | 0 | 1 | -90 | 90 | 0.040909 | 0.010271 | -0.04078 | -0.010222
26 | 27 | 0.41779 | 0.16069 | 1.2649e-09 | 0 | 0 | 0 | 0 | 0 | 1 | -90 | 90 | -0.090329 | -0.022727 | 0.090367 | 0.022741
43 | 44 | 1.2798 | 0.49225 | 1.2916e-09 | 0 | 0 | 0 | 0 | 0 | 1 | -90 | 90 | 0.032697 | 0.0081966 | -0.032682 | -0.0081908
27 | 36 | 0.70279 | 0.27031 | 2.1277e-09 | 0 | 0 | 0 | 0 | 0 | 1 | -90 | 90 | -0.092166 | -0.023192 | 0.092231 | 0.023217
44 | 45 | 3.3164 | 1.2755 | 3.3468e-09 | 0 | 0 | 0 | 0 | 0 | 1 | -90 | 90 | 0.0060972 | 0.001528 | -0.0060958 | -0.0015278
54 | 53 | 1.8625 | 0.71636 | 1.8796e-09 | 0 | 0 | 0 | 0 | 0 | 1 | -90 | 90 | -0.0015813 | -0.00039631 | 0.0015813 | 0.00039614
53 | 52 | 1.1592 | 0.44583 | 1.1698e-09 | 0 | 0 | 0 | 0 | 0 | 1 | -90 | 90 | -0.0015813 | -0.00039614 | 0.0015814 | 0.00039604
24 | 25 | 0.90531 | 0.34819 | 2.7408e-09 | 0 | 0 | 0 | 0 | 0 | 1 | -90 | 90 | -0.17838 | -0.045038 | 0.17869 | 0.045157
25 | 38 | 0.83762 | 0.32216 | 2.5359e-09 | 0 | 0 | 0 | 0 | 0 | 1 | -90 | 90 | -0.18094 | -0.045721 | 0.18123 | 0.045833
38 | 32 | 2.0264 | 0.7794 | 2.045e-09 | 0 | 0 | 0 | 0 | 0 | 1 | -90 | 90 | 0.0080767 | 0.0020242 | -0.0080753 | -0.0020239
36 | 34 | 0.32228 | 0.12395 | 9.7572e-10 | 0 | 0 | 0 | 0 | 0 | 1 | -90 | 90 | -0.092231 | -0.023217 | 0.092262 | 0.023228
28 | 29 | 0.099513 | 0.038274 | 1.0043e-10 | 0 | 0 | 0 | 0 | 0 | 1 | -90 | 90 | -0.010592 | -0.0026545 | 0.010592 | 0.0026545
29 | 31 | 3.4984 | 1.3455 | 3.5305e-09 | 0 | 0 | 0 | 0 | 0 | 1 | -90 | 90 | -0.013341 | -0.0033435 | 0.013348 | 0.0033458
51 | 52 | 3.3882 | 1.3031 | 3.4193e-09 | 0 | 0 | 0 | 0 | 0 | 1 | -90 | 90 | 0.0018561 | 0.00046459 | -0.001856 | -0.00046487